## EPD information
[10 empty] | EN 15804:2012+A2:2019 | [7 empty] | GWP-GHG | [7 empty] | EN 15804:2012+A1:2013
[10 empty] | GWP-fossil - Values per kilo of product | [7 empty] | GWP-GHG Values per kilo of product | [7 empty] | GWP - Values per kilo of product
EPD registration number | EPD operator | PCR | EPD name | Manufacturer | Product | Material | Issue date: [YYYY-MM-DD] | Valid to: [YYYY-MM-DD] | Declared unit | A1-A3 kg CO2e | A4 kg CO2e | A5 kg CO2e | C1 kg CO2e | C2 kg CO2e | C3 kg CO2e | C4 kg CO2e | D kg CO2e | A1-A3 kg CO2e | A4 kg CO2e | A5 kg CO2e | C1 kg CO2e | C2 kg CO2e | C3 kg CO2e | C4 kg CO2e | D kg CO2e | A1-A3 kg CO2e | A4 kg CO2e | A5 kg CO2e | C1 kg CO2e | C2 kg CO2e | C3 kg CO2e | C4 kg CO2e | D kg CO2e
HUB-1016 | EPDHub | EPD Hub Core PCR 1.0 | Circular ventilation duct, folded Lindab Safe & Safe Click | Sweden | SR, SRL | Galvanized steel | 2024-01-10 | 2029-01-10 | kg | 2.75 | 0.0275 | 0.13 | 0.00463 | 0.000375 | 0.0208 | 0.000263 | -1.24 | 2.68 | 0.0275 | 0.013 | 0 | 0 | 0 | 0 | -1.24 | ND | ND | ND | ND | ND | ND | ND | ND
NEPD-3535-2124-EN | EPD Norway | NPCR 030:2021 Part B for ventilation components | NEPD-3535-2124_Carat--passive-radiant-chilled-beam.pdf (epd-norge.no) | Sweden | CARAT | Aluminium | 2022-06-01 | 2027-06-01 | 1 piece of Carat-31 product with a length of 1.2 m. | 5.1961 | 0.19559 | ND | 0.00033382 | 0.0091176 | 0.12647 | 0.12941 | 0.0020392 | 5.098 | 0.19314 | ND | 0.0003299 | 0.0181 | 0.12892 | 0.0020098 | -0.13971 | ND | ND | ND | ND | ND | ND | ND | ND
HUB-0671 | EPDHub | EPD Hub Core PCR 1.0 | Ceiling diffusers - Integra: LCC, LCP and LKP | Czech Republic | LCC, LCP, LKP | Galvanized Steel | 2023-09-01 | 2028-09-01 | 1kg | 4.72 | 0.226 | 0.0516 | 0.0437 | 0.00375 | 0.0375 | 0.00915 | -1.99 | 4.72 | 0.226 | 0.0516 | MNR | 0 | 0 | 0 | -1.99 | ND | ND | ND | ND | ND | ND | ND | ND
HUB-0837 | EPDHub | EPD Hub Core PCR 1.0 | Safe fittings | Sweden, Czeck Republic |  | Galvanized Steel | 2023-11-10 | 2028-11-10 | 1kg | 3.59 | 0.0873 | 0.00781 | 0 | 0.00363 | 0.156 | 0.000253 | -1.84 | 1.51 | 0.0873 | 0.00781 | MNR | 0 | 0 | 0 | -1.84 | 3.55 | 0.0865 | 0.0085 | 0 | 0.0036 | 0.155 | 0.000248 | -1.77
HUB-0954 | EPDHub | EPD Hub Core PCR 1.0 | Lindab - Compact box: CBC and CBE | Czech Republic | CBC, CBE | Galvanized Steel | 2023-12-15 | 2028-12-15 | 1kg | 4.57 | 0.224 | 0.0941 | 0.0437 | 0.00387 | 0.144 | 0.00761 | -1.6 | 4.57 | 0.224 | 0.0941 | 0 | 0 | 0 | 0 | -1.6 | 4.51 | 0.221 | 0.094 | 0.0433 | 0.00383 | 0.143 | 0.00755 | -1.54
HUB-0953 | EPDHub | EPD Hub Core PCR 1.0 | Lindab - Atrium Plana & Plana Matrix | Sweden | Atrium Plana, Plana Matrix | Aluminium | 2023-12-15 | 2028-12-15 | 1kg | 4.92 | 0.19 | 0.0951 | 0.0437 | 0.00762 | 0.224 | 0.000692 | -5.12 | 4.92 | 0.192 | 0.00951 | 0 | 0 | 0 | 0 | -5.12 | ND | ND | ND | ND | ND | ND | ND | ND
Note on D9: Kerstin Bergström: Configurable product, no article numbers available

## Product specific GWP
[8 empty] | EN 15804:2012+A2:2019 | [7 empty] | GWP-GHG | [7 empty] | EN 15804:2012+A1:2013
[8 empty] | GWP-fossil - Values per product | [7 empty] | GWP-GHG - Values per product | [7 empty] | GWP - Values per product
Article name | Article description | Article number | GTIN number | Material | Dimension (mm) | Length (mm) | Weight (kg) | A1-A3 kg CO2e | A4 kg CO2e | A5 kg CO2e | C1 kg CO2e | C2 kg CO2e | C3 kg CO2e | C4 kg CO2e | D kg CO2e | A1-A3 kg CO2e | A4 kg CO2e | A5 kg CO2e | C1 kg CO2e | C2 kg CO2e | C3 kg CO2e | C4 kg CO2e | D kg CO2e | A1-A3 kg CO2e | A4 kg CO2e | A5 kg CO2e | C1 kg CO2e | C2 kg CO2e | C3 kg CO2e | C4 kg CO2e | D kg CO2e
CARAT | Passive beam | Configurable product | Configurable product | Aluminium | 31 | 1 | 1.7 | 8.8333 | 0.3325 | 0.13 | 0.0005675 | 0.0155 | 0.215 | 0.22 | -2.108 | 8.6667 | 8980.8824 | ND | 0.00056083 | 0.03077 | 0.21917 | 0.0034167 | -0.2375 | ND | ND | ND | ND | ND | ND | ND | ND
CARAT | Passive beam | Configurable product | Configurable product | Aluminium | 44 | 1 | 2.5 | 12.9902 | 0.48897 | 0.13 | 0.00083456 | 0.022794 | 0.31618 | 0.32353 | -3.1 | 12.7451 | 0.48284 | ND | 0.00082475 | 0.04525 | 0.3223 | 0.0050245 | -0.34926 | ND | ND | ND | ND | ND | ND | ND | ND
CARAT | Passive beam | Configurable product | Configurable product | Aluminium | 58 | 1 | 3.3 | 17.1471 | 0.64544 | 0.13 | 0.0011016 | 0.030088 | 0.41735 | 0.42706 | -4.092 | 16.8235 | 0.63735 | ND | 0.0010887 | 0.05973 | 0.42544 | 0.0066324 | -0.46103 | ND | ND | ND | ND | ND | ND | ND | ND
CARAT | Passive beam | Configurable product | Configurable product | Aluminium | 71 | 1 | 4.2 | 21.8235 | 0.82147 | 0.13 | 0.0014021 | 0.038294 | 0.53118 | 0.54353 | -5.208 | 21.4118 | 0.81118 | ND | 0.0013856 | 0.07602 | 0.54147 | 0.0084412 | -0.58676 | ND | ND | ND | ND | ND | ND | ND | ND
CARAT | Passive beam | Configurable product | Configurable product | Aluminium | 84 | 1 | 5 | 25.9804 | 0.97794 | 0.13 | 0.0016691 | 0.045588 | 0.63235 | 0.64706 | -6.2 | 25.4902 | 0.96569 | ND | 0.0016495 | 0.0905 | 0.64461 | 0.010049 | -0.69853 | ND | ND | ND | ND | ND | ND | ND | ND
LCC | Ceiling diffuser | 493283 | 7319660264084 | Galvanized steel | 125 | N/A | 2.8 | 13.216 | 0.6328 | 0.14448 | 0.12236 | 0.0112 | 0.1064 | 0.0252 | -5.572 | 13.216 | 0.6328 | 0.14448 | MNR | 0 | 0 | 0 | -5.572 | ND | ND | ND | ND | ND | ND | ND | ND
LCC | Ceiling diffuser | 648019 | 7319666480198 | Galvanized steel | 125 | N/A | 2.8 | 13.216 | 0.6328 | 0.14448 | 0.12236 | 0.0112 | 0.1064 | 0.0252 | -5.572 | 13.216 | 0.6328 | 0.14448 | MNR | 0 | 0 | 0 | -5.572 | ND | ND | ND | ND | ND | ND | ND | ND
LCC | Ceiling diffuser | 493284 | 7319660264091 | Galvanized steel | 160 | N/A | 2.7 | 12.744 | 0.6102 | 0.13932 | 0.11799 | 0.0108 | 0.1026 | 0.0243 | -5.373 | 12.744 | 0.6102 | 0.13932 | MNR | 0 | 0 | 0 | -5.373 | ND | ND | ND | ND | ND | ND | ND | ND
LCC | Ceiling diffuser | 648020 | 7319666480204 | Galvanized steel | 160 | N/A | 2.7 | 12.744 | 0.6102 | 0.13932 | 0.11799 | 0.0108 | 0.1026 | 0.0243 | -5.373 | 12.744 | 0.6102 | 0.13932 | MNR | 0 | 0 | 0 | -5.373 | ND | ND | ND | ND | ND | ND | ND | ND
LCC | Ceiling diffuser | 493285 | 7319660264107 | Galvanized steel | 200 | N/A | 2.7 | 12.744 | 0.6102 | 0.13932 | 0.11799 | 0.010125 | 0.10125 | 0.024705 | -5.373 | 12.744 | 0.6102 | 0.13932 | MNR | 0 | 0 | 0 | -5.373 | ND | ND | ND | ND | ND | ND | ND | ND
LCC | Ceiling diffuser | 648021 | 7319666480211 | Galvanized steel | 200 | N/A | 2.7 | 12.744 | 0.6102 | 0.13932 | 0.11799 | 0.010125 | 0.10125 | 0.024705 | -5.373 | 12.744 | 0.6102 | 0.13932 | MNR | 0 | 0 | 0 | -5.373 | ND | ND | ND | ND | ND | ND | ND | ND
LCC | Ceiling diffuser | 493286 | 7319660264114 | Galvanized steel | 250 | N/A | 2.6 | 12.272 | 0.5876 | 0.13416 | 0.11362 | 0.00975 | 0.0975 | 0.02379 | -5.174 | 12.272 | 0.5876 | 0.13416 | MNR | 0 | 0 | 0 | -5.174 | ND | ND | ND | ND | ND | ND | ND | ND
LCC | Ceiling diffuser | 648022 | 7319666480228 | Galvanized steel | 250 | N/A | 2.6 | 12.272 | 0.5876 | 0.13416 | 0.11362 | 0.00975 | 0.0975 | 0.02379 | -5.174 | 12.272 | 0.5876 | 0.13416 | MNR | 0 | 0 | 0 | -5.174 | ND | ND | ND | ND | ND | ND | ND | ND
LCC | Ceiling diffuser | 493287 | 7319660264121 | Galvanized steel | 315 | N/A | 2.5 | 11.8 | 0.565 | 0.129 | 0.10925 | 0.009375 | 0.09375 | 0.022875 | -4.975 | 11.8 | 0.565 | 0.129 | MNR | 0 | 0 | 0 | -4.975 | ND | ND | ND | ND | ND | ND | ND | ND
LCC | Ceiling diffuser | 648023 | 7319666480235 | Galvanized steel | 315 | N/A | 2.5 | 11.8 | 0.565 | 0.129 | 0.10925 | 0.009375 | 0.09375 | 0.022875 | -4.975 | 11.8 | 0.565 | 0.129 | MNR | 0 | 0 | 0 | -4.975 | ND | ND | ND | ND | ND | ND | ND | ND
LCP | Ceiling diffuser | 492996 | 7319660260758 | Galvanized steel | 125 | N/A | 3.2 | 15.104 | 0.7232 | 0.16512 | 0.13984 | 0.0128 | 0.1216 | 0.0288 | -6.368 | 15.104 | 0.7232 | 0.16512 | MNR | 0 | 0 | 0 | -6.368 | ND | ND | ND | ND | ND | ND | ND | ND
LCP | Ceiling diffuser | 537007 | 7319661698222 | Galvanized steel | 125 | N/A | 3.2 | 15.104 | 0.7232 | 0.16512 | 0.13984 | 0.0128 | 0.1216 | 0.0288 | -6.368 | 15.104 | 0.7232 | 0.16512 | MNR | 0 | 0 | 0 | -6.368 | ND | ND | ND | ND | ND | ND | ND | ND
LCP | Ceiling diffuser | 569204 | 7319662356619 | Galvanized steel | 125 | N/A | 3.2 | 15.104 | 0.7232 | 0.16512 | 0.13984 | 0.0128 | 0.1216 | 0.0288 | -6.368 | 15.104 | 0.7232 | 0.16512 | MNR | 0 | 0 | 0 | -6.368 | ND | ND | ND | ND | ND | ND | ND | ND
LCP | Ceiling diffuser | 646164 | 7319666461647 | Galvanized steel | 125 | N/A | 3.2 | 15.104 | 0.7232 | 0.16512 | 0.13984 | 0.0128 | 0.1216 | 0.0288 | -6.368 | 15.104 | 0.7232 | 0.16512 | MNR | 0 | 0 | 0 | -6.368 | ND | ND | ND | ND | ND | ND | ND | ND
LCP | Ceiling diffuser | 492997 | 7319660260765 | Galvanized steel | 160 | N/A | 3.2 | 15.104 | 0.7232 | 0.16512 | 0.13984 | 0.0128 | 0.1216 | 0.0288 | -6.368 | 15.104 | 0.7232 | 0.16512 | MNR | 0 | 0 | 0 | -6.368 | ND | ND | ND | ND | ND | ND | ND | ND
LCP | Ceiling diffuser | 537008 | 7319661698239 | Galvanized steel | 160 | N/A | 3.2 | 15.104 | 0.7232 | 0.16512 | 0.13984 | 0.0128 | 0.1216 | 0.0288 | -6.368 | 15.104 | 0.7232 | 0.16512 | MNR | 0 | 0 | 0 | -6.368 | ND | ND | ND | ND | ND | ND | ND | ND
LCP | Ceiling diffuser | 569205 | 7319662356626 | Galvanized steel | 160 | N/A | 3.2 | 15.104 | 0.7232 | 0.16512 | 0.13984 | 0.0128 | 0.1216 | 0.0288 | -6.368 | 15.104 | 0.7232 | 0.16512 | MNR | 0 | 0 | 0 | -6.368 | ND | ND | ND | ND | ND | ND | ND | ND
LCP | Ceiling diffuser | 646165 | 7319666461654 | Galvanized steel | 160 | N/A | 3.2 | 15.104 | 0.7232 | 0.16512 | 0.13984 | 0.0128 | 0.1216 | 0.0288 | -6.368 | 15.104 | 0.7232 | 0.16512 | MNR | 0 | 0 | 0 | -6.368 | ND | ND | ND | ND | ND | ND | ND | ND
LCP | Ceiling diffuser | 492998 | 7319660260772 | Galvanized steel | 200 | N/A | 3.3 | 15.576 | 0.7458 | 0.17028 | 0.14421 | 0.012375 | 0.12375 | 0.030195 | -6.567 | 15.576 | 0.7458 | 0.17028 | MNR | 0 | 0 | 0 | -6.567 | ND | ND | ND | ND | ND | ND | ND | ND
LCP | Ceiling diffuser | 537009 | 7319661698246 | Galvanized steel | 200 | N/A | 3.3 | 15.576 | 0.7458 | 0.17028 | 0.14421 | 0.012375 | 0.12375 | 0.030195 | -6.567 | 15.576 | 0.7458 | 0.17028 | MNR | 0 | 0 | 0 | -6.567 | ND | ND | ND | ND | ND | ND | ND | ND
LCP | Ceiling diffuser | 569206 | 7319662356633 | Galvanized steel | 200 | N/A | 3.3 | 15.576 | 0.7458 | 0.17028 | 0.14421 | 0.012375 | 0.12375 | 0.030195 | -6.567 | 15.576 | 0.7458 | 0.17028 | MNR | 0 | 0 | 0 | -6.567 | ND | ND | ND | ND | ND | ND | ND | ND
LCP | Ceiling diffuser | 646166 | 7319666461661 | Galvanized steel | 200 | N/A | 3.3 | 15.576 | 0.7458 | 0.17028 | 0.14421 | 0.012375 | 0.12375 | 0.030195 | -6.567 | 15.576 | 0.7458 | 0.17028 | MNR | 0 | 0 | 0 | -6.567 | ND | ND | ND | ND | ND | ND | ND | ND
LCP | Ceiling diffuser | 492999 | 7319660260789 | Galvanized steel | 250 | N/A | 3.4 | 16.048 | 0.7684 | 0.17544 | 0.14858 | 0.01275 | 0.1275 | 0.03111 | -6.766 | 16.048 | 0.7684 | 0.17544 | MNR | 0 | 0 | 0 | -6.766 | ND | ND | ND | ND | ND | ND | ND | ND
LCP | Ceiling diffuser | 537010 | 7319661698253 | Galvanized steel | 250 | N/A | 3.4 | 16.048 | 0.7684 | 0.17544 | 0.14858 | 0.01275 | 0.1275 | 0.03111 | -6.766 | 16.048 | 0.7684 | 0.17544 | MNR | 0 | 0 | 0 | -6.766 | ND | ND | ND | ND | ND | ND | ND | ND
LCP | Ceiling diffuser | 569207 | 7319662356640 | Galvanized steel | 250 | N/A | 3.4 | 16.048 | 0.7684 | 0.17544 | 0.14858 | 0.01275 | 0.1275 | 0.03111 | -6.766 | 16.048 | 0.7684 | 0.17544 | MNR | 0 | 0 | 0 | -6.766 | ND | ND | ND | ND | ND | ND | ND | ND
LCP | Ceiling diffuser | 646167 | 7319666461678 | Galvanized steel | 250 | N/A | 3.4 | 16.048 | 0.7684 | 0.17544 | 0.14858 | 0.01275 | 0.1275 | 0.03111 | -6.766 | 16.048 | 0.7684 | 0.17544 | MNR | 0 | 0 | 0 | -6.766 | ND | ND | ND | ND | ND | ND | ND | ND
LCP | Ceiling diffuser | 493000 | 7319660260796 | Galvanized steel | 315 | N/A | 3.4 | 16.048 | 0.7684 | 0.17544 | 0.14858 | 0.01275 | 0.1275 | 0.03111 | -6.766 | 16.048 | 0.7684 | 0.17544 | MNR | 0 | 0 | 0 | -6.766 | ND | ND | ND | ND | ND | ND | ND | ND
LCP | Ceiling diffuser | 537011 | 7319661698260 | Galvanized steel | 315 | N/A | 3.4 | 16.048 | 0.7684 | 0.17544 | 0.14858 | 0.01275 | 0.1275 | 0.03111 | -6.766 | 16.048 | 0.7684 | 0.17544 | MNR | 0 | 0 | 0 | -6.766 | ND | ND | ND | ND | ND | ND | ND | ND
LCP | Ceiling diffuser | 569208 | 7319662356657 | Galvanized steel | 315 | N/A | 3.4 | 16.048 | 0.7684 | 0.17544 | 0.14858 | 0.01275 | 0.1275 | 0.03111 | -6.766 | 16.048 | 0.7684 | 0.17544 | MNR | 0 | 0 | 0 | -6.766 | ND | ND | ND | ND | ND | ND | ND | ND
LCP | Ceiling diffuser | 646168 | 7319666461685 | Galvanized steel | 315 | N/A | 3.4 | 16.048 | 0.7684 | 0.17544 | 0.14858 | 0.01275 | 0.1275 | 0.03111 | -6.766 | 16.048 | 0.7684 | 0.17544 | MNR | 0 | 0 | 0 | -6.766 | ND | ND | ND | ND | ND | ND | ND | ND
LKP | Ceiling diffuser | 493001 | 7319660260802 | Galvanized steel | 125 | N/A | 3.2 | 15.104 | 0.7232 | 0.16512 | 0.13984 | 0.0128 | 0.1216 | 0.0288 | -6.368 | 15.104 | 0.7232 | 0.16512 | MNR | 0 | 0 | 0 | -6.368 | ND | ND | ND | ND | ND | ND | ND | ND
LKP | Ceiling diffuser | 537002 | 7319661698178 | Galvanized steel | 125 | N/A | 3.2 | 15.104 | 0.7232 | 0.16512 | 0.13984 | 0.0128 | 0.1216 | 0.0288 | -6.368 | 15.104 | 0.7232 | 0.16512 | MNR | 0 | 0 | 0 | -6.368 | ND | ND | ND | ND | ND | ND | ND | ND
LKP | Ceiling diffuser | 646219 | 7319666462194 | Galvanized steel | 125 | N/A | 3.2 | 15.104 | 0.7232 | 0.16512 | 0.13984 | 0.0128 | 0.1216 | 0.0288 | -6.368 | 15.104 | 0.7232 | 0.16512 | MNR | 0 | 0 | 0 | -6.368 | ND | ND | ND | ND | ND | ND | ND | ND
LKP | Ceiling diffuser | 493002 | 7319660260819 | Galvanized steel | 160 | N/A | 3.2 | 15.104 | 0.7232 | 0.16512 | 0.13984 | 0.0128 | 0.1216 | 0.0288 | -6.368 | 15.104 | 0.7232 | 0.16512 | MNR | 0 | 0 | 0 | -6.368 | ND | ND | ND | ND | ND | ND | ND | ND
LKP | Ceiling diffuser | 537003 | 7319661698185 | Galvanized steel | 160 | N/A | 3.2 | 15.104 | 0.7232 | 0.16512 | 0.13984 | 0.0128 | 0.1216 | 0.0288 | -6.368 | 15.104 | 0.7232 | 0.16512 | MNR | 0 | 0 | 0 | -6.368 | ND | ND | ND | ND | ND | ND | ND | ND
LKP | Ceiling diffuser | 646220 | 7319666462200 | Galvanized steel | 160 | N/A | 3.2 | 15.104 | 0.7232 | 0.16512 | 0.13984 | 0.0128 | 0.1216 | 0.0288 | -6.368 | 15.104 | 0.7232 | 0.16512 | MNR | 0 | 0 | 0 | -6.368 | ND | ND | ND | ND | ND | ND | ND | ND
LKP | Ceiling diffuser | 493003 | 7319660260826 | Galvanized steel | 200 | N/A | 3.3 | 15.576 | 0.7458 | 0.17028 | 0.14421 | 0.012375 | 0.12375 | 0.030195 | -6.567 | 15.576 | 0.7458 | 0.17028 | MNR | 0 | 0 | 0 | -6.567 | ND | ND | ND | ND | ND | ND | ND | ND
LKP | Ceiling diffuser | 537004 | 7319661698192 | Galvanized steel | 200 | N/A | 3.3 | 15.576 | 0.7458 | 0.17028 | 0.14421 | 0.012375 | 0.12375 | 0.030195 | -6.567 | 15.576 | 0.7458 | 0.17028 | MNR | 0 | 0 | 0 | -6.567 | ND | ND | ND | ND | ND | ND | ND | ND
LKP | Ceiling diffuser | 646221 | 7319666462217 | Galvanized steel | 200 | N/A | 3.3 | 15.576 | 0.7458 | 0.17028 | 0.14421 | 0.012375 | 0.12375 | 0.030195 | -6.567 | 15.576 | 0.7458 | 0.17028 | MNR | 0 | 0 | 0 | -6.567 | ND | ND | ND | ND | ND | ND | ND | ND
LKP | Ceiling diffuser | 493004 | 7319660260833 | Galvanized steel | 250 | N/A | 3.4 | 16.048 | 0.7684 | 0.17544 | 0.14858 | 0.01275 | 0.1275 | 0.03111 | -6.766 | 16.048 | 0.7684 | 0.17544 | MNR | 0 | 0 | 0 | -6.766 | ND | ND | ND | ND | ND | ND | ND | ND
LKP | Ceiling diffuser | 537005 | 7319661698208 | Galvanized steel | 250 | N/A | 3.4 | 16.048 | 0.7684 | 0.17544 | 0.14858 | 0.01275 | 0.1275 | 0.03111 | -6.766 | 16.048 | 0.7684 | 0.17544 | MNR | 0 | 0 | 0 | -6.766 | ND | ND | ND | ND | ND | ND | ND | ND
LKP | Ceiling diffuser | 646222 | 7319666462224 | Galvanized steel | 250 | N/A | 3.4 | 16.048 | 0.7684 | 0.17544 | 0.14858 | 0.01275 | 0.1275 | 0.03111 | -6.766 | 16.048 | 0.7684 | 0.17544 | MNR | 0 | 0 | 0 | -6.766 | ND | ND | ND | ND | ND | ND | ND | ND
LKP | Ceiling diffuser | 493005 | 7319660260840 | Galvanized steel | 315 | N/A | 3.4 | 16.048 | 0.7684 | 0.17544 | 0.14858 | 0.01275 | 0.1275 | 0.03111 | -6.766 | 16.048 | 0.7684 | 0.17544 | MNR | 0 | 0 | 0 | -6.766 | ND | ND | ND | ND | ND | ND | ND | ND
LKP | Ceiling diffuser | 537006 | 7319661698215 | Galvanized steel | 315 | N/A | 3.4 | 16.048 | 0.7684 | 0.17544 | 0.14858 | 0.01275 | 0.1275 | 0.03111 | -6.766 | 16.048 | 0.7684 | 0.17544 | MNR | 0 | 0 | 0 | -6.766 | ND | ND | ND | ND | ND | ND | ND | ND
LKP | Ceiling diffuser | 646223 | 7319666462231 | Galvanized steel | 315 | N/A | 3.4 | 16.048 | 0.7684 | 0.17544 | 0.14858 | 0.01275 | 0.1275 | 0.03111 | -6.766 | 16.048 | 0.7684 | 0.17544 | MNR | 0 | 0 | 0 | -6.766 | ND | ND | ND | ND | ND | ND | ND | ND
SR | Circular duct | 224921 | 7319662249218 | Galvanized steel | 63 | 3000 | 0.85 | 2.3375 | 0.023375 | 0.1105 | 0.0039355 | 0.00031875 | 0.01768 | 0.00022355 | -1.054 | 2.278 | 0.023375 | 0.01105 | 0 | 0 | 0 | 0 | -1.054 | ND | ND | ND | ND | ND | ND | ND | ND
SR | Circular duct | 116124 | 7319660245526 | Galvanized steel | 80 | 1500 | 0.91 | 2.5025 | 0.025025 | 0.1183 | 0.0042133 | 0.00034125 | 0.018928 | 0.00023933 | -1.1284 | 2.4388 | 0.025025 | 0.01183 | 0 | 0 | 0 | 0 | -1.1284 | ND | ND | ND | ND | ND | ND | ND | ND
SR | Circular duct | 224923 | 7319662249232 | Galvanized steel | 80 | 3000 | 0.91 | 2.5025 | 0.025025 | 0.1183 | 0.0042133 | 0.00034125 | 0.018928 | 0.00023933 | -1.1284 | 2.4388 | 0.025025 | 0.01183 | 0 | 0 | 0 | 0 | -1.1284 | ND | ND | ND | ND | ND | ND | ND | ND
SR | Circular duct | 100105 | 7319661001053 | Galvanized steel | 80 | 3000 | 0.91 | 2.5025 | 0.025025 | 0.1183 | 0.0042133 | 0.00034125 | 0.018928 | 0.00023933 | -1.1284 | 2.4388 | 0.025025 | 0.01183 | 0 | 0 | 0 | 0 | -1.1284 | ND | ND | ND | ND | ND | ND | ND | ND
SR | Circular duct | 224954 | 7319662249546 | Galvanized steel | 80 | 6000 | 0.91 | 2.5025 | 0.025025 | 0.1183 | 0.0042133 | 0.00034125 | 0.018928 | 0.00023933 | -1.1284 | 2.4388 | 0.025025 | 0.01183 | 0 | 0 | 0 | 0 | -1.1284 | ND | ND | ND | ND | ND | ND | ND | ND
SR | Circular duct | 682360 | 7319666823605 | Galvanized steel | 100 | 1500 | 1.14 | 3.135 | 0.03135 | 0.1482 | 0.0052782 | 0.0004275 | 0.023712 | 0.00029982 | -1.4136 | 3.0552 | 0.03135 | 0.01482 | 0 | 0 | 0 | 0 | -1.4136 | ND | ND | ND | ND | ND | ND | ND | ND
SR | Circular duct | 102076 | 7319661020764 | Galvanized steel | 100 | 1600 | 1.14 | 3.135 | 0.03135 | 0.1482 | 0.0052782 | 0.0004275 | 0.023712 | 0.00029982 | -1.4136 | 3.0552 | 0.03135 | 0.01482 | 0 | 0 | 0 | 0 | -1.4136 | ND | ND | ND | ND | ND | ND | ND | ND
SR | Circular duct | 224925 | 7319662249256 | Galvanized steel | 100 | 3000 | 1.14 | 3.135 | 0.03135 | 0.1482 | 0.0052782 | 0.0004275 | 0.023712 | 0.00029982 | -1.4136 | 3.0552 | 0.03135 | 0.01482 | 0 | 0 | 0 | 0 | -1.4136 | ND | ND | ND | ND | ND | ND | ND | ND
SR | Circular duct | 100003 | 7319661000032 | Galvanized steel | 100 | 3000 | 1.14 | 3.135 | 0.03135 | 0.1482 | 0.0052782 | 0.0004275 | 0.023712 | 0.00029982 | -1.4136 | 3.0552 | 0.03135 | 0.01482 | 0 | 0 | 0 | 0 | -1.4136 | ND | ND | ND | ND | ND | ND | ND | ND
SR | Circular duct | 224956 | 7319662249560 | Galvanized steel | 100 | 6000 | 1.14 | 3.135 | 0.03135 | 0.1482 | 0.0052782 | 0.0004275 | 0.023712 | 0.00029982 | -1.4136 | 3.0552 | 0.03135 | 0.01482 | 0 | 0 | 0 | 0 | -1.4136 | ND | ND | ND | ND | ND | ND | ND | ND
SR | Circular duct | 100106 | 7319661001060 | Galvanized steel | 112 | 3000 | 1.28 | 3.52 | 0.0352 | 0.1664 | 0.0059264 | 0.00048 | 0.026624 | 0.00033664 | -1.5872 | 3.4304 | 0.0352 | 0.01664 | 0 | 0 | 0 | 0 | -1.5872 | ND | ND | ND | ND | ND | ND | ND | ND
SR | Circular duct | 224926 | 7319662249263 | Galvanized steel | 112 | 3000 | 1.28 | 3.52 | 0.0352 | 0.1664 | 0.0059264 | 0.00048 | 0.026624 | 0.00033664 | -1.5872 | 3.4304 | 0.0352 | 0.01664 | 0 | 0 | 0 | 0 | -1.5872 | ND | ND | ND | ND | ND | ND | ND | ND
SR | Circular duct | 224957 | 7319662249577 | Galvanized steel | 112 | 6000 | 1.28 | 3.52 | 0.0352 | 0.1664 | 0.0059264 | 0.00048 | 0.026624 | 0.00033664 | -1.5872 | 3.4304 | 0.0352 | 0.01664 | 0 | 0 | 0 | 0 | -1.5872 | ND | ND | ND | ND | ND | ND | ND | ND
SR | Circular duct | 682361 | 7319666823612 | Galvanized steel | 125 | 1500 | 1.41 | 3.8775 | 0.038775 | 0.1833 | 0.0065283 | 0.00052875 | 0.029328 | 0.00037083 | -1.7484 | 3.7788 | 0.038775 | 0.01833 | 0 | 0 | 0 | 0 | -1.7484 | ND | ND | ND | ND | ND | ND | ND | ND
SR | Circular duct | 102077 | 7319661020771 | Galvanized steel | 125 | 1600 | 1.41 | 3.8775 | 0.038775 | 0.1833 | 0.0065283 | 0.00052875 | 0.029328 | 0.00037083 | -1.7484 | 3.7788 | 0.038775 | 0.01833 | 0 | 0 | 0 | 0 | -1.7484 | ND | ND | ND | ND | ND | ND | ND | ND
SR | Circular duct | 224927 | 7319662249270 | Galvanized steel | 125 | 3000 | 1.41 | 3.8775 | 0.038775 | 0.1833 | 0.0065283 | 0.00052875 | 0.029328 | 0.00037083 | -1.7484 | 3.7788 | 0.038775 | 0.01833 | 0 | 0 | 0 | 0 | -1.7484 | ND | ND | ND | ND | ND | ND | ND | ND
SR | Circular duct | 100107 | 7319661001077 | Galvanized steel | 125 | 3000 | 1.41 | 3.8775 | 0.038775 | 0.1833 | 0.0065283 | 0.00052875 | 0.029328 | 0.00037083 | -1.7484 | 3.7788 | 0.038775 | 0.01833 | 0 | 0 | 0 | 0 | -1.7484 | ND | ND | ND | ND | ND | ND | ND | ND
SR | Circular duct | 224958 | 7319662249584 | Galvanized steel | 125 | 6000 | 1.41 | 3.8775 | 0.038775 | 0.1833 | 0.0065283 | 0.00052875 | 0.029328 | 0.00037083 | -1.7484 | 3.7788 | 0.038775 | 0.01833 | 0 | 0 | 0 | 0 | -1.7484 | ND | ND | ND | ND | ND | ND | ND | ND
SR | Circular duct | 100196 | 7319661001961 | Galvanized steel | 140 | 3000 | 1.76 | 4.84 | 0.0484 | 0.2288 | 0.0081488 | 0.00066 | 0.036608 | 0.00046288 | -2.1824 | 4.7168 | 0.0484 | 0.02288 | 0 | 0 | 0 | 0 | -2.1824 | ND | ND | ND | ND | ND | ND | ND | ND
SR | Circular duct | 100197 | 7319661001978 | Galvanized steel | 140 | 3000 | 1.76 | 4.84 | 0.0484 | 0.2288 | 0.0081488 | 0.00066 | 0.036608 | 0.00046288 | -2.1824 | 4.7168 | 0.0484 | 0.02288 | 0 | 0 | 0 | 0 | -2.1824 | ND | ND | ND | ND | ND | ND | ND | ND
SR | Circular duct | 224959 | 7319662249591 | Galvanized steel | 140 | 6000 | 1.76 | 4.84 | 0.0484 | 0.2288 | 0.0081488 | 0.00066 | 0.036608 | 0.00046288 | -2.1824 | 4.7168 | 0.0484 | 0.02288 | 0 | 0 | 0 | 0 | -2.1824 | ND | ND | ND | ND | ND | ND | ND | ND
SR | Circular duct | 224928 | 7319662249287 | Galvanized steel | 150 | 3000 | 1.89 | 5.1975 | 0.051975 | 0.2457 | 0.0087507 | 0.00070875 | 0.039312 | 0.00049707 | -2.3436 | 5.0652 | 0.051975 | 0.02457 | 0 | 0 | 0 | 0 | -2.3436 | ND | ND | ND | ND | ND | ND | ND | ND
SR | Circular duct | 100108 | 7319661001084 | Galvanized steel | 150 | 3000 | 1.89 | 5.1975 | 0.051975 | 0.2457 | 0.0087507 | 0.00070875 | 0.039312 | 0.00049707 | -2.3436 | 5.0652 | 0.051975 | 0.02457 | 0 | 0 | 0 | 0 | -2.3436 | ND | ND | ND | ND | ND | ND | ND | ND
SR | Circular duct | 224960 | 7319662249607 | Galvanized steel | 150 | 6000 | 1.89 | 5.1975 | 0.051975 | 0.2457 | 0.0087507 | 0.00070875 | 0.039312 | 0.00049707 | -2.3436 | 5.0652 | 0.051975 | 0.02457 | 0 | 0 | 0 | 0 | -2.3436 | ND | ND | ND | ND | ND | ND | ND | ND
SR | Circular duct | 682362 | 7319666823629 | Galvanized steel | 160 | 1500 | 2.02 | 5.555 | 0.05555 | 0.2626 | 0.0093526 | 0.0007575 | 0.042016 | 0.00053126 | -2.5048 | 5.4136 | 0.05555 | 0.02626 | 0 | 0 | 0 | 0 | -2.5048 | ND | ND | ND | ND | ND | ND | ND | ND
SR | Circular duct | 102078 | 7319661020788 | Galvanized steel | 160 | 1600 | 2.02 | 5.555 | 0.05555 | 0.2626 | 0.0093526 | 0.0007575 | 0.042016 | 0.00053126 | -2.5048 | 5.4136 | 0.05555 | 0.02626 | 0 | 0 | 0 | 0 | -2.5048 | ND | ND | ND | ND | ND | ND | ND | ND
SR | Circular duct | 224929 | 7319662249294 | Galvanized steel | 160 | 3000 | 2.02 | 5.555 | 0.05555 | 0.2626 | 0.0093526 | 0.0007575 | 0.042016 | 0.00053126 | -2.5048 | 5.4136 | 0.05555 | 0.02626 | 0 | 0 | 0 | 0 | -2.5048 | ND | ND | ND | ND | ND | ND | ND | ND
SR | Circular duct | 100109 | 7319661001091 | Galvanized steel | 160 | 3000 | 2.02 | 5.555 | 0.05555 | 0.2626 | 0.0093526 | 0.0007575 | 0.042016 | 0.00053126 | -2.5048 | 5.4136 | 0.05555 | 0.02626 | 0 | 0 | 0 | 0 | -2.5048 | ND | ND | ND | ND | ND | ND | ND | ND
SR | Circular duct | 224961 | 7319662249614 | Galvanized steel | 160 | 6000 | 2.02 | 5.555 | 0.05555 | 0.2626 | 0.0093526 | 0.0007575 | 0.042016 | 0.00053126 | -2.5048 | 5.4136 | 0.05555 | 0.02626 | 0 | 0 | 0 | 0 | -2.5048 | ND | ND | ND | ND | ND | ND | ND | ND
SR | Circular duct | 224905 | 7319662249058 | Galvanized steel | 180 | 3000 | 2.26 | 6.215 | 0.06215 | 0.2938 | 0.010464 | 0.0008475 | 0.047008 | 0.00059438 | -2.8024 | 6.0568 | 0.06215 | 0.02938 | 0 | 0 | 0 | 0 | -2.8024 | ND | ND | ND | ND | ND | ND | ND | ND
SR | Circular duct | 100110 | 7319661001107 | Galvanized steel | 180 | 3000 | 2.26 | 6.215 | 0.06215 | 0.2938 | 0.010464 | 0.0008475 | 0.047008 | 0.00059438 | -2.8024 | 6.0568 | 0.06215 | 0.02938 | 0 | 0 | 0 | 0 | -2.8024 | ND | ND | ND | ND | ND | ND | ND | ND
SR | Circular duct | 224962 | 7319662249621 | Galvanized steel | 180 | 6000 | 2.26 | 6.215 | 0.06215 | 0.2938 | 0.010464 | 0.0008475 | 0.047008 | 0.00059438 | -2.8024 | 6.0568 | 0.06215 | 0.02938 | 0 | 0 | 0 | 0 | -2.8024 | ND | ND | ND | ND | ND | ND | ND | ND
SR | Circular duct | 115721 | 7319660086983 | Galvanized steel | 200 | 1050 | 2.56 | 7.04 | 0.0704 | 0.3328 | 0.011853 | 0.00096 | 0.053248 | 0.00067328 | -3.1744 | 6.8608 | 0.0704 | 0.03328 | 0 | 0 | 0 | 0 | -3.1744 | ND | ND | ND | ND | ND | ND | ND | ND
SR | Circular duct | 115722 | 7319660086990 | Galvanized steel | 200 | 1200 | 2.56 | 7.04 | 0.0704 | 0.3328 | 0.011853 | 0.00096 | 0.053248 | 0.00067328 | -3.1744 | 6.8608 | 0.0704 | 0.03328 | 0 | 0 | 0 | 0 | -3.1744 | ND | ND | ND | ND | ND | ND | ND | ND
SR | Circular duct | 682363 | 7319666823636 | Galvanized steel | 200 | 1500 | 2.56 | 7.04 | 0.0704 | 0.3328 | 0.011853 | 0.00096 | 0.053248 | 0.00067328 | -3.1744 | 6.8608 | 0.0704 | 0.03328 | 0 | 0 | 0 | 0 | -3.1744 | ND | ND | ND | ND | ND | ND | ND | ND
SR | Circular duct | 102079 | 7319661020795 | Galvanized steel | 200 | 1600 | 2.56 | 7.04 | 0.0704 | 0.3328 | 0.011853 | 0.00096 | 0.053248 | 0.00067328 | -3.1744 | 6.8608 | 0.0704 | 0.03328 | 0 | 0 | 0 | 0 | -3.1744 | ND | ND | ND | ND | ND | ND | ND | ND
SR | Circular duct | 115723 | 7319660087003 | Galvanized steel | 200 | 1900 | 2.56 | 7.04 | 0.0704 | 0.3328 | 0.011853 | 0.00096 | 0.053248 | 0.00067328 | -3.1744 | 6.8608 | 0.0704 | 0.03328 | 0 | 0 | 0 | 0 | -3.1744 | ND | ND | ND | ND | ND | ND | ND | ND
SR | Circular duct | 115724 | 7319660087010 | Galvanized steel | 200 | 2550 | 2.56 | 7.04 | 0.0704 | 0.3328 | 0.011853 | 0.00096 | 0.053248 | 0.00067328 | -3.1744 | 6.8608 | 0.0704 | 0.03328 | 0 | 0 | 0 | 0 | -3.1744 | ND | ND | ND | ND | ND | ND | ND | ND
SR | Circular duct | 224931 | 7319662249317 | Galvanized steel | 200 | 3000 | 2.56 | 7.04 | 0.0704 | 0.3328 | 0.011853 | 0.00096 | 0.053248 | 0.00067328 | -3.1744 | 6.8608 | 0.0704 | 0.03328 | 0 | 0 | 0 | 0 | -3.1744 | ND | ND | ND | ND | ND | ND | ND | ND
SR | Circular duct | 100111 | 7319661001114 | Galvanized steel | 200 | 3000 | 2.56 | 7.04 | 0.0704 | 0.3328 | 0.011853 | 0.00096 | 0.053248 | 0.00067328 | -3.1744 | 6.8608 | 0.0704 | 0.03328 | 0 | 0 | 0 | 0 | -3.1744 | ND | ND | ND | ND | ND | ND | ND | ND
SR | Circular duct | 224963 | 7319662249638 | Galvanized steel | 200 | 6000 | 2.56 | 7.04 | 0.0704 | 0.3328 | 0.011853 | 0.00096 | 0.053248 | 0.00067328 | -3.1744 | 6.8608 | 0.0704 | 0.03328 | 0 | 0 | 0 | 0 | -3.1744 | ND | ND | ND | ND | ND | ND | ND | ND
SR | Circular duct | 100112 | 7319661001121 | Galvanized steel | 224 | 3000 | 2.87 | 7.8925 | 0.078925 | 0.3731 | 0.013288 | 0.0010763 | 0.059696 | 0.00075481 | -3.5588 | 7.6916 | 0.078925 | 0.03731 | 0 | 0 | 0 | 0 | -3.5588 | ND | ND | ND | ND | ND | ND | ND | ND
SR | Circular duct | 224910 | 7319662249102 | Galvanized steel | 224 | 3000 | 2.87 | 7.8925 | 0.078925 | 0.3731 | 0.013288 | 0.0010763 | 0.059696 | 0.00075481 | -3.5588 | 7.6916 | 0.078925 | 0.03731 | 0 | 0 | 0 | 0 | -3.5588 | ND | ND | ND | ND | ND | ND | ND | ND
SR | Circular duct | 682364 | 7319666823643 | Galvanized steel | 250 | 1500 | 3.18 | 8.745 | 0.08745 | 0.4134 | 0.014723 | 0.0011925 | 0.066144 | 0.00083634 | -3.9432 | 8.5224 | 0.08745 | 0.04134 | 0 | 0 | 0 | 0 | -3.9432 | ND | ND | ND | ND | ND | ND | ND | ND
SR | Circular duct | 102080 | 7319661020801 | Galvanized steel | 250 | 1600 | 3.18 | 8.745 | 0.08745 | 0.4134 | 0.014723 | 0.0011925 | 0.066144 | 0.00083634 | -3.9432 | 8.5224 | 0.08745 | 0.04134 | 0 | 0 | 0 | 0 | -3.9432 | ND | ND | ND | ND | ND | ND | ND | ND
SR | Circular duct | 224933 | 7319662249331 | Galvanized steel | 250 | 3000 | 3.18 | 8.745 | 0.08745 | 0.4134 | 0.014723 | 0.0011925 | 0.066144 | 0.00083634 | -3.9432 | 8.5224 | 0.08745 | 0.04134 | 0 | 0 | 0 | 0 | -3.9432 | ND | ND | ND | ND | ND | ND | ND | ND
SR | Circular duct | 100113 | 7319661001138 | Galvanized steel | 250 | 3000 | 3.18 | 8.745 | 0.08745 | 0.4134 | 0.014723 | 0.0011925 | 0.066144 | 0.00083634 | -3.9432 | 8.5224 | 0.08745 | 0.04134 | 0 | 0 | 0 | 0 | -3.9432 | ND | ND | ND | ND | ND | ND | ND | ND
SR | Circular duct | 224965 | 7319662249652 | Galvanized steel | 250 | 6000 | 3.18 | 8.745 | 0.08745 | 0.4134 | 0.014723 | 0.0011925 | 0.066144 | 0.00083634 | -3.9432 | 8.5224 | 0.08745 | 0.04134 | 0 | 0 | 0 | 0 | -3.9432 | ND | ND | ND | ND | ND | ND | ND | ND
SR | Circular duct | 224915 | 7319662249157 | Galvanized steel | 260 | 3000 | 3.43 | 9.4325 | 0.094325 | 0.4459 | 0.015881 | 0.0012863 | 0.071344 | 0.00090209 | -4.2532 | 9.1924 | 0.094325 | 0.04459 | 0 | 0 | 0 | 0 | -4.2532 | ND | ND | ND | ND | ND | ND | ND | ND
SR | Circular duct | 100116 | 7319661001169 | Galvanized steel | 280 | 3000 | 3.92 | 10.78 | 0.1078 | 0.5096 | 0.01815 | 0.00147 | 0.081536 | 0.001031 | -4.8608 | 10.5056 | 0.1078 | 0.05096 | 0 | 0 | 0 | 0 | -4.8608 | ND | ND | ND | ND | ND | ND | ND | ND
SR | Circular duct | 224934 | 7319662249348 | Galvanized steel | 280 | 3000 | 3.92 | 10.78 | 0.1078 | 0.5096 | 0.01815 | 0.00147 | 0.081536 | 0.001031 | -4.8608 | 10.5056 | 0.1078 | 0.05096 | 0 | 0 | 0 | 0 | -4.8608 | ND | ND | ND | ND | ND | ND | ND | ND
SR | Circular duct | 224966 | 7319662249669 | Galvanized steel | 280 | 6000 | 3.92 | 10.78 | 0.1078 | 0.5096 | 0.01815 | 0.00147 | 0.081536 | 0.001031 | -4.8608 | 10.5056 | 0.1078 | 0.05096 | 0 | 0 | 0 | 0 | -4.8608 | ND | ND | ND | ND | ND | ND | ND | ND
SR | Circular duct | 224936 | 7319662249362 | Galvanized steel | 300 | 3000 | 4.2 | 11.55 | 0.1155 | 0.546 | 0.019446 | 0.001575 | 0.08736 | 0.0011046 | -5.208 | 11.256 | 0.1155 | 0.0546 | 0 | 0 | 0 | 0 | -5.208 | ND | ND | ND | ND | ND | ND | ND | ND
SR | Circular duct | 100114 | 7319661001145 | Galvanized steel | 300 | 3000 | 4.2 | 11.55 | 0.1155 | 0.546 | 0.019446 | 0.001575 | 0.08736 | 0.0011046 | -5.208 | 11.256 | 0.1155 | 0.0546 | 0 | 0 | 0 | 0 | -5.208 | ND | ND | ND | ND | ND | ND | ND | ND
SR | Circular duct | 224967 | 7319662249676 | Galvanized steel | 300 | 6000 | 4.2 | 11.55 | 0.1155 | 0.546 | 0.019446 | 0.001575 | 0.08736 | 0.0011046 | -5.208 | 11.256 | 0.1155 | 0.0546 | 0 | 0 | 0 | 0 | -5.208 | ND | ND | ND | ND | ND | ND | ND | ND
SR | Circular duct | 102081 | 7319661020818 | Galvanized steel | 315 | 1600 | 4.41 | 12.1275 | 0.12128 | 0.5733 | 0.020418 | 0.0016538 | 0.091728 | 0.0011598 | -5.4684 | 11.8188 | 0.12128 | 0.05733 | 0 | 0 | 0 | 0 | -5.4684 | ND | ND | ND | ND | ND | ND | ND | ND
SR | Circular duct | 224935 | 7319662249355 | Galvanized steel | 315 | 3000 | 4.41 | 12.1275 | 0.12128 | 0.5733 | 0.020418 | 0.0016538 | 0.091728 | 0.0011598 | -5.4684 | 11.8188 | 0.12128 | 0.05733 | 0 | 0 | 0 | 0 | -5.4684 | ND | ND | ND | ND | ND | ND | ND | ND
SR | Circular duct | 100115 | 7319661001152 | Galvanized steel | 315 | 3000 | 4.41 | 12.1275 | 0.12128 | 0.5733 | 0.020418 | 0.0016538 | 0.091728 | 0.0011598 | -5.4684 | 11.8188 | 0.12128 | 0.05733 | 0 | 0 | 0 | 0 | -5.4684 | ND | ND | ND | ND | ND | ND | ND | ND
SR | Circular duct | 224968 | 7319662249683 | Galvanized steel | 315 | 6000 | 4.41 | 12.1275 | 0.12128 | 0.5733 | 0.020418 | 0.0016538 | 0.091728 | 0.0011598 | -5.4684 | 11.8188 | 0.12128 | 0.05733 | 0 | 0 | 0 | 0 | -5.4684 | ND | ND | ND | ND | ND | ND | ND | ND
SR | Circular duct | 224937 | 7319662249379 | Galvanized steel | 355 | 3000 | 4.96 | 13.64 | 0.1364 | 0.6448 | 0.022965 | 0.00186 | 0.10317 | 0.0013045 | -6.1504 | 13.2928 | 0.1364 | 0.06448 | 0 | 0 | 0 | 0 | -6.1504 | ND | ND | ND | ND | ND | ND | ND | ND
SR | Circular duct | 224969 | 7319662249690 | Galvanized steel | 355 | 6000 | 4.96 | 13.64 | 0.1364 | 0.6448 | 0.022965 | 0.00186 | 0.10317 | 0.0013045 | -6.1504 | 13.2928 | 0.1364 | 0.06448 | 0 | 0 | 0 | 0 | -6.1504 | ND | ND | ND | ND | ND | ND | ND | ND
SR | Circular duct | 167593 | 7319661278554 | Galvanized steel | 400 | 1600 | 6.01 | 16.5275 | 0.16528 | 0.7813 | 0.027826 | 0.0022538 | 0.12501 | 0.0015806 | -7.4524 | 16.1068 | 0.16528 | 0.07813 | 0 | 0 | 0 | 0 | -7.4524 | ND | ND | ND | ND | ND | ND | ND | ND
SR | Circular duct | 224939 | 7319662249393 | Galvanized steel | 400 | 3000 | 6.01 | 16.5275 | 0.16528 | 0.7813 | 0.027826 | 0.0022538 | 0.12501 | 0.0015806 | -7.4524 | 16.1068 | 0.16528 | 0.07813 | 0 | 0 | 0 | 0 | -7.4524 | ND | ND | ND | ND | ND | ND | ND | ND
SR | Circular duct | 224970 | 7319662249706 | Galvanized steel | 400 | 6000 | 6.01 | 16.5275 | 0.16528 | 0.7813 | 0.027826 | 0.0022538 | 0.12501 | 0.0015806 | -7.4524 | 16.1068 | 0.16528 | 0.07813 | 0 | 0 | 0 | 0 | -7.4524 | ND | ND | ND | ND | ND | ND | ND | ND
SR | Circular duct | 224940 | 7319662249409 | Galvanized steel | 450 | 3000 | 7.37 | 20.2675 | 0.20267 | 0.9581 | 0.034123 | 0.0027638 | 0.1533 | 0.0019383 | -9.1388 | 19.7516 | 0.20267 | 0.09581 | 0 | 0 | 0 | 0 | -9.1388 | ND | ND | ND | ND | ND | ND | ND | ND
SR | Circular duct | 224971 | 7319662249713 | Galvanized steel | 450 | 6000 | 7.37 | 20.2675 | 0.20267 | 0.9581 | 0.034123 | 0.0027638 | 0.1533 | 0.0019383 | -9.1388 | 19.7516 | 0.20267 | 0.09581 | 0 | 0 | 0 | 0 | -9.1388 | ND | ND | ND | ND | ND | ND | ND | ND
SR | Circular duct | 174708 | 7319661770300 | Galvanized steel | 500 | 1600 | 9.54 | 26.235 | 0.26235 | 1.2402 | 0.04417 | 0.0035775 | 0.19843 | 0.002509 | -11.8296 | 25.5672 | 0.26235 | 0.12402 | 0 | 0 | 0 | 0 | -11.8296 | ND | ND | ND | ND | ND | ND | ND | ND
SR | Circular duct | 224941 | 7319662249416 | Galvanized steel | 500 | 3000 | 9.54 | 26.235 | 0.26235 | 1.2402 | 0.04417 | 0.0035775 | 0.19843 | 0.002509 | -11.8296 | 25.5672 | 0.26235 | 0.12402 | 0 | 0 | 0 | 0 | -11.8296 | ND | ND | ND | ND | ND | ND | ND | ND
SR | Circular duct | 224972 | 7319662249720 | Galvanized steel | 500 | 6000 | 9.54 | 26.235 | 0.26235 | 1.2402 | 0.04417 | 0.0035775 | 0.19843 | 0.002509 | -11.8296 | 25.5672 | 0.26235 | 0.12402 | 0 | 0 | 0 | 0 | -11.8296 | ND | ND | ND | ND | ND | ND | ND | ND
SR | Circular duct | 224942 | 7319662249423 | Galvanized steel | 560 | 3000 | 10.7 | 29.425 | 0.29425 | 1.391 | 0.049541 | 0.0040125 | 0.22256 | 0.0028141 | -13.268 | 28.676 | 0.29425 | 0.1391 | 0 | 0 | 0 | 0 | -13.268 | ND | ND | ND | ND | ND | ND | ND | ND
SR | Circular duct | 224973 | 7319662249737 | Galvanized steel | 560 | 6000 | 10.7 | 29.425 | 0.29425 | 1.391 | 0.049541 | 0.0040125 | 0.22256 | 0.0028141 | -13.268 | 28.676 | 0.29425 | 0.1391 | 0 | 0 | 0 | 0 | -13.268 | ND | ND | ND | ND | ND | ND | ND | ND
SR | Circular duct | 224947 | 7319662249478 | Galvanized steel | 600 | 3000 | 11.4 | 31.35 | 0.3135 | 1.482 | 0.052782 | 0.004275 | 0.23712 | 0.0029982 | -14.136 | 30.552 | 0.3135 | 0.1482 | 0 | 0 | 0 | 0 | -14.136 | ND | ND | ND | ND | ND | ND | ND | ND
SR | Circular duct | 224974 | 7319662249744 | Galvanized steel | 600 | 6000 | 11.4 | 31.35 | 0.3135 | 1.482 | 0.052782 | 0.004275 | 0.23712 | 0.0029982 | -14.136 | 30.552 | 0.3135 | 0.1482 | 0 | 0 | 0 | 0 | -14.136 | ND | ND | ND | ND | ND | ND | ND | ND
SR | Circular duct | 174709 | 7319661770317 | Galvanized steel | 630 | 1600 | 12 | 33 | 0.33 | 1.56 | 0.05556 | 0.0045 | 0.2496 | 0.003156 | -14.88 | 32.16 | 0.33 | 0.156 | 0 | 0 | 0 | 0 | -14.88 | ND | ND | ND | ND | ND | ND | ND | ND
SR | Circular duct | 224943 | 7319662249430 | Galvanized steel | 630 | 3000 | 12 | 33 | 0.33 | 1.56 | 0.05556 | 0.0045 | 0.2496 | 0.003156 | -14.88 | 32.16 | 0.33 | 0.156 | 0 | 0 | 0 | 0 | -14.88 | ND | ND | ND | ND | ND | ND | ND | ND
SR | Circular duct | 224975 | 7319662249751 | Galvanized steel | 630 | 6000 | 12 | 33 | 0.33 | 1.56 | 0.05556 | 0.0045 | 0.2496 | 0.003156 | -14.88 | 32.16 | 0.33 | 0.156 | 0 | 0 | 0 | 0 | -14.88 | ND | ND | ND | ND | ND | ND | ND | ND
SR | Circular duct | 224982 | 7319662249829 | Galvanized steel | 710 | 3000 | 15.5 | 42.625 | 0.42625 | 2.015 | 0.071765 | 0.0058125 | 0.3224 | 0.0040765 | -19.22 | 41.54 | 0.42625 | 0.2015 | 0 | 0 | 0 | 0 | -19.22 | ND | ND | ND | ND | ND | ND | ND | ND
SR | Circular duct | 224976 | 7319662249768 | Galvanized steel | 710 | 6000 | 15.5 | 42.625 | 0.42625 | 2.015 | 0.071765 | 0.0058125 | 0.3224 | 0.0040765 | -19.22 | 41.54 | 0.42625 | 0.2015 | 0 | 0 | 0 | 0 | -19.22 | ND | ND | ND | ND | ND | ND | ND | ND
SR | Circular duct | 224983 | 7319662249836 | Galvanized steel | 800 | 3000 | 17.4 | 47.85 | 0.4785 | 2.262 | 0.080562 | 0.006525 | 0.36192 | 0.0045762 | -21.576 | 46.632 | 0.4785 | 0.2262 | 0 | 0 | 0 | 0 | -21.576 | ND | ND | ND | ND | ND | ND | ND | ND
SR | Circular duct | 224977 | 7319662249775 | Galvanized steel | 800 | 6000 | 17.4 | 47.85 | 0.4785 | 2.262 | 0.080562 | 0.006525 | 0.36192 | 0.0045762 | -21.576 | 46.632 | 0.4785 | 0.2262 | 0 | 0 | 0 | 0 | -21.576 | ND | ND | ND | ND | ND | ND | ND | ND
SR | Circular duct | 224984 | 7319662249843 | Galvanized steel | 900 | 3000 | 21.7 | 59.675 | 0.59675 | 2.821 | 0.10047 | 0.0081375 | 0.45136 | 0.0057071 | -26.908 | 58.156 | 0.59675 | 0.2821 | 0 | 0 | 0 | 0 | -26.908 | ND | ND | ND | ND | ND | ND | ND | ND
SR | Circular duct | 224978 | 7319662249782 | Galvanized steel | 900 | 6000 | 21.7 | 59.675 | 0.59675 | 2.821 | 0.10047 | 0.0081375 | 0.45136 | 0.0057071 | -26.908 | 58.156 | 0.59675 | 0.2821 | 0 | 0 | 0 | 0 | -26.908 | ND | ND | ND | ND | ND | ND | ND | ND
SR | Circular duct | 224985 | 7319662249850 | Galvanized steel | 1000 | 3000 | 24.1 | 66.275 | 0.66275 | 3.133 | 0.11158 | 0.0090375 | 0.50128 | 0.0063383 | -29.884 | 64.588 | 0.66275 | 0.3133 | 0 | 0 | 0 | 0 | -29.884 | ND | ND | ND | ND | ND | ND | ND | ND
SR | Circular duct | 224979 | 7319662249799 | Galvanized steel | 1000 | 6000 | 24.1 | 66.275 | 0.66275 | 3.133 | 0.11158 | 0.0090375 | 0.50128 | 0.0063383 | -29.884 | 64.588 | 0.66275 | 0.3133 | 0 | 0 | 0 | 0 | -29.884 | ND | ND | ND | ND | ND | ND | ND | ND
SR | Circular duct | 224986 | 7319662249867 | Galvanized steel | 1120 | 3000 | 27 | 74.25 | 0.7425 | 3.51 | 0.12501 | 0.010125 | 0.5616 | 0.007101 | -33.48 | 72.36 | 0.7425 | 0.351 | 0 | 0 | 0 | 0 | -33.48 | ND | ND | ND | ND | ND | ND | ND | ND
SR | Circular duct | 224980 | 7319662249805 | Galvanized steel | 1120 | 6000 | 27 | 74.25 | 0.7425 | 3.51 | 0.12501 | 0.010125 | 0.5616 | 0.007101 | -33.48 | 72.36 | 0.7425 | 0.351 | 0 | 0 | 0 | 0 | -33.48 | ND | ND | ND | ND | ND | ND | ND | ND
SR | Circular duct | 224987 | 7319662249874 | Galvanized steel | 1250 | 3000 | 30.2 | 83.05 | 0.8305 | 3.926 | 0.13983 | 0.011325 | 0.62816 | 0.0079426 | -37.448 | 80.936 | 0.8305 | 0.3926 | 0 | 0 | 0 | 0 | -37.448 | ND | ND | ND | ND | ND | ND | ND | ND
SR | Circular duct | 224981 | 7319662249812 | Galvanized steel | 1250 | 6000 | 30.2 | 83.05 | 0.8305 | 3.926 | 0.13983 | 0.011325 | 0.62816 | 0.0079426 | -37.448 | 80.936 | 0.8305 | 0.3926 | 0 | 0 | 0 | 0 | -37.448 | ND | ND | ND | ND | ND | ND | ND | ND
SR | Circular duct | 224988 | 7319662249881 | Galvanized steel | 1400 | 2400 | 48 | 132 | 1.32 | 6.24 | 0.22224 | 0.018 | 0.9984 | 0.012624 | -59.52 | 128.64 | 1.32 | 0.624 | 0 | 0 | 0 | 0 | -59.52 | ND | ND | ND | ND | ND | ND | ND | ND
SR | Circular duct | 224989 | 7319662249898 | Galvanized steel | 1500 | 2400 | 51.4 | 141.35 | 1.4135 | 6.682 | 0.23798 | 0.019275 | 1.0691 | 0.013518 | -63.736 | 137.752 | 1.4135 | 0.6682 | 0 | 0 | 0 | 0 | -63.736 | ND | ND | ND | ND | ND | ND | ND | ND
SR | Circular duct | 224993 | 7319662249935 | Galvanized steel | 1600 | 2400 | 54.8 | 150.7 | 1.507 | 7.124 | 0.25372 | 0.02055 | 1.1398 | 0.014412 | -67.952 | 146.864 | 1.507 | 0.7124 | 0 | 0 | 0 | 0 | -67.952 | ND | ND | ND | ND | ND | ND | ND | ND
SR | Circular duct | 694776 | 7319660316790 | Galvanized steel | 1800 | 2400 | 61.8 | 169.95 | 1.6995 | 8.034 | 0.28613 | 0.023175 | 1.2854 | 0.016253 | -76.632 | 165.624 | 1.6995 | 0.8034 | 0 | 0 | 0 | 0 | -76.632 | ND | ND | ND | ND | ND | ND | ND | ND
SR | Circular duct | 691583 | 7319660295255 | Galvanized steel | 2000 | 2400 | 70.4 | 193.6 | 1.936 | 9.152 | 0.32595 | 0.0264 | 1.4643 | 0.018515 | -87.296 | 188.672 | 1.936 | 0.9152 | 0 | 0 | 0 | 0 | -87.296 | ND | ND | ND | ND | ND | ND | ND | ND
SRL | Capped circular duct | 225080 | 7319662250801 | Galvanized steel | 63 | 3000 | 0.85 | 2.3375 | 0.023375 | 0.1105 | 0.0039355 | 0.00031875 | 0.01768 | 0.00022355 | -1.054 | 2.278 | 0.023375 | 0.01105 | 0 | 0 | 0 | 0 | -1.054 | ND | ND | ND | ND | ND | ND | ND | ND
SRL | Capped circular duct | 225082 | 7319662250825 | Galvanized steel | 80 | 3000 | 0.91 | 2.5025 | 0.025025 | 0.1183 | 0.0042133 | 0.00034125 | 0.018928 | 0.00023933 | -1.1284 | 2.4388 | 0.025025 | 0.01183 | 0 | 0 | 0 | 0 | -1.1284 | ND | ND | ND | ND | ND | ND | ND | ND
SRL | Capped circular duct | 100172 | 7319661001725 | Galvanized steel | 80 | 3000 | 0.91 | 2.5025 | 0.025025 | 0.1183 | 0.0042133 | 0.00034125 | 0.018928 | 0.00023933 | -1.1284 | 2.4388 | 0.025025 | 0.01183 | 0 | 0 | 0 | 0 | -1.1284 | ND | ND | ND | ND | ND | ND | ND | ND
SRL | Capped circular duct | 102082 | 7319661020825 | Galvanized steel | 100 | 1600 | 1.14 | 3.135 | 0.03135 | 0.1482 | 0.0052782 | 0.0004275 | 0.023712 | 0.00029982 | -1.4136 | 3.0552 | 0.03135 | 0.01482 | 0 | 0 | 0 | 0 | -1.4136 | ND | ND | ND | ND | ND | ND | ND | ND
SRL | Capped circular duct | 160572 | 7319660553485 | Galvanized steel | 100 | 2400 | 1.14 | 3.135 | 0.03135 | 0.1482 | 0.0052782 | 0.0004275 | 0.023712 | 0.00029982 | -1.4136 | 3.0552 | 0.03135 | 0.01482 | 0 | 0 | 0 | 0 | -1.4136 | ND | ND | ND | ND | ND | ND | ND | ND
SRL | Capped circular duct | 225084 | 7319662250849 | Galvanized steel | 100 | 3000 | 1.14 | 3.135 | 0.03135 | 0.1482 | 0.0052782 | 0.0004275 | 0.023712 | 0.00029982 | -1.4136 | 3.0552 | 0.03135 | 0.01482 | 0 | 0 | 0 | 0 | -1.4136 | ND | ND | ND | ND | ND | ND | ND | ND
SRL | Capped circular duct | 225085 | 7319662250856 | Galvanized steel | 100 | 3000 | 1.14 | 3.135 | 0.03135 | 0.1482 | 0.0052782 | 0.0004275 | 0.023712 | 0.00029982 | -1.4136 | 3.0552 | 0.03135 | 0.01482 | 0 | 0 | 0 | 0 | -1.4136 | ND | ND | ND | ND | ND | ND | ND | ND
SRL | Capped circular duct | 100173 | 7319661001732 | Galvanized steel | 100 | 3000 | 1.14 | 3.135 | 0.03135 | 0.1482 | 0.0052782 | 0.0004275 | 0.023712 | 0.00029982 | -1.4136 | 3.0552 | 0.03135 | 0.01482 | 0 | 0 | 0 | 0 | -1.4136 | ND | ND | ND | ND | ND | ND | ND | ND
SRL | Capped circular duct | 102083 | 7319661020849 | Galvanized steel | 125 | 1600 | 1.41 | 3.8775 | 0.038775 | 0.1833 | 0.0065283 | 0.00052875 | 0.029328 | 0.00037083 | -1.7484 | 3.7788 | 0.038775 | 0.01833 | 0 | 0 | 0 | 0 | -1.7484 | ND | ND | ND | ND | ND | ND | ND | ND
SRL | Capped circular duct | 160573 | 7319660553492 | Galvanized steel | 125 | 2400 | 1.41 | 3.8775 | 0.038775 | 0.1833 | 0.0065283 | 0.00052875 | 0.029328 | 0.00037083 | -1.7484 | 3.7788 | 0.038775 | 0.01833 | 0 | 0 | 0 | 0 | -1.7484 | ND | ND | ND | ND | ND | ND | ND | ND
SRL | Capped circular duct | 225086 | 7319662250863 | Galvanized steel | 125 | 3000 | 1.41 | 3.8775 | 0.038775 | 0.1833 | 0.0065283 | 0.00052875 | 0.029328 | 0.00037083 | -1.7484 | 3.7788 | 0.038775 | 0.01833 | 0 | 0 | 0 | 0 | -1.7484 | ND | ND | ND | ND | ND | ND | ND | ND
SRL | Capped circular duct | 225087 | 7319662250870 | Galvanized steel | 125 | 3000 | 1.41 | 3.8775 | 0.038775 | 0.1833 | 0.0065283 | 0.00052875 | 0.029328 | 0.00037083 | -1.7484 | 3.7788 | 0.038775 | 0.01833 | 0 | 0 | 0 | 0 | -1.7484 | ND | ND | ND | ND | ND | ND | ND | ND
SRL | Capped circular duct | 100174 | 7319661001749 | Galvanized steel | 125 | 3000 | 1.41 | 3.8775 | 0.038775 | 0.1833 | 0.0065283 | 0.00052875 | 0.029328 | 0.00037083 | -1.7484 | 3.7788 | 0.038775 | 0.01833 | 0 | 0 | 0 | 0 | -1.7484 | ND | ND | ND | ND | ND | ND | ND | ND
SRL | Capped circular duct | 102084 | 7319661020832 | Galvanized steel | 160 | 1600 | 2.02 | 5.555 | 0.05555 | 0.2626 | 0.0093526 | 0.0007575 | 0.042016 | 0.00053126 | -2.5048 | 5.4136 | 0.05555 | 0.02626 | 0 | 0 | 0 | 0 | -2.5048 | ND | ND | ND | ND | ND | ND | ND | ND
SRL | Capped circular duct | 160591 | 7319660553508 | Galvanized steel | 160 | 2400 | 2.02 | 5.555 | 0.05555 | 0.2626 | 0.0093526 | 0.0007575 | 0.042016 | 0.00053126 | -2.5048 | 5.4136 | 0.05555 | 0.02626 | 0 | 0 | 0 | 0 | -2.5048 | ND | ND | ND | ND | ND | ND | ND | ND
SRL | Capped circular duct | 225089 | 7319662250894 | Galvanized steel | 160 | 3000 | 2.02 | 5.555 | 0.05555 | 0.2626 | 0.0093526 | 0.0007575 | 0.042016 | 0.00053126 | -2.5048 | 5.4136 | 0.05555 | 0.02626 | 0 | 0 | 0 | 0 | -2.5048 | ND | ND | ND | ND | ND | ND | ND | ND
SRL | Capped circular duct | 116373 | 7319660352927 | Galvanized steel | 160 | 3000 | 2.02 | 5.555 | 0.05555 | 0.2626 | 0.0093526 | 0.0007575 | 0.042016 | 0.00053126 | -2.5048 | 5.4136 | 0.05555 | 0.02626 | 0 | 0 | 0 | 0 | -2.5048 | ND | ND | ND | ND | ND | ND | ND | ND
SRL | Capped circular duct | 100175 | 7319661001756 | Galvanized steel | 160 | 3000 | 2.02 | 5.555 | 0.05555 | 0.2626 | 0.0093526 | 0.0007575 | 0.042016 | 0.00053126 | -2.5048 | 5.4136 | 0.05555 | 0.02626 | 0 | 0 | 0 | 0 | -2.5048 | ND | ND | ND | ND | ND | ND | ND | ND
SRL | Capped circular duct | 102085 | 7319661020856 | Galvanized steel | 200 | 1600 | 2.56 | 7.04 | 0.0704 | 0.3328 | 0.011853 | 0.00096 | 0.053248 | 0.00067328 | -3.1744 | 6.8608 | 0.0704 | 0.03328 | 0 | 0 | 0 | 0 | -3.1744 | ND | ND | ND | ND | ND | ND | ND | ND
SRL | Capped circular duct | 225091 | 7319662250917 | Galvanized steel | 200 | 3000 | 2.56 | 7.04 | 0.0704 | 0.3328 | 0.011853 | 0.00096 | 0.053248 | 0.00067328 | -3.1744 | 6.8608 | 0.0704 | 0.03328 | 0 | 0 | 0 | 0 | -3.1744 | ND | ND | ND | ND | ND | ND | ND | ND
SRL | Capped circular duct | 100176 | 7319661001763 | Galvanized steel | 200 | 3000 | 2.56 | 7.04 | 0.0704 | 0.3328 | 0.011853 | 0.00096 | 0.053248 | 0.00067328 | -3.1744 | 6.8608 | 0.0704 | 0.03328 | 0 | 0 | 0 | 0 | -3.1744 | ND | ND | ND | ND | ND | ND | ND | ND
SRL | Capped circular duct | 102086 | 7319661020863 | Galvanized steel | 250 | 1600 | 3.18 | 8.745 | 0.08745 | 0.4134 | 0.014723 | 0.0011925 | 0.066144 | 0.00083634 | -3.9432 | 8.5224 | 0.08745 | 0.04134 | 0 | 0 | 0 | 0 | -3.9432 | ND | ND | ND | ND | ND | ND | ND | ND
SRL | Capped circular duct | 225093 | 7319662250931 | Galvanized steel | 250 | 3000 | 3.18 | 8.745 | 0.08745 | 0.4134 | 0.014723 | 0.0011925 | 0.066144 | 0.00083634 | -3.9432 | 8.5224 | 0.08745 | 0.04134 | 0 | 0 | 0 | 0 | -3.9432 | ND | ND | ND | ND | ND | ND | ND | ND
SRL | Capped circular duct | 100177 | 7319661001770 | Galvanized steel | 250 | 3000 | 3.18 | 8.745 | 0.08745 | 0.4134 | 0.014723 | 0.0011925 | 0.066144 | 0.00083634 | -3.9432 | 8.5224 | 0.08745 | 0.04134 | 0 | 0 | 0 | 0 | -3.9432 | ND | ND | ND | ND | ND | ND | ND | ND
SRL | Capped circular duct | 102087 | 7319661020870 | Galvanized steel | 315 | 1600 | 4.41 | 12.1275 | 0.12128 | 0.5733 | 0.020418 | 0.0016538 | 0.091728 | 0.0011598 | -5.4684 | 11.8188 | 0.12128 | 0.05733 | 0 | 0 | 0 | 0 | -5.4684 | ND | ND | ND | ND | ND | ND | ND | ND
SRL | Capped circular duct | 225096 | 7319662250962 | Galvanized steel | 315 | 3000 | 4.41 | 12.1275 | 0.12128 | 0.5733 | 0.020418 | 0.0016538 | 0.091728 | 0.0011598 | -5.4684 | 11.8188 | 0.12128 | 0.05733 | 0 | 0 | 0 | 0 | -5.4684 | ND | ND | ND | ND | ND | ND | ND | ND
SRL | Capped circular duct | 100178 | 7319661001787 | Galvanized steel | 315 | 3000 | 4.41 | 12.1275 | 0.12128 | 0.5733 | 0.020418 | 0.0016538 | 0.091728 | 0.0011598 | -5.4684 | 11.8188 | 0.12128 | 0.05733 | 0 | 0 | 0 | 0 | -5.4684 | ND | ND | ND | ND | ND | ND | ND | ND
SRL | Capped circular duct | 225098 | 7319662250986 | Galvanized steel | 400 | 3000 | 6.01 | 16.5275 | 0.16528 | 0.7813 | 0.027826 | 0.0022538 | 0.12501 | 0.0015806 | -7.4524 | 16.1068 | 0.16528 | 0.07813 | 0 | 0 | 0 | 0 | -7.4524 | ND | ND | ND | ND | ND | ND | ND | ND
SRL | Capped circular duct | 225100 | 7319662251006 | Galvanized steel | 500 | 3000 | 9.54 | 26.235 | 0.26235 | 1.2402 | 0.04417 | 0.0035775 | 0.19843 | 0.002509 | -11.8296 | 25.5672 | 0.26235 | 0.12402 | 0 | 0 | 0 | 0 | -11.8296 | ND | ND | ND | ND | ND | ND | ND | ND
SRL | Capped circular duct | 225103 | 7319662251037 | Galvanized steel | 630 | 3000 | 12 | 33 | 0.33 | 1.56 | 0.05556 | 0.0045 | 0.2496 | 0.003156 | -14.88 | 32.16 | 0.33 | 0.156 | 0 | 0 | 0 | 0 | -14.88 | ND | ND | ND | ND | ND | ND | ND | ND
SRL | Capped circular duct | 225105 | 7319662251051 | Galvanized steel | 800 | 3000 | 17.4 | 47.85 | 0.4785 | 2.262 | 0.080562 | 0.006525 | 0.36192 | 0.0045762 | -21.576 | 46.632 | 0.4785 | 0.2262 | 0 | 0 | 0 | 0 | -21.576 | ND | ND | ND | ND | ND | ND | ND | ND
SRL | Capped circular duct | 225107 | 7319662251075 | Galvanized steel | 1000 | 3000 | 24.1 | 66.275 | 0.66275 | 3.133 | 0.11158 | 0.0090375 | 0.50128 | 0.0063383 | -29.884 | 64.588 | 0.66275 | 0.3133 | 0 | 0 | 0 | 0 | -29.884 | ND | ND | ND | ND | ND | ND | ND | ND
SRL | Capped circular duct | 225109 | 7319662251099 | Galvanized steel | 1250 | 3000 | 30.2 | 83.05 | 0.8305 | 3.926 | 0.13983 | 0.011325 | 0.62816 | 0.0079426 | -37.448 | 80.936 | 0.8305 | 0.3926 | 0 | 0 | 0 | 0 | -37.448 | ND | ND | ND | ND | ND | ND | ND | ND
AVU | Take-off with safe gasket | 290522 | 7319662905220 | Galvanized steel | 80 | 0 | 0.17 | 0.6103 | 0.014841 | 0.0013277 | 0 | 0.0006171 | 0.02652 | 4.301e-05 | -0.3128 | 0.2567 | 0.014841 | 0.0013277 | MNR | 0 | 0 | 0 | -0.3128 | 0.6035 | 0.014705 | 0.001445 | 0 | 0.000612 | 0.02635 | 4.216e-05 | -0.3009
AVU | Take-off with safe gasket | 295280 | 7319662952804 | Galvanized steel | 100 | 0 | 0.22 | 0.7898 | 0.019206 | 0.0017182 | 0 | 0.0007986 | 0.03432 | 5.566e-05 | -0.4048 | 0.3322 | 0.019206 | 0.0017182 | MNR | 0 | 0 | 0 | -0.4048 | 0.781 | 0.01903 | 0.00187 | 0 | 0.000792 | 0.0341 | 5.456e-05 | -0.3894
AVU | Take-off with safe gasket | 295296 | 7319662952965 | Galvanized steel | 112 | 0 | 0.25 | 0.8975 | 0.021825 | 0.0019525 | 0 | 0.0009075 | 0.039 | 6.325e-05 | -0.46 | 0.3775 | 0.021825 | 0.0019525 | MNR | 0 | 0 | 0 | -0.46 | 0.8875 | 0.021625 | 0.002125 | 0 | 0.0009 | 0.03875 | 6.2e-05 | -0.4425
AVU | Take-off with safe gasket | 295281 | 7319662952811 | Galvanized steel | 125 | 0 | 0.29 | 1.0411 | 0.025317 | 0.0022649 | 0 | 0.0010527 | 0.04524 | 7.337e-05 | -0.5336 | 0.4379 | 0.025317 | 0.0022649 | MNR | 0 | 0 | 0 | -0.5336 | 1.0295 | 0.025085 | 0.002465 | 0 | 0.001044 | 0.04495 | 7.192e-05 | -0.5133
AVU | Take-off with safe gasket | 295283 | 7319662952835 | Galvanized steel | 140 | 0 | 0.34 | 1.2206 | 0.029682 | 0.0026554 | 0 | 0.0012342 | 0.05304 | 8.602e-05 | -0.6256 | 0.5134 | 0.029682 | 0.0026554 | MNR | 0 | 0 | 0 | -0.6256 | 1.207 | 0.02941 | 0.00289 | 0 | 0.001224 | 0.0527 | 8.432e-05 | -0.6018
AVU | Take-off with safe gasket | 295284 | 7319662952842 | Galvanized steel | 150 | 0 | 0.37 | 1.3283 | 0.032301 | 0.0028897 | 0 | 0.0013431 | 0.05772 | 9.361e-05 | -0.6808 | 0.5587 | 0.032301 | 0.0028897 | MNR | 0 | 0 | 0 | -0.6808 | 1.3135 | 0.032005 | 0.003145 | 0 | 0.001332 | 0.05735 | 9.176e-05 | -0.6549
AVU | Take-off with safe gasket | 295285 | 7319662952859 | Galvanized steel | 160 | 0 | 0.41 | 1.4719 | 0.035793 | 0.0032021 | 0 | 0.0014883 | 0.06396 | 0.00010373 | -0.7544 | 0.6191 | 0.035793 | 0.0032021 | MNR | 0 | 0 | 0 | -0.7544 | 1.4555 | 0.035465 | 0.003485 | 0 | 0.001476 | 0.06355 | 0.00010168 | -0.7257
AVU | Take-off with safe gasket | 295297 | 7319662952972 | Galvanized steel | 180 | 0 | 0.48 | 1.7232 | 0.041904 | 0.0037488 | 0 | 0.0017424 | 0.07488 | 0.00012144 | -0.8832 | 0.7248 | 0.041904 | 0.0037488 | MNR | 0 | 0 | 0 | -0.8832 | 1.704 | 0.04152 | 0.00408 | 0 | 0.001728 | 0.0744 | 0.00011904 | -0.8496
AVU | Take-off with safe gasket | 295286 | 7319662952866 | Galvanized steel | 200 | 0 | 0.56 | 2.0104 | 0.048888 | 0.0043736 | 0 | 0.0020328 | 0.08736 | 0.00014168 | -1.0304 | 0.8456 | 0.048888 | 0.0043736 | MNR | 0 | 0 | 0 | -1.0304 | 1.988 | 0.04844 | 0.00476 | 0 | 0.002016 | 0.0868 | 0.00013888 | -0.9912
AVU | Take-off with safe gasket | 295287 | 7319662952873 | Galvanized steel | 224 | 0 | 0.8 | 2.872 | 0.06984 | 0.006248 | 0 | 0.002904 | 0.1248 | 0.0002024 | -1.472 | 1.208 | 0.06984 | 0.006248 | MNR | 0 | 0 | 0 | -1.472 | 2.84 | 0.0692 | 0.0068 | 0 | 0.00288 | 0.124 | 0.0001984 | -1.416
AVU | Take-off with safe gasket | 295288 | 7319662952880 | Galvanized steel | 250 | 0 | 1 | 3.59 | 0.0873 | 0.00781 | 0 | 0.00363 | 0.156 | 0.000253 | -1.84 | 1.51 | 0.0873 | 0.00781 | MNR | 0 | 0 | 0 | -1.84 | 3.55 | 0.0865 | 0.0085 | 0 | 0.0036 | 0.155 | 0.000248 | -1.77
AVU | Take-off with safe gasket | 295289 | 7319662952897 | Galvanized steel | 280 | 0 | 1.2 | 4.308 | 0.10476 | 0.009372 | 0 | 0.004356 | 0.1872 | 0.0003036 | -2.208 | 1.812 | 0.10476 | 0.009372 | MNR | 0 | 0 | 0 | -2.208 | 4.26 | 0.1038 | 0.0102 | 0 | 0.00432 | 0.186 | 0.0002976 | -2.124
AVU | Take-off with safe gasket | 295290 | 7319662952903 | Galvanized steel | 300 | 0 | 1.3 | 4.667 | 0.11349 | 0.010153 | 0 | 0.004719 | 0.2028 | 0.0003289 | -2.392 | 1.963 | 0.11349 | 0.010153 | MNR | 0 | 0 | 0 | -2.392 | 4.615 | 0.11245 | 0.01105 | 0 | 0.00468 | 0.2015 | 0.0003224 | -2.301
AVU | Take-off with safe gasket | 295291 | 7319662952910 | Galvanized steel | 315 | 0 | 1.4 | 5.026 | 0.12222 | 0.010934 | 0 | 0.005082 | 0.2184 | 0.0003542 | -2.576 | 2.114 | 0.12222 | 0.010934 | MNR | 0 | 0 | 0 | -2.576 | 4.97 | 0.1211 | 0.0119 | 0 | 0.00504 | 0.217 | 0.0003472 | -2.478
AVU | Take-off with safe gasket | 295292 | 7319662952927 | Galvanized steel | 355 | 0 | 1.7 | 6.103 | 0.14841 | 0.013277 | 0 | 0.006171 | 0.2652 | 0.0004301 | -3.128 | 2.567 | 0.14841 | 0.013277 | MNR | 0 | 0 | 0 | -3.128 | 6.035 | 0.14705 | 0.01445 | 0 | 0.00612 | 0.2635 | 0.0004216 | -3.009
AVU | Take-off with safe gasket | 295293 | 7319662952934 | Galvanized steel | 400 | 0 | 2.5 | 8.975 | 0.21825 | 0.019525 | 0 | 0.009075 | 0.39 | 0.0006325 | -4.6 | 3.775 | 0.21825 | 0.019525 | MNR | 0 | 0 | 0 | -4.6 | 8.875 | 0.21625 | 0.02125 | 0 | 0.009 | 0.3875 | 0.00062 | -4.425
AVU | Take-off with safe gasket | 295294 | 7319662952941 | Galvanized steel | 450 | 0 | 3 | 10.77 | 0.2619 | 0.02343 | 0 | 0.01089 | 0.468 | 0.000759 | -5.52 | 4.53 | 0.2619 | 0.02343 | MNR | 0 | 0 | 0 | -5.52 | 10.65 | 0.2595 | 0.0255 | 0 | 0.0108 | 0.465 | 0.000744 | -5.31
AVU | Take-off with safe gasket | 295295 | 7319662952958 | Galvanized steel | 500 | 0 | 3.6 | 12.924 | 0.31428 | 0.028116 | 0 | 0.013068 | 0.5616 | 0.0009108 | -6.624 | 5.436 | 0.31428 | 0.028116 | MNR | 0 | 0 | 0 | -6.624 | 12.78 | 0.3114 | 0.0306 | 0 | 0.01296 | 0.558 | 0.0008928 | -6.372
AVU | Take-off with safe gasket | 101319 | 7319661013193 | Galvanized steel | 560 | 0 | 4.3 | 15.437 | 0.37539 | 0.033583 | 0 | 0.015609 | 0.6708 | 0.0010879 | -7.912 | 6.493 | 0.37539 | 0.033583 | MNR | 0 | 0 | 0 | -7.912 | 15.265 | 0.37195 | 0.03655 | 0 | 0.01548 | 0.6665 | 0.0010664 | -7.611
AVU | Take-off with safe gasket | 105321 | 7319661053212 | Galvanized steel | 600 | 0 | 4.8 | 17.232 | 0.41904 | 0.037488 | 0 | 0.017424 | 0.7488 | 0.0012144 | -8.832 | 7.248 | 0.41904 | 0.037488 | MNR | 0 | 0 | 0 | -8.832 | 17.04 | 0.4152 | 0.0408 | 0 | 0.01728 | 0.744 | 0.0011904 | -8.496
AVU | Take-off with safe gasket | 101322 | 7319661013223 | Galvanized steel | 630 | 0 | 5.2 | 18.668 | 0.45396 | 0.040612 | 0 | 0.018876 | 0.8112 | 0.0013156 | -9.568 | 7.852 | 0.45396 | 0.040612 | MNR | 0 | 0 | 0 | -9.568 | 18.46 | 0.4498 | 0.0442 | 0 | 0.01872 | 0.806 | 0.0012896 | -9.204
AVU | Take-off with safe gasket | 101321 | 7319661013216 | Galvanized steel | 710 | 0 | 8.4 | 30.156 | 0.73332 | 0.065604 | 0 | 0.030492 | 1.3104 | 0.0021252 | -15.456 | 12.684 | 0.73332 | 0.065604 | MNR | 0 | 0 | 0 | -15.456 | 29.82 | 0.7266 | 0.0714 | 0 | 0.03024 | 1.302 | 0.0020832 | -14.868
AVU | Take-off with safe gasket | 101323 | 7319661013230 | Galvanized steel | 800 | 0 | 10 | 35.9 | 0.873 | 0.0781 | 0 | 0.0363 | 1.56 | 0.00253 | -18.4 | 15.1 | 0.873 | 0.0781 | MNR | 0 | 0 | 0 | -18.4 | 35.5 | 0.865 | 0.085 | 0 | 0.036 | 1.55 | 0.00248 | -17.7
AVU | Take-off with safe gasket | 101324 | 7319661013247 | Galvanized steel | 900 | 0 | 12 | 43.08 | 1.0476 | 0.09372 | 0 | 0.04356 | 1.872 | 0.003036 | -22.08 | 18.12 | 1.0476 | 0.09372 | MNR | 0 | 0 | 0 | -22.08 | 42.6 | 1.038 | 0.102 | 0 | 0.0432 | 1.86 | 0.002976 | -21.24
AVU | Take-off with safe gasket | 101326 | 7319661013261 | Galvanized steel | 1000 | 0 | 15 | 53.85 | 1.3095 | 0.11715 | 0 | 0.05445 | 2.34 | 0.003795 | -27.6 | 22.65 | 1.3095 | 0.11715 | MNR | 0 | 0 | 0 | -27.6 | 53.25 | 1.2975 | 0.1275 | 0 | 0.054 | 2.325 | 0.00372 | -26.55
AVU | Take-off with safe gasket | 101327 | 7319661013278 | Galvanized steel | 1120 | 0 | 19 | 68.21 | 1.6587 | 0.14839 | 0 | 0.06897 | 2.964 | 0.004807 | -34.96 | 28.69 | 1.6587 | 0.14839 | MNR | 0 | 0 | 0 | -34.96 | 67.45 | 1.6435 | 0.1615 | 0 | 0.0684 | 2.945 | 0.004712 | -33.63
AVU | Take-off with safe gasket | 101328 | 7319661013285 | Galvanized steel | 1250 | 0 | 23 | 82.57 | 2.0079 | 0.17963 | 0 | 0.08349 | 3.588 | 0.005819 | -42.32 | 34.73 | 2.0079 | 0.17963 | MNR | 0 | 0 | 0 | -42.32 | 81.65 | 1.9895 | 0.1955 | 0 | 0.0828 | 3.565 | 0.005704 | -40.71
BBKCU | Bend cleaning | 274965 | 7319662749657 | Galvanized steel | 100 | 100 | 0.42 | 1.5078 | 0.036666 | 0.0032802 | 0 | 0.0015246 | 0.06552 | 0.00010626 | -0.7728 | 0.6342 | 0.036666 | 0.0032802 | MNR | 0 | 0 | 0 | -0.7728 | 1.491 | 0.03633 | 0.00357 | 0 | 0.001512 | 0.0651 | 0.00010416 | -0.7434
BBKCU | Bend cleaning | 274967 | 7319662749671 | Galvanized steel | 125 | 125 | 0.58 | 2.0822 | 0.050634 | 0.0045298 | 0 | 0.0021054 | 0.09048 | 0.00014674 | -1.0672 | 0.8758 | 0.050634 | 0.0045298 | MNR | 0 | 0 | 0 | -1.0672 | 2.059 | 0.05017 | 0.00493 | 0 | 0.002088 | 0.0899 | 0.00014384 | -1.0266
BBKCU | Bend cleaning | 274966 | 7319662749664 | Galvanized steel | 125 | 100 | 0.58 | 2.0822 | 0.050634 | 0.0045298 | 0 | 0.0021054 | 0.09048 | 0.00014674 | -1.0672 | 0.8758 | 0.050634 | 0.0045298 | MNR | 0 | 0 | 0 | -1.0672 | 2.059 | 0.05017 | 0.00493 | 0 | 0.002088 | 0.0899 | 0.00014384 | -1.0266
BBKCU | Bend cleaning | 274969 | 7319662749695 | Galvanized steel | 160 | 160 | 0.96 | 3.4464 | 0.083808 | 0.0074976 | 0 | 0.0034848 | 0.14976 | 0.00024288 | -1.7664 | 1.4496 | 0.083808 | 0.0074976 | MNR | 0 | 0 | 0 | -1.7664 | 3.408 | 0.08304 | 0.00816 | 0 | 0.003456 | 0.1488 | 0.00023808 | -1.6992
BBKCU | Bend cleaning | 274968 | 7319662749688 | Galvanized steel | 160 | 125 | 0.97 | 3.4823 | 0.084681 | 0.0075757 | 0 | 0.0035211 | 0.15132 | 0.00024541 | -1.7848 | 1.4647 | 0.084681 | 0.0075757 | MNR | 0 | 0 | 0 | -1.7848 | 3.4435 | 0.083905 | 0.008245 | 0 | 0.003492 | 0.15035 | 0.00024056 | -1.7169
BBKCU | Bend cleaning | 274971 | 7319662749718 | Galvanized steel | 200 | 200 | 1.29 | 4.6311 | 0.11262 | 0.010075 | 0 | 0.0046827 | 0.20124 | 0.00032637 | -2.3736 | 1.9479 | 0.11262 | 0.010075 | MNR | 0 | 0 | 0 | -2.3736 | 4.5795 | 0.11158 | 0.010965 | 0 | 0.004644 | 0.19995 | 0.00031992 | -2.2833
BBKCU | Bend cleaning | 274970 | 7319662749701 | Galvanized steel | 200 | 160 | 1.24 | 4.4516 | 0.10825 | 0.0096844 | 0 | 0.0045012 | 0.19344 | 0.00031372 | -2.2816 | 1.8724 | 0.10825 | 0.0096844 | MNR | 0 | 0 | 0 | -2.2816 | 4.402 | 0.10726 | 0.01054 | 0 | 0.004464 | 0.1922 | 0.00030752 | -2.1948
BBKCU | Bend cleaning | 274973 | 7319662749732 | Galvanized steel | 250 | 250 | 2.12 | 7.6108 | 0.18508 | 0.016557 | 0 | 0.0076956 | 0.33072 | 0.00053636 | -3.9008 | 3.2012 | 0.18508 | 0.016557 | MNR | 0 | 0 | 0 | -3.9008 | 7.526 | 0.18338 | 0.01802 | 0 | 0.007632 | 0.3286 | 0.00052576 | -3.7524
BBKCU | Bend cleaning | 274972 | 7319662749725 | Galvanized steel | 250 | 200 | 2.02 | 7.2518 | 0.17635 | 0.015776 | 0 | 0.0073326 | 0.31512 | 0.00051106 | -3.7168 | 3.0502 | 0.17635 | 0.015776 | MNR | 0 | 0 | 0 | -3.7168 | 7.171 | 0.17473 | 0.01717 | 0 | 0.007272 | 0.3131 | 0.00050096 | -3.5754
BFBKCU | Bend cleaning | 497348 | 7319660701220 | Galvanized steel | 300 | 250 | 4 | 14.36 | 0.3492 | 0.03124 | 0 | 0.01452 | 0.624 | 0.001012 | -7.36 | 6.04 | 0.3492 | 0.03124 | MNR | 0 | 0 | 0 | -7.36 | 14.2 | 0.346 | 0.034 | 0 | 0.0144 | 0.62 | 0.000992 | -7.08
BFBKCU | Bend cleaning | 274974 | 7319662749749 | Galvanized steel | 315 | 250 | 4.5 | 16.155 | 0.39285 | 0.035145 | 0 | 0.016335 | 0.702 | 0.0011385 | -8.28 | 6.795 | 0.39285 | 0.035145 | MNR | 0 | 0 | 0 | -8.28 | 15.975 | 0.38925 | 0.03825 | 0 | 0.0162 | 0.6975 | 0.001116 | -7.965
BFBKCU | Bend cleaning | 274975 | 7319662749756 | Galvanized steel | 315 | 315 | 4.5 | 16.155 | 0.39285 | 0.035145 | 0 | 0.016335 | 0.702 | 0.0011385 | -8.28 | 6.795 | 0.39285 | 0.035145 | MNR | 0 | 0 | 0 | -8.28 | 15.975 | 0.38925 | 0.03825 | 0 | 0.0162 | 0.6975 | 0.001116 | -7.965
BFBKCU | Bend cleaning | 274976 | 7319662749763 | Galvanized steel | 400 | 315 | 7.3 | 26.207 | 0.63729 | 0.057013 | 0 | 0.026499 | 1.1388 | 0.0018469 | -13.432 | 11.023 | 0.63729 | 0.057013 | MNR | 0 | 0 | 0 | -13.432 | 25.915 | 0.63145 | 0.06205 | 0 | 0.02628 | 1.1315 | 0.0018104 | -12.921
BFBKCU | Bend cleaning | 274977 | 7319662749770 | Galvanized steel | 400 | 400 | 7.3 | 26.207 | 0.63729 | 0.057013 | 0 | 0.026499 | 1.1388 | 0.0018469 | -13.432 | 11.023 | 0.63729 | 0.057013 | MNR | 0 | 0 | 0 | -13.432 | 25.915 | 0.63145 | 0.06205 | 0 | 0.02628 | 1.1315 | 0.0018104 | -12.921
BFKCU | Bend cleaning safe | 275009 | 7319662750097 | Galvanized steel | 315 | 250 | 4.6 | 16.514 | 0.40158 | 0.035926 | 0 | 0.016698 | 0.7176 | 0.0011638 | -8.464 | 6.946 | 0.40158 | 0.035926 | MNR | 0 | 0 | 0 | -8.464 | 16.33 | 0.3979 | 0.0391 | 0 | 0.01656 | 0.713 | 0.0011408 | -8.142
BFKCU | Bend cleaning safe | 275010 | 7319662750103 | Galvanized steel | 315 | 315 | 4.6 | 16.514 | 0.40158 | 0.035926 | 0 | 0.016698 | 0.7176 | 0.0011638 | -8.464 | 6.946 | 0.40158 | 0.035926 | MNR | 0 | 0 | 0 | -8.464 | 16.33 | 0.3979 | 0.0391 | 0 | 0.01656 | 0.713 | 0.0011408 | -8.142
BFKCU | Bend cleaning safe | 257392 | 7319662573924 | Galvanized steel | 400 | 315 | 7.53 | 27.0327 | 0.65737 | 0.058809 | 0 | 0.027334 | 1.1747 | 0.0019051 | -13.8552 | 11.3703 | 0.65737 | 0.058809 | MNR | 0 | 0 | 0 | -13.8552 | 26.7315 | 0.65134 | 0.064005 | 0 | 0.027108 | 1.1672 | 0.0018674 | -13.3281
BFKCU | Bend cleaning safe | 257393 | 7319662573931 | Galvanized steel | 400 | 400 | 7.25 | 26.0275 | 0.63293 | 0.056622 | 0 | 0.026318 | 1.131 | 0.0018343 | -13.34 | 10.9475 | 0.63293 | 0.056622 | MNR | 0 | 0 | 0 | -13.34 | 25.7375 | 0.62712 | 0.061625 | 0 | 0.0261 | 1.1238 | 0.001798 | -12.8325
BFKCU | Bend cleaning safe | 257394 | 7319662573948 | Galvanized steel | 500 | 400 | 7.9 | 28.361 | 0.68967 | 0.061699 | 0 | 0.028677 | 1.2324 | 0.0019987 | -14.536 | 11.929 | 0.68967 | 0.061699 | MNR | 0 | 0 | 0 | -14.536 | 28.045 | 0.68335 | 0.06715 | 0 | 0.02844 | 1.2245 | 0.0019592 | -13.983
BFKCU | Bend cleaning safe | 257395 | 7319662573955 | Galvanized steel | 630 | 400 | 8.5 | 30.515 | 0.74205 | 0.066385 | 0 | 0.030855 | 1.326 | 0.0021505 | -15.64 | 12.835 | 0.74205 | 0.066385 | MNR | 0 | 0 | 0 | -15.64 | 30.175 | 0.73525 | 0.07225 | 0 | 0.0306 | 1.3175 | 0.002108 | -15.045
BFU | Bend lockseamed safe | 508265 | 7319665082652 | Galvanized steel | 224 | 90 | 1.8 | 6.462 | 0.15714 | 0.014058 | 0 | 0.006534 | 0.2808 | 0.0004554 | -3.312 | 2.718 | 0.15714 | 0.014058 | MNR | 0 | 0 | 0 | -3.312 | 6.39 | 0.1557 | 0.0153 | 0 | 0.00648 | 0.279 | 0.0004464 | -3.186
BFU | Bend lockseamed safe | 508263 | 7319665082638 | Galvanized steel | 224 | 45 | 1.2 | 4.308 | 0.10476 | 0.009372 | 0 | 0.004356 | 0.1872 | 0.0003036 | -2.208 | 1.812 | 0.10476 | 0.009372 | MNR | 0 | 0 | 0 | -2.208 | 4.26 | 0.1038 | 0.0102 | 0 | 0.00432 | 0.186 | 0.0002976 | -2.124
BFU | Bend lockseamed safe | 508262 | 7319665082621 | Galvanized steel | 224 | 30 | 0.7 | 2.513 | 0.06111 | 0.005467 | 0 | 0.002541 | 0.1092 | 0.0001771 | -1.288 | 1.057 | 0.06111 | 0.005467 | MNR | 0 | 0 | 0 | -1.288 | 2.485 | 0.06055 | 0.00595 | 0 | 0.00252 | 0.1085 | 0.0001736 | -1.239
BFU | Bend lockseamed safe | 508261 | 7319665082614 | Galvanized steel | 224 | 15 | 0.7 | 2.513 | 0.06111 | 0.005467 | 0 | 0.002541 | 0.1092 | 0.0001771 | -1.288 | 1.057 | 0.06111 | 0.005467 | MNR | 0 | 0 | 0 | -1.288 | 2.485 | 0.06055 | 0.00595 | 0 | 0.00252 | 0.1085 | 0.0001736 | -1.239
BFU | Bend lockseamed safe | 508264 | 7319665082645 | Galvanized steel | 224 | 60 | 1.3 | 4.667 | 0.11349 | 0.010153 | 0 | 0.004719 | 0.2028 | 0.0003289 | -2.392 | 1.963 | 0.11349 | 0.010153 | MNR | 0 | 0 | 0 | -2.392 | 4.615 | 0.11245 | 0.01105 | 0 | 0.00468 | 0.2015 | 0.0003224 | -2.301
BFU | Bend lockseamed safe | 257184 | 7319662571845 | Galvanized steel | 250 | 90 | 2.2 | 7.898 | 0.19206 | 0.017182 | 0 | 0.007986 | 0.3432 | 0.0005566 | -4.048 | 3.322 | 0.19206 | 0.017182 | MNR | 0 | 0 | 0 | -4.048 | 7.81 | 0.1903 | 0.0187 | 0 | 0.00792 | 0.341 | 0.0005456 | -3.894
BFU | Bend lockseamed safe | 257182 | 7319662571821 | Galvanized steel | 250 | 45 | 1.26 | 4.5234 | 0.11 | 0.0098406 | 0 | 0.0045738 | 0.19656 | 0.00031878 | -2.3184 | 1.9026 | 0.11 | 0.0098406 | MNR | 0 | 0 | 0 | -2.3184 | 4.473 | 0.10899 | 0.01071 | 0 | 0.004536 | 0.1953 | 0.00031248 | -2.2302
BFU | Bend lockseamed safe | 257181 | 7319662571814 | Galvanized steel | 250 | 30 | 1 | 3.59 | 0.0873 | 0.00781 | 0 | 0.00363 | 0.156 | 0.000253 | -1.84 | 1.51 | 0.0873 | 0.00781 | MNR | 0 | 0 | 0 | -1.84 | 3.55 | 0.0865 | 0.0085 | 0 | 0.0036 | 0.155 | 0.000248 | -1.77
BFU | Bend lockseamed safe | 257180 | 7319662571807 | Galvanized steel | 250 | 15 | 0.65 | 2.3335 | 0.056745 | 0.0050765 | 0 | 0.0023595 | 0.1014 | 0.00016445 | -1.196 | 0.9815 | 0.056745 | 0.0050765 | MNR | 0 | 0 | 0 | -1.196 | 2.3075 | 0.056225 | 0.005525 | 0 | 0.00234 | 0.10075 | 0.0001612 | -1.1505
BFU | Bend lockseamed safe | 257183 | 7319662571838 | Galvanized steel | 250 | 60 | 1.48 | 5.3132 | 0.1292 | 0.011559 | 0 | 0.0053724 | 0.23088 | 0.00037444 | -2.7232 | 2.2348 | 0.1292 | 0.011559 | MNR | 0 | 0 | 0 | -2.7232 | 5.254 | 0.12802 | 0.01258 | 0 | 0.005328 | 0.2294 | 0.00036704 | -2.6196
BFU | Bend lockseamed safe | 275271 | 7319662752718 | Galvanized steel | 280 | 90 | 2.5 | 8.975 | 0.21825 | 0.019525 | 0 | 0.009075 | 0.39 | 0.0006325 | -4.6 | 3.775 | 0.21825 | 0.019525 | MNR | 0 | 0 | 0 | -4.6 | 8.875 | 0.21625 | 0.02125 | 0 | 0.009 | 0.3875 | 0.00062 | -4.425
BFU | Bend lockseamed safe | 275311 | 7319662753111 | Galvanized steel | 280 | 45 | 1.54 | 5.5286 | 0.13444 | 0.012027 | 0 | 0.0055902 | 0.24024 | 0.00038962 | -2.8336 | 2.3254 | 0.13444 | 0.012027 | MNR | 0 | 0 | 0 | -2.8336 | 5.467 | 0.13321 | 0.01309 | 0 | 0.005544 | 0.2387 | 0.00038192 | -2.7258
BFU | Bend lockseamed safe | 275332 | 7319662753326 | Galvanized steel | 280 | 30 | 1.1 | 3.949 | 0.09603 | 0.008591 | 0 | 0.003993 | 0.1716 | 0.0002783 | -2.024 | 1.661 | 0.09603 | 0.008591 | MNR | 0 | 0 | 0 | -2.024 | 3.905 | 0.09515 | 0.00935 | 0 | 0.00396 | 0.1705 | 0.0002728 | -1.947
BFU | Bend lockseamed safe | 275353 | 7319662753531 | Galvanized steel | 280 | 15 | 0.77 | 2.7643 | 0.067221 | 0.0060137 | 0 | 0.0027951 | 0.12012 | 0.00019481 | -1.4168 | 1.1627 | 0.067221 | 0.0060137 | MNR | 0 | 0 | 0 | -1.4168 | 2.7335 | 0.066605 | 0.006545 | 0 | 0.002772 | 0.11935 | 0.00019096 | -1.3629
BFU | Bend lockseamed safe | 275291 | 7319662752916 | Galvanized steel | 280 | 60 | 1.8 | 6.462 | 0.15714 | 0.014058 | 0 | 0.006534 | 0.2808 | 0.0004554 | -3.312 | 2.718 | 0.15714 | 0.014058 | MNR | 0 | 0 | 0 | -3.312 | 6.39 | 0.1557 | 0.0153 | 0 | 0.00648 | 0.279 | 0.0004464 | -3.186
BFU | Bend lockseamed safe | 275272 | 7319662752725 | Galvanized steel | 300 | 90 | 2.7 | 9.693 | 0.23571 | 0.021087 | 0 | 0.009801 | 0.4212 | 0.0006831 | -4.968 | 4.077 | 0.23571 | 0.021087 | MNR | 0 | 0 | 0 | -4.968 | 9.585 | 0.23355 | 0.02295 | 0 | 0.00972 | 0.4185 | 0.0006696 | -4.779
BFU | Bend lockseamed safe | 275312 | 7319662753128 | Galvanized steel | 300 | 45 | 1.77 | 6.3543 | 0.15452 | 0.013824 | 0 | 0.0064251 | 0.27612 | 0.00044781 | -3.2568 | 2.6727 | 0.15452 | 0.013824 | MNR | 0 | 0 | 0 | -3.2568 | 6.2835 | 0.1531 | 0.015045 | 0 | 0.006372 | 0.27435 | 0.00043896 | -3.1329
BFU | Bend lockseamed safe | 275333 | 7319662753333 | Galvanized steel | 300 | 30 | 1.3 | 4.667 | 0.11349 | 0.010153 | 0 | 0.004719 | 0.2028 | 0.0003289 | -2.392 | 1.963 | 0.11349 | 0.010153 | MNR | 0 | 0 | 0 | -2.392 | 4.615 | 0.11245 | 0.01105 | 0 | 0.00468 | 0.2015 | 0.0003224 | -2.301
BFU | Bend lockseamed safe | 275354 | 7319662753548 | Galvanized steel | 300 | 15 | 0.85 | 3.0515 | 0.074205 | 0.0066385 | 0 | 0.0030855 | 0.1326 | 0.00021505 | -1.564 | 1.2835 | 0.074205 | 0.0066385 | MNR | 0 | 0 | 0 | -1.564 | 3.0175 | 0.073525 | 0.007225 | 0 | 0.00306 | 0.13175 | 0.0002108 | -1.5045
BFU | Bend lockseamed safe | 275292 | 7319662752923 | Galvanized steel | 300 | 60 | 2 | 7.18 | 0.1746 | 0.01562 | 0 | 0.00726 | 0.312 | 0.000506 | -3.68 | 3.02 | 0.1746 | 0.01562 | MNR | 0 | 0 | 0 | -3.68 | 7.1 | 0.173 | 0.017 | 0 | 0.0072 | 0.31 | 0.000496 | -3.54
BFU | Bend lockseamed safe | 257174 | 7319662571746 | Galvanized steel | 315 | 90 | 3 | 10.77 | 0.2619 | 0.02343 | 0 | 0.01089 | 0.468 | 0.000759 | -5.52 | 4.53 | 0.2619 | 0.02343 | MNR | 0 | 0 | 0 | -5.52 | 10.65 | 0.2595 | 0.0255 | 0 | 0.0108 | 0.465 | 0.000744 | -5.31
BFU | Bend lockseamed safe | 257172 | 7319662571722 | Galvanized steel | 315 | 45 | 1.9 | 6.821 | 0.16587 | 0.014839 | 0 | 0.006897 | 0.2964 | 0.0004807 | -3.496 | 2.869 | 0.16587 | 0.014839 | MNR | 0 | 0 | 0 | -3.496 | 6.745 | 0.16435 | 0.01615 | 0 | 0.00684 | 0.2945 | 0.0004712 | -3.363
BFU | Bend lockseamed safe | 257171 | 7319662571715 | Galvanized steel | 315 | 30 | 1.42 | 5.0978 | 0.12397 | 0.01109 | 0 | 0.0051546 | 0.22152 | 0.00035926 | -2.6128 | 2.1442 | 0.12397 | 0.01109 | MNR | 0 | 0 | 0 | -2.6128 | 5.041 | 0.12283 | 0.01207 | 0 | 0.005112 | 0.2201 | 0.00035216 | -2.5134
BFU | Bend lockseamed safe | 257170 | 7319662571708 | Galvanized steel | 315 | 15 | 0.91 | 3.2669 | 0.079443 | 0.0071071 | 0 | 0.0033033 | 0.14196 | 0.00023023 | -1.6744 | 1.3741 | 0.079443 | 0.0071071 | MNR | 0 | 0 | 0 | -1.6744 | 3.2305 | 0.078715 | 0.007735 | 0 | 0.003276 | 0.14105 | 0.00022568 | -1.6107
BFU | Bend lockseamed safe | 257173 | 7319662571739 | Galvanized steel | 315 | 60 | 2.2 | 7.898 | 0.19206 | 0.017182 | 0 | 0.007986 | 0.3432 | 0.0005566 | -4.048 | 3.322 | 0.19206 | 0.017182 | MNR | 0 | 0 | 0 | -4.048 | 7.81 | 0.1903 | 0.0187 | 0 | 0.00792 | 0.341 | 0.0005456 | -3.894
BFU | Bend lockseamed safe | 257224 | 7319662572248 | Galvanized steel | 355 | 90 | 3.75 | 13.4625 | 0.32738 | 0.029288 | 0 | 0.013612 | 0.585 | 0.00094875 | -6.9 | 5.6625 | 0.32738 | 0.029288 | MNR | 0 | 0 | 0 | -6.9 | 13.3125 | 0.32437 | 0.031875 | 0 | 0.0135 | 0.58125 | 0.00093 | -6.6375
BFU | Bend lockseamed safe | 257222 | 7319662572224 | Galvanized steel | 355 | 45 | 2.26 | 8.1134 | 0.1973 | 0.017651 | 0 | 0.0082038 | 0.35256 | 0.00057178 | -4.1584 | 3.4126 | 0.1973 | 0.017651 | MNR | 0 | 0 | 0 | -4.1584 | 8.023 | 0.19549 | 0.01921 | 0 | 0.008136 | 0.3503 | 0.00056048 | -4.0002
BFU | Bend lockseamed safe | 257221 | 7319662572217 | Galvanized steel | 355 | 30 | 1.7 | 6.103 | 0.14841 | 0.013277 | 0 | 0.006171 | 0.2652 | 0.0004301 | -3.128 | 2.567 | 0.14841 | 0.013277 | MNR | 0 | 0 | 0 | -3.128 | 6.035 | 0.14705 | 0.01445 | 0 | 0.00612 | 0.2635 | 0.0004216 | -3.009
BFU | Bend lockseamed safe | 257220 | 7319662572200 | Galvanized steel | 355 | 15 | 1.41 | 5.0619 | 0.12309 | 0.011012 | 0 | 0.0051183 | 0.21996 | 0.00035673 | -2.5944 | 2.1291 | 0.12309 | 0.011012 | MNR | 0 | 0 | 0 | -2.5944 | 5.0055 | 0.12196 | 0.011985 | 0 | 0.005076 | 0.21855 | 0.00034968 | -2.4957
BFU | Bend lockseamed safe | 257223 | 7319662572231 | Galvanized steel | 355 | 60 | 2.8 | 10.052 | 0.24444 | 0.021868 | 0 | 0.010164 | 0.4368 | 0.0007084 | -5.152 | 4.228 | 0.24444 | 0.021868 | MNR | 0 | 0 | 0 | -5.152 | 9.94 | 0.2422 | 0.0238 | 0 | 0.01008 | 0.434 | 0.0006944 | -4.956
BFU | Bend lockseamed safe | 257169 | 7319662571692 | Galvanized steel | 400 | 90 | 5.64 | 20.2476 | 0.49237 | 0.044048 | 0 | 0.020473 | 0.87984 | 0.0014269 | -10.3776 | 8.5164 | 0.49237 | 0.044048 | MNR | 0 | 0 | 0 | -10.3776 | 20.022 | 0.48786 | 0.04794 | 0 | 0.020304 | 0.8742 | 0.0013987 | -9.9828
BFU | Bend lockseamed safe | 257167 | 7319662571678 | Galvanized steel | 400 | 45 | 2.96 | 10.6264 | 0.25841 | 0.023118 | 0 | 0.010745 | 0.46176 | 0.00074888 | -5.4464 | 4.4696 | 0.25841 | 0.023118 | MNR | 0 | 0 | 0 | -5.4464 | 10.508 | 0.25604 | 0.02516 | 0 | 0.010656 | 0.4588 | 0.00073408 | -5.2392
BFU | Bend lockseamed safe | 257166 | 7319662571661 | Galvanized steel | 400 | 30 | 2.27 | 8.1493 | 0.19817 | 0.017729 | 0 | 0.0082401 | 0.35412 | 0.00057431 | -4.1768 | 3.4277 | 0.19817 | 0.017729 | MNR | 0 | 0 | 0 | -4.1768 | 8.0585 | 0.19635 | 0.019295 | 0 | 0.008172 | 0.35185 | 0.00056296 | -4.0179
BFU | Bend lockseamed safe | 257165 | 7319662571654 | Galvanized steel | 400 | 15 | 1.7 | 6.103 | 0.14841 | 0.013277 | 0 | 0.006171 | 0.2652 | 0.0004301 | -3.128 | 2.567 | 0.14841 | 0.013277 | MNR | 0 | 0 | 0 | -3.128 | 6.035 | 0.14705 | 0.01445 | 0 | 0.00612 | 0.2635 | 0.0004216 | -3.009
BFU | Bend lockseamed safe | 257168 | 7319662571685 | Galvanized steel | 400 | 60 | 3.47 | 12.4573 | 0.30293 | 0.027101 | 0 | 0.012596 | 0.54132 | 0.00087791 | -6.3848 | 5.2397 | 0.30293 | 0.027101 | MNR | 0 | 0 | 0 | -6.3848 | 12.3185 | 0.30016 | 0.029495 | 0 | 0.012492 | 0.53785 | 0.00086056 | -6.1419
BFU | Bend lockseamed safe | 257017 | 7319662570176 | Galvanized steel | 450 | 90 | 7 | 25.13 | 0.6111 | 0.05467 | 0 | 0.02541 | 1.092 | 0.001771 | -12.88 | 10.57 | 0.6111 | 0.05467 | MNR | 0 | 0 | 0 | -12.88 | 24.85 | 0.6055 | 0.0595 | 0 | 0.0252 | 1.085 | 0.001736 | -12.39
BFU | Bend lockseamed safe | 257073 | 7319662570732 | Galvanized steel | 450 | 45 | 4 | 14.36 | 0.3492 | 0.03124 | 0 | 0.01452 | 0.624 | 0.001012 | -7.36 | 6.04 | 0.3492 | 0.03124 | MNR | 0 | 0 | 0 | -7.36 | 14.2 | 0.346 | 0.034 | 0 | 0.0144 | 0.62 | 0.000992 | -7.08
BFU | Bend lockseamed safe | 257103 | 7319662571036 | Galvanized steel | 450 | 30 | 3 | 10.77 | 0.2619 | 0.02343 | 0 | 0.01089 | 0.468 | 0.000759 | -5.52 | 4.53 | 0.2619 | 0.02343 | MNR | 0 | 0 | 0 | -5.52 | 10.65 | 0.2595 | 0.0255 | 0 | 0.0108 | 0.465 | 0.000744 | -5.31
BFU | Bend lockseamed safe | 257131 | 7319662571319 | Galvanized steel | 450 | 15 | 2.2 | 7.898 | 0.19206 | 0.017182 | 0 | 0.007986 | 0.3432 | 0.0005566 | -4.048 | 3.322 | 0.19206 | 0.017182 | MNR | 0 | 0 | 0 | -4.048 | 7.81 | 0.1903 | 0.0187 | 0 | 0.00792 | 0.341 | 0.0005456 | -3.894
BFU | Bend lockseamed safe | 257045 | 7319662570459 | Galvanized steel | 450 | 60 | 4.7 | 16.873 | 0.41031 | 0.036707 | 0 | 0.017061 | 0.7332 | 0.0011891 | -8.648 | 7.097 | 0.41031 | 0.036707 | MNR | 0 | 0 | 0 | -8.648 | 16.685 | 0.40655 | 0.03995 | 0 | 0.01692 | 0.7285 | 0.0011656 | -8.319
BFU | Bend lockseamed safe | 257018 | 7319662570183 | Galvanized steel | 500 | 90 | 8.2 | 29.438 | 0.71586 | 0.064042 | 0 | 0.029766 | 1.2792 | 0.0020746 | -15.088 | 12.382 | 0.71586 | 0.064042 | MNR | 0 | 0 | 0 | -15.088 | 29.11 | 0.7093 | 0.0697 | 0 | 0.02952 | 1.271 | 0.0020336 | -14.514
BFU | Bend lockseamed safe | 257074 | 7319662570749 | Galvanized steel | 500 | 45 | 4.9 | 17.591 | 0.42777 | 0.038269 | 0 | 0.017787 | 0.7644 | 0.0012397 | -9.016 | 7.399 | 0.42777 | 0.038269 | MNR | 0 | 0 | 0 | -9.016 | 17.395 | 0.42385 | 0.04165 | 0 | 0.01764 | 0.7595 | 0.0012152 | -8.673
BFU | Bend lockseamed safe | 257104 | 7319662571043 | Galvanized steel | 500 | 30 | 3.7 | 13.283 | 0.32301 | 0.028897 | 0 | 0.013431 | 0.5772 | 0.0009361 | -6.808 | 5.587 | 0.32301 | 0.028897 | MNR | 0 | 0 | 0 | -6.808 | 13.135 | 0.32005 | 0.03145 | 0 | 0.01332 | 0.5735 | 0.0009176 | -6.549
BFU | Bend lockseamed safe | 257132 | 7319662571326 | Galvanized steel | 500 | 15 | 2.65 | 9.5135 | 0.23134 | 0.020696 | 0 | 0.0096195 | 0.4134 | 0.00067045 | -4.876 | 4.0015 | 0.23134 | 0.020696 | MNR | 0 | 0 | 0 | -4.876 | 9.4075 | 0.22922 | 0.022525 | 0 | 0.00954 | 0.41075 | 0.0006572 | -4.6905
BFU | Bend lockseamed safe | 257046 | 7319662570466 | Galvanized steel | 500 | 60 | 6 | 21.54 | 0.5238 | 0.04686 | 0 | 0.02178 | 0.936 | 0.001518 | -11.04 | 9.06 | 0.5238 | 0.04686 | MNR | 0 | 0 | 0 | -11.04 | 21.3 | 0.519 | 0.051 | 0 | 0.0216 | 0.93 | 0.001488 | -10.62
BFU | Bend lockseamed safe | 257019 | 7319662570190 | Galvanized steel | 560 | 90 | 10.1 | 36.259 | 0.88173 | 0.078881 | 0 | 0.036663 | 1.5756 | 0.0025553 | -18.584 | 15.251 | 0.88173 | 0.078881 | MNR | 0 | 0 | 0 | -18.584 | 35.855 | 0.87365 | 0.08585 | 0 | 0.03636 | 1.5655 | 0.0025048 | -17.877
BFU | Bend lockseamed safe | 257075 | 7319662570756 | Galvanized steel | 560 | 45 | 6.1 | 21.899 | 0.53253 | 0.047641 | 0 | 0.022143 | 0.9516 | 0.0015433 | -11.224 | 9.211 | 0.53253 | 0.047641 | MNR | 0 | 0 | 0 | -11.224 | 21.655 | 0.52765 | 0.05185 | 0 | 0.02196 | 0.9455 | 0.0015128 | -10.797
BFU | Bend lockseamed safe | 257133 | 7319662571333 | Galvanized steel | 560 | 15 | 3.3 | 11.847 | 0.28809 | 0.025773 | 0 | 0.011979 | 0.5148 | 0.0008349 | -6.072 | 4.983 | 0.28809 | 0.025773 | MNR | 0 | 0 | 0 | -6.072 | 11.715 | 0.28545 | 0.02805 | 0 | 0.01188 | 0.5115 | 0.0008184 | -5.841
BFU | Bend lockseamed safe | 257105 | 7319662571050 | Galvanized steel | 560 | 30 | 4.6 | 16.514 | 0.40158 | 0.035926 | 0 | 0.016698 | 0.7176 | 0.0011638 | -8.464 | 6.946 | 0.40158 | 0.035926 | MNR | 0 | 0 | 0 | -8.464 | 16.33 | 0.3979 | 0.0391 | 0 | 0.01656 | 0.713 | 0.0011408 | -8.142
BFU | Bend lockseamed safe | 257047 | 7319662570473 | Galvanized steel | 560 | 60 | 7.4 | 26.566 | 0.64602 | 0.057794 | 0 | 0.026862 | 1.1544 | 0.0018722 | -13.616 | 11.174 | 0.64602 | 0.057794 | MNR | 0 | 0 | 0 | -13.616 | 26.27 | 0.6401 | 0.0629 | 0 | 0.02664 | 1.147 | 0.0018352 | -13.098
BFU | Bend lockseamed safe | 257153 | 7319662571531 | Galvanized steel | 600 | 90 | 11.7 | 42.003 | 1.0214 | 0.091377 | 0 | 0.042471 | 1.8252 | 0.0029601 | -21.528 | 17.667 | 1.0214 | 0.091377 | MNR | 0 | 0 | 0 | -21.528 | 41.535 | 1.012 | 0.09945 | 0 | 0.04212 | 1.8135 | 0.0029016 | -20.709
BFU | Bend lockseamed safe | 257147 | 7319662571470 | Galvanized steel | 600 | 45 | 6.8 | 24.412 | 0.59364 | 0.053108 | 0 | 0.024684 | 1.0608 | 0.0017204 | -12.512 | 10.268 | 0.59364 | 0.053108 | MNR | 0 | 0 | 0 | -12.512 | 24.14 | 0.5882 | 0.0578 | 0 | 0.02448 | 1.054 | 0.0016864 | -12.036
BFU | Bend lockseamed safe | 257144 | 7319662571449 | Galvanized steel | 600 | 30 | 5.1 | 18.309 | 0.44523 | 0.039831 | 0 | 0.018513 | 0.7956 | 0.0012903 | -9.384 | 7.701 | 0.44523 | 0.039831 | MNR | 0 | 0 | 0 | -9.384 | 18.105 | 0.44115 | 0.04335 | 0 | 0.01836 | 0.7905 | 0.0012648 | -9.027
BFU | Bend lockseamed safe | 257143 | 7319662571432 | Galvanized steel | 600 | 15 | 3.7 | 13.283 | 0.32301 | 0.028897 | 0 | 0.013431 | 0.5772 | 0.0009361 | -6.808 | 5.587 | 0.32301 | 0.028897 | MNR | 0 | 0 | 0 | -6.808 | 13.135 | 0.32005 | 0.03145 | 0 | 0.01332 | 0.5735 | 0.0009176 | -6.549
BFU | Bend lockseamed safe | 257150 | 7319662571500 | Galvanized steel | 600 | 60 | 8.6 | 30.874 | 0.75078 | 0.067166 | 0 | 0.031218 | 1.3416 | 0.0021758 | -15.824 | 12.986 | 0.75078 | 0.067166 | MNR | 0 | 0 | 0 | -15.824 | 30.53 | 0.7439 | 0.0731 | 0 | 0.03096 | 1.333 | 0.0021328 | -15.222
BFU | Bend lockseamed safe | 257020 | 7319662570206 | Galvanized steel | 630 | 90 | 12.9 | 46.311 | 1.1262 | 0.10075 | 0 | 0.046827 | 2.0124 | 0.0032637 | -23.736 | 19.479 | 1.1262 | 0.10075 | MNR | 0 | 0 | 0 | -23.736 | 45.795 | 1.1159 | 0.10965 | 0 | 0.04644 | 1.9995 | 0.0031992 | -22.833
BFU | Bend lockseamed safe | 257076 | 7319662570763 | Galvanized steel | 630 | 45 | 7.49 | 26.8891 | 0.65388 | 0.058497 | 0 | 0.027189 | 1.1684 | 0.001895 | -13.7816 | 11.3099 | 0.65388 | 0.058497 | MNR | 0 | 0 | 0 | -13.7816 | 26.5895 | 0.64788 | 0.063665 | 0 | 0.026964 | 1.1609 | 0.0018575 | -13.2573
BFU | Bend lockseamed safe | 257106 | 7319662571067 | Galvanized steel | 630 | 30 | 5.6 | 20.104 | 0.48888 | 0.043736 | 0 | 0.020328 | 0.8736 | 0.0014168 | -10.304 | 8.456 | 0.48888 | 0.043736 | MNR | 0 | 0 | 0 | -10.304 | 19.88 | 0.4844 | 0.0476 | 0 | 0.02016 | 0.868 | 0.0013888 | -9.912
BFU | Bend lockseamed safe | 257134 | 7319662571340 | Galvanized steel | 630 | 15 | 4 | 14.36 | 0.3492 | 0.03124 | 0 | 0.01452 | 0.624 | 0.001012 | -7.36 | 6.04 | 0.3492 | 0.03124 | MNR | 0 | 0 | 0 | -7.36 | 14.2 | 0.346 | 0.034 | 0 | 0.0144 | 0.62 | 0.000992 | -7.08
BFU | Bend lockseamed safe | 257048 | 7319662570480 | Galvanized steel | 630 | 60 | 9.2 | 33.028 | 0.80316 | 0.071852 | 0 | 0.033396 | 1.4352 | 0.0023276 | -16.928 | 13.892 | 0.80316 | 0.071852 | MNR | 0 | 0 | 0 | -16.928 | 32.66 | 0.7958 | 0.0782 | 0 | 0.03312 | 1.426 | 0.0022816 | -16.284
BFU | Bend lockseamed safe | 257021 | 7319662570213 | Galvanized steel | 710 | 90 | 19.8 | 71.082 | 1.7285 | 0.15464 | 0 | 0.071874 | 3.0888 | 0.0050094 | -36.432 | 29.898 | 1.7285 | 0.15464 | MNR | 0 | 0 | 0 | -36.432 | 70.29 | 1.7127 | 0.1683 | 0 | 0.07128 | 3.069 | 0.0049104 | -35.046
BFU | Bend lockseamed safe | 257077 | 7319662570770 | Galvanized steel | 710 | 45 | 11.3 | 40.567 | 0.98649 | 0.088253 | 0 | 0.041019 | 1.7628 | 0.0028589 | -20.792 | 17.063 | 0.98649 | 0.088253 | MNR | 0 | 0 | 0 | -20.792 | 40.115 | 0.97745 | 0.09605 | 0 | 0.04068 | 1.7515 | 0.0028024 | -20.001
BFU | Bend lockseamed safe | 257135 | 7319662571357 | Galvanized steel | 710 | 15 | 5.8 | 20.822 | 0.50634 | 0.045298 | 0 | 0.021054 | 0.9048 | 0.0014674 | -10.672 | 8.758 | 0.50634 | 0.045298 | MNR | 0 | 0 | 0 | -10.672 | 20.59 | 0.5017 | 0.0493 | 0 | 0.02088 | 0.899 | 0.0014384 | -10.266
BFU | Bend lockseamed safe | 257107 | 7319662571074 | Galvanized steel | 710 | 30 | 8.6 | 30.874 | 0.75078 | 0.067166 | 0 | 0.031218 | 1.3416 | 0.0021758 | -15.824 | 12.986 | 0.75078 | 0.067166 | MNR | 0 | 0 | 0 | -15.824 | 30.53 | 0.7439 | 0.0731 | 0 | 0.03096 | 1.333 | 0.0021328 | -15.222
BFU | Bend lockseamed safe | 257049 | 7319662570497 | Galvanized steel | 710 | 60 | 11.3 | 40.567 | 0.98649 | 0.088253 | 0 | 0.041019 | 1.7628 | 0.0028589 | -20.792 | 17.063 | 0.98649 | 0.088253 | MNR | 0 | 0 | 0 | -20.792 | 40.115 | 0.97745 | 0.09605 | 0 | 0.04068 | 1.7515 | 0.0028024 | -20.001
BFU | Bend lockseamed safe | 257022 | 7319662570220 | Galvanized steel | 800 | 90 | 26 | 93.34 | 2.2698 | 0.20306 | 0 | 0.09438 | 4.056 | 0.006578 | -47.84 | 39.26 | 2.2698 | 0.20306 | MNR | 0 | 0 | 0 | -47.84 | 92.3 | 2.249 | 0.221 | 0 | 0.0936 | 4.03 | 0.006448 | -46.02
BFU | Bend lockseamed safe | 257078 | 7319662570787 | Galvanized steel | 800 | 45 | 15 | 53.85 | 1.3095 | 0.11715 | 0 | 0.05445 | 2.34 | 0.003795 | -27.6 | 22.65 | 1.3095 | 0.11715 | MNR | 0 | 0 | 0 | -27.6 | 53.25 | 1.2975 | 0.1275 | 0 | 0.054 | 2.325 | 0.00372 | -26.55
BFU | Bend lockseamed safe | 257136 | 7319662571364 | Galvanized steel | 800 | 15 | 7 | 25.13 | 0.6111 | 0.05467 | 0 | 0.02541 | 1.092 | 0.001771 | -12.88 | 10.57 | 0.6111 | 0.05467 | MNR | 0 | 0 | 0 | -12.88 | 24.85 | 0.6055 | 0.0595 | 0 | 0.0252 | 1.085 | 0.001736 | -12.39
BFU | Bend lockseamed safe | 257108 | 7319662571081 | Galvanized steel | 800 | 30 | 11 | 39.49 | 0.9603 | 0.08591 | 0 | 0.03993 | 1.716 | 0.002783 | -20.24 | 16.61 | 0.9603 | 0.08591 | MNR | 0 | 0 | 0 | -20.24 | 39.05 | 0.9515 | 0.0935 | 0 | 0.0396 | 1.705 | 0.002728 | -19.47
BFU | Bend lockseamed safe | 257050 | 7319662570503 | Galvanized steel | 800 | 60 | 14.8 | 53.132 | 1.292 | 0.11559 | 0 | 0.053724 | 2.3088 | 0.0037444 | -27.232 | 22.348 | 1.292 | 0.11559 | MNR | 0 | 0 | 0 | -27.232 | 52.54 | 1.2802 | 0.1258 | 0 | 0.05328 | 2.294 | 0.0036704 | -26.196
BFU | Bend lockseamed safe | 257023 | 7319662570237 | Galvanized steel | 900 | 90 | 33.6 | 120.624 | 2.9333 | 0.26242 | 0 | 0.12197 | 5.2416 | 0.0085008 | -61.824 | 50.736 | 2.9333 | 0.26242 | MNR | 0 | 0 | 0 | -61.824 | 119.28 | 2.9064 | 0.2856 | 0 | 0.12096 | 5.208 | 0.0083328 | -59.472
BFU | Bend lockseamed safe | 257079 | 7319662570794 | Galvanized steel | 900 | 45 | 16.8 | 60.312 | 1.4666 | 0.13121 | 0 | 0.060984 | 2.6208 | 0.0042504 | -30.912 | 25.368 | 1.4666 | 0.13121 | MNR | 0 | 0 | 0 | -30.912 | 59.64 | 1.4532 | 0.1428 | 0 | 0.06048 | 2.604 | 0.0041664 | -29.736
BFU | Bend lockseamed safe | 257137 | 7319662571371 | Galvanized steel | 900 | 15 | 8.5 | 30.515 | 0.74205 | 0.066385 | 0 | 0.030855 | 1.326 | 0.0021505 | -15.64 | 12.835 | 0.74205 | 0.066385 | MNR | 0 | 0 | 0 | -15.64 | 30.175 | 0.73525 | 0.07225 | 0 | 0.0306 | 1.3175 | 0.002108 | -15.045
BFU | Bend lockseamed safe | 257051 | 7319662570510 | Galvanized steel | 900 | 60 | 19.3 | 69.287 | 1.6849 | 0.15073 | 0 | 0.070059 | 3.0108 | 0.0048829 | -35.512 | 29.143 | 1.6849 | 0.15073 | MNR | 0 | 0 | 0 | -35.512 | 68.515 | 1.6694 | 0.16405 | 0 | 0.06948 | 2.9915 | 0.0047864 | -34.161
BFU | Bend lockseamed safe | 257109 | 7319662571098 | Galvanized steel | 900 | 30 | 10.9 | 39.131 | 0.95157 | 0.085129 | 0 | 0.039567 | 1.7004 | 0.0027577 | -20.056 | 16.459 | 0.95157 | 0.085129 | MNR | 0 | 0 | 0 | -20.056 | 38.695 | 0.94285 | 0.09265 | 0 | 0.03924 | 1.6895 | 0.0027032 | -19.293
BFU | Bend lockseamed safe | 257024 | 7319662570244 | Galvanized steel | 1000 | 90 | 42 | 150.78 | 3.6666 | 0.32802 | 0 | 0.15246 | 6.552 | 0.010626 | -77.28 | 63.42 | 3.6666 | 0.32802 | MNR | 0 | 0 | 0 | -77.28 | 149.1 | 3.633 | 0.357 | 0 | 0.1512 | 6.51 | 0.010416 | -74.34
BFU | Bend lockseamed safe | 257080 | 7319662570800 | Galvanized steel | 1000 | 45 | 19.5 | 70.005 | 1.7024 | 0.1523 | 0 | 0.070785 | 3.042 | 0.0049335 | -35.88 | 29.445 | 1.7024 | 0.1523 | MNR | 0 | 0 | 0 | -35.88 | 69.225 | 1.6867 | 0.16575 | 0 | 0.0702 | 3.0225 | 0.004836 | -34.515
BFU | Bend lockseamed safe | 257138 | 7319662571388 | Galvanized steel | 1000 | 15 | 10.4 | 37.336 | 0.90792 | 0.081224 | 0 | 0.037752 | 1.6224 | 0.0026312 | -19.136 | 15.704 | 0.90792 | 0.081224 | MNR | 0 | 0 | 0 | -19.136 | 36.92 | 0.8996 | 0.0884 | 0 | 0.03744 | 1.612 | 0.0025792 | -18.408
BFU | Bend lockseamed safe | 257110 | 7319662571104 | Galvanized steel | 1000 | 30 | 13.4 | 48.106 | 1.1698 | 0.10465 | 0 | 0.048642 | 2.0904 | 0.0033902 | -24.656 | 20.234 | 1.1698 | 0.10465 | MNR | 0 | 0 | 0 | -24.656 | 47.57 | 1.1591 | 0.1139 | 0 | 0.04824 | 2.077 | 0.0033232 | -23.718
BFU | Bend lockseamed safe | 257052 | 7319662570527 | Galvanized steel | 1000 | 60 | 24.2 | 86.878 | 2.1127 | 0.189 | 0 | 0.087846 | 3.7752 | 0.0061226 | -44.528 | 36.542 | 2.1127 | 0.189 | MNR | 0 | 0 | 0 | -44.528 | 85.91 | 2.0933 | 0.2057 | 0 | 0.08712 | 3.751 | 0.0060016 | -42.834
BFU | Bend lockseamed safe | 257025 | 7319662570251 | Galvanized steel | 1120 | 90 | 52.6 | 188.834 | 4.592 | 0.41081 | 0 | 0.19094 | 8.2056 | 0.013308 | -96.784 | 79.426 | 4.592 | 0.41081 | MNR | 0 | 0 | 0 | -96.784 | 186.73 | 4.5499 | 0.4471 | 0 | 0.18936 | 8.153 | 0.013045 | -93.102
BFU | Bend lockseamed safe | 257111 | 7319662571111 | Galvanized steel | 1120 | 30 | 16.1 | 57.799 | 1.4055 | 0.12574 | 0 | 0.058443 | 2.5116 | 0.0040733 | -29.624 | 24.311 | 1.4055 | 0.12574 | MNR | 0 | 0 | 0 | -29.624 | 57.155 | 1.3926 | 0.13685 | 0 | 0.05796 | 2.4955 | 0.0039928 | -28.497
BFU | Bend lockseamed safe | 257081 | 7319662570817 | Galvanized steel | 1120 | 45 | 28.5 | 102.315 | 2.488 | 0.22259 | 0 | 0.10346 | 4.446 | 0.0072105 | -52.44 | 43.035 | 2.488 | 0.22259 | MNR | 0 | 0 | 0 | -52.44 | 101.175 | 2.4652 | 0.24225 | 0 | 0.1026 | 4.4175 | 0.007068 | -50.445
BFU | Bend lockseamed safe | 257139 | 7319662571395 | Galvanized steel | 1120 | 15 | 12.5 | 44.875 | 1.0913 | 0.097625 | 0 | 0.045375 | 1.95 | 0.0031625 | -23 | 18.875 | 1.0913 | 0.097625 | MNR | 0 | 0 | 0 | -23 | 44.375 | 1.0812 | 0.10625 | 0 | 0.045 | 1.9375 | 0.0031 | -22.125
BFU | Bend lockseamed safe | 257053 | 7319662570534 | Galvanized steel | 1120 | 60 | 30.1 | 108.059 | 2.6277 | 0.23508 | 0 | 0.10926 | 4.6956 | 0.0076153 | -55.384 | 45.451 | 2.6277 | 0.23508 | MNR | 0 | 0 | 0 | -55.384 | 106.855 | 2.6037 | 0.25585 | 0 | 0.10836 | 4.6655 | 0.0074648 | -53.277
BFU | Bend lockseamed safe | 257026 | 7319662570268 | Galvanized steel | 1250 | 90 | 64 | 229.76 | 5.5872 | 0.49984 | 0 | 0.23232 | 9.984 | 0.016192 | -117.76 | 96.64 | 5.5872 | 0.49984 | MNR | 0 | 0 | 0 | -117.76 | 227.2 | 5.536 | 0.544 | 0 | 0.2304 | 9.92 | 0.015872 | -113.28
BFU | Bend lockseamed safe | 257082 | 7319662570824 | Galvanized steel | 1250 | 45 | 38 | 136.42 | 3.3174 | 0.29678 | 0 | 0.13794 | 5.928 | 0.009614 | -69.92 | 57.38 | 3.3174 | 0.29678 | MNR | 0 | 0 | 0 | -69.92 | 134.9 | 3.287 | 0.323 | 0 | 0.1368 | 5.89 | 0.009424 | -67.26
BFU | Bend lockseamed safe | 257112 | 7319662571128 | Galvanized steel | 1250 | 30 | 19 | 68.21 | 1.6587 | 0.14839 | 0 | 0.06897 | 2.964 | 0.004807 | -34.96 | 28.69 | 1.6587 | 0.14839 | MNR | 0 | 0 | 0 | -34.96 | 67.45 | 1.6435 | 0.1615 | 0 | 0.0684 | 2.945 | 0.004712 | -33.63
BFU | Bend lockseamed safe | 257140 | 7319662571401 | Galvanized steel | 1250 | 15 | 14.5 | 52.055 | 1.2659 | 0.11324 | 0 | 0.052635 | 2.262 | 0.0036685 | -26.68 | 21.895 | 1.2659 | 0.11324 | MNR | 0 | 0 | 0 | -26.68 | 51.475 | 1.2542 | 0.12325 | 0 | 0.0522 | 2.2475 | 0.003596 | -25.665
BFU | Bend lockseamed safe | 257054 | 7319662570541 | Galvanized steel | 1250 | 60 | 36.6 | 131.394 | 3.1952 | 0.28585 | 0 | 0.13286 | 5.7096 | 0.0092598 | -67.344 | 55.266 | 3.1952 | 0.28585 | MNR | 0 | 0 | 0 | -67.344 | 129.93 | 3.1659 | 0.3111 | 0 | 0.13176 | 5.673 | 0.0090768 | -64.782
BFU | Bend lockseamed safe | 101257 | 7319661012578 | Galvanized steel | 1400 | 90 | 115 | 412.85 | 10.0395 | 0.89815 | 0 | 0.41745 | 17.94 | 0.029095 | -211.6 | 173.65 | 10.0395 | 0.89815 | MNR | 0 | 0 | 0 | -211.6 | 408.25 | 9.9475 | 0.9775 | 0 | 0.414 | 17.825 | 0.02852 | -203.55
BFU | Bend lockseamed safe | 101255 | 7319661012554 | Galvanized steel | 1400 | 30 | 32.4 | 116.316 | 2.8285 | 0.25304 | 0 | 0.11761 | 5.0544 | 0.0081972 | -59.616 | 48.924 | 2.8285 | 0.25304 | MNR | 0 | 0 | 0 | -59.616 | 115.02 | 2.8026 | 0.2754 | 0 | 0.11664 | 5.022 | 0.0080352 | -57.348
BFU | Bend lockseamed safe | 101256 | 7319661012561 | Galvanized steel | 1400 | 45 | 70.7 | 253.813 | 6.1721 | 0.55217 | 0 | 0.25664 | 11.0292 | 0.017887 | -130.088 | 106.757 | 6.1721 | 0.55217 | MNR | 0 | 0 | 0 | -130.088 | 250.985 | 6.1155 | 0.60095 | 0 | 0.25452 | 10.9585 | 0.017534 | -125.139
BFU | Bend lockseamed safe | 101258 | 7319661012585 | Galvanized steel | 1500 | 30 | 37 | 132.83 | 3.2301 | 0.28897 | 0 | 0.13431 | 5.772 | 0.009361 | -68.08 | 55.87 | 3.2301 | 0.28897 | MNR | 0 | 0 | 0 | -68.08 | 131.35 | 3.2005 | 0.3145 | 0 | 0.1332 | 5.735 | 0.009176 | -65.49
BFU | Bend lockseamed safe | 101259 | 7319661012592 | Galvanized steel | 1500 | 45 | 87.2 | 313.048 | 7.6126 | 0.68103 | 0 | 0.31654 | 13.6032 | 0.022062 | -160.448 | 131.672 | 7.6126 | 0.68103 | MNR | 0 | 0 | 0 | -160.448 | 309.56 | 7.5428 | 0.7412 | 0 | 0.31392 | 13.516 | 0.021626 | -154.344
BFU | Bend lockseamed safe | 101260 | 7319661012608 | Galvanized steel | 1500 | 90 | 133 | 477.47 | 11.6109 | 1.0387 | 0 | 0.48279 | 20.748 | 0.033649 | -244.72 | 200.83 | 11.6109 | 1.0387 | MNR | 0 | 0 | 0 | -244.72 | 472.15 | 11.5045 | 1.1305 | 0 | 0.4788 | 20.615 | 0.032984 | -235.41
BFU | Bend lockseamed safe | 101263 | 7319661012639 | Galvanized steel | 1600 | 90 | 72.23 | 259.3057 | 6.3057 | 0.56412 | 0 | 0.26219 | 11.2679 | 0.018274 | -132.9032 | 109.0673 | 6.3057 | 0.56412 | MNR | 0 | 0 | 0 | -132.9032 | 256.4165 | 6.2479 | 0.61396 | 0 | 0.26003 | 11.1957 | 0.017913 | -127.8471
BFU | Bend lockseamed safe | 101262 | 7319661012622 | Galvanized steel | 1600 | 45 | 122.959 | 441.4228 | 10.7343 | 0.96031 | 0 | 0.44634 | 19.1816 | 0.031109 | -226.2446 | 185.6681 | 10.7343 | 0.96031 | MNR | 0 | 0 | 0 | -226.2446 | 436.5044 | 10.636 | 1.0452 | 0 | 0.44265 | 19.0586 | 0.030494 | -217.6374
BFU | Bend lockseamed safe | 101261 | 7319661012615 | Galvanized steel | 1600 | 30 | 42.6 | 152.934 | 3.719 | 0.33271 | 0 | 0.15464 | 6.6456 | 0.010778 | -78.384 | 64.326 | 3.719 | 0.33271 | MNR | 0 | 0 | 0 | -78.384 | 151.23 | 3.6849 | 0.3621 | 0 | 0.15336 | 6.603 | 0.010565 | -75.402
BKCU | Bend cleaning safe | 257261 | 7319662572613 | Galvanized steel | 100 | 100 | 0.41 | 1.4719 | 0.035793 | 0.0032021 | 0 | 0.0014883 | 0.06396 | 0.00010373 | -0.7544 | 0.6191 | 0.035793 | 0.0032021 | MNR | 0 | 0 | 0 | -0.7544 | 1.4555 | 0.035465 | 0.003485 | 0 | 0.001476 | 0.06355 | 0.00010168 | -0.7257
BKCU | Bend cleaning safe | 257262 | 7319662572620 | Galvanized steel | 125 | 125 | 0.66 | 2.3694 | 0.057618 | 0.0051546 | 0 | 0.0023958 | 0.10296 | 0.00016698 | -1.2144 | 0.9966 | 0.057618 | 0.0051546 | MNR | 0 | 0 | 0 | -1.2144 | 2.343 | 0.05709 | 0.00561 | 0 | 0.002376 | 0.1023 | 0.00016368 | -1.1682
BKCU | Bend cleaning safe | 257264 | 7319662572644 | Galvanized steel | 125 | 100 | 0.59 | 2.1181 | 0.051507 | 0.0046079 | 0 | 0.0021417 | 0.09204 | 0.00014927 | -1.0856 | 0.8909 | 0.051507 | 0.0046079 | MNR | 0 | 0 | 0 | -1.0856 | 2.0945 | 0.051035 | 0.005015 | 0 | 0.002124 | 0.09145 | 0.00014632 | -1.0443
BKCU | Bend cleaning safe | 508923 | 7319665089231 | Galvanized steel | 150 | 125 | 0.78 | 2.8002 | 0.068094 | 0.0060918 | 0 | 0.0028314 | 0.12168 | 0.00019734 | -1.4352 | 1.1778 | 0.068094 | 0.0060918 | MNR | 0 | 0 | 0 | -1.4352 | 2.769 | 0.06747 | 0.00663 | 0 | 0.002808 | 0.1209 | 0.00019344 | -1.3806
BKCU | Bend cleaning safe | 257266 | 7319662572668 | Galvanized steel | 160 | 160 | 0.97 | 3.4823 | 0.084681 | 0.0075757 | 0 | 0.0035211 | 0.15132 | 0.00024541 | -1.7848 | 1.4647 | 0.084681 | 0.0075757 | MNR | 0 | 0 | 0 | -1.7848 | 3.4435 | 0.083905 | 0.008245 | 0 | 0.003492 | 0.15035 | 0.00024056 | -1.7169
BKCU | Bend cleaning safe | 257265 | 7319662572651 | Galvanized steel | 160 | 125 | 0.97 | 3.4823 | 0.084681 | 0.0075757 | 0 | 0.0035211 | 0.15132 | 0.00024541 | -1.7848 | 1.4647 | 0.084681 | 0.0075757 | MNR | 0 | 0 | 0 | -1.7848 | 3.4435 | 0.083905 | 0.008245 | 0 | 0.003492 | 0.15035 | 0.00024056 | -1.7169
BKCU | Bend cleaning safe | 275004 | 7319662750042 | Galvanized steel | 200 | 160 | 1.24 | 4.4516 | 0.10825 | 0.0096844 | 0 | 0.0045012 | 0.19344 | 0.00031372 | -2.2816 | 1.8724 | 0.10825 | 0.0096844 | MNR | 0 | 0 | 0 | -2.2816 | 4.402 | 0.10726 | 0.01054 | 0 | 0.004464 | 0.1922 | 0.00030752 | -2.1948
BKCU | Bend cleaning safe | 275005 | 7319662750059 | Galvanized steel | 200 | 200 | 1.28 | 4.5952 | 0.11174 | 0.0099968 | 0 | 0.0046464 | 0.19968 | 0.00032384 | -2.3552 | 1.9328 | 0.11174 | 0.0099968 | MNR | 0 | 0 | 0 | -2.3552 | 4.544 | 0.11072 | 0.01088 | 0 | 0.004608 | 0.1984 | 0.00031744 | -2.2656
BKCU | Bend cleaning safe | 508925 | 7319665089255 | Galvanized steel | 224 | 200 | 1.57 | 5.6363 | 0.13706 | 0.012262 | 0 | 0.0056991 | 0.24492 | 0.00039721 | -2.8888 | 2.3707 | 0.13706 | 0.012262 | MNR | 0 | 0 | 0 | -2.8888 | 5.5735 | 0.13581 | 0.013345 | 0 | 0.005652 | 0.24335 | 0.00038936 | -2.7789
BKCU | Bend cleaning safe | 275007 | 7319662750073 | Galvanized steel | 250 | 250 | 2.01 | 7.2159 | 0.17547 | 0.015698 | 0 | 0.0072963 | 0.31356 | 0.00050853 | -3.6984 | 3.0351 | 0.17547 | 0.015698 | MNR | 0 | 0 | 0 | -3.6984 | 7.1355 | 0.17386 | 0.017085 | 0 | 0.007236 | 0.31155 | 0.00049848 | -3.5577
BKCU | Bend cleaning safe | 275006 | 7319662750066 | Galvanized steel | 250 | 200 | 1.93 | 6.9287 | 0.16849 | 0.015073 | 0 | 0.0070059 | 0.30108 | 0.00048829 | -3.5512 | 2.9143 | 0.16849 | 0.015073 | MNR | 0 | 0 | 0 | -3.5512 | 6.8515 | 0.16694 | 0.016405 | 0 | 0.006948 | 0.29915 | 0.00047864 | -3.4161
BKCU | Bend cleaning safe | 275012 | 7319662750127 | Galvanized steel | 400 | 315 | 6.9475 | 24.9415 | 0.60652 | 0.05426 | 0 | 0.025219 | 1.0838 | 0.0017577 | -12.7834 | 10.4907 | 0.60652 | 0.05426 | MNR | 0 | 0 | 0 | -12.7834 | 24.6636 | 0.60096 | 0.059054 | 0 | 0.025011 | 1.0769 | 0.001723 | -12.2971
BKCU | Bend cleaning safe | 275013 | 7319662750134 | Galvanized steel | 400 | 400 | 7.2302 | 25.9564 | 0.6312 | 0.056468 | 0 | 0.026246 | 1.1279 | 0.0018292 | -13.3036 | 10.9176 | 0.6312 | 0.056468 | MNR | 0 | 0 | 0 | -13.3036 | 25.6672 | 0.62541 | 0.061457 | 0 | 0.026029 | 1.1207 | 0.0017931 | -12.7975
BKFMU | Bfu male/female, short | 913677 | 7319660110046 | Galvanized steel | 150 | 90 | 0.3882 | 1.3936 | 0.03389 | 0.0030318 | 0 | 0.0014092 | 0.060559 | 9.8215e-05 | -0.71429 | 0.58618 | 0.03389 | 0.0030318 | MNR | 0 | 0 | 0 | -0.71429 | 1.3781 | 0.033579 | 0.0032997 | 0 | 0.0013975 | 0.060171 | 9.6274e-05 | -0.68711
BKFMU | Bfu male/female, short | 913678 | 7319660110053 | Galvanized steel | 180 | 90 | 0.7 | 2.513 | 0.06111 | 0.005467 | 0 | 0.002541 | 0.1092 | 0.0001771 | -1.288 | 1.057 | 0.06111 | 0.005467 | MNR | 0 | 0 | 0 | -1.288 | 2.485 | 0.06055 | 0.00595 | 0 | 0.00252 | 0.1085 | 0.0001736 | -1.239
BKFMU | Bfu male/female, short | 113605 | 7319661136052 | Galvanized steel | 180 | 90 | 0.7567 | 2.7166 | 0.06606 | 0.0059098 | 0 | 0.0027468 | 0.11805 | 0.00019145 | -1.3923 | 1.1426 | 0.06606 | 0.0059098 | MNR | 0 | 0 | 0 | -1.3923 | 2.6863 | 0.065455 | 0.006432 | 0 | 0.0027241 | 0.11729 | 0.00018766 | -1.3394
BKFMU | Bfu male/female, short | 257380 | 7319662573801 | Galvanized steel | 200 | 90 | 1.17 | 4.2003 | 0.10214 | 0.0091377 | 0 | 0.0042471 | 0.18252 | 0.00029601 | -2.1528 | 1.7667 | 0.10214 | 0.0091377 | MNR | 0 | 0 | 0 | -2.1528 | 4.1535 | 0.1012 | 0.009945 | 0 | 0.004212 | 0.18135 | 0.00029016 | -2.0709
BKFMU | Bfu male/female, short | 232990 | 7319662329903 | Galvanized steel | 200 | 90 | 1.17 | 4.2003 | 0.10214 | 0.0091377 | 0 | 0.0042471 | 0.18252 | 0.00029601 | -2.1528 | 1.7667 | 0.10214 | 0.0091377 | MNR | 0 | 0 | 0 | -2.1528 | 4.1535 | 0.1012 | 0.009945 | 0 | 0.004212 | 0.18135 | 0.00029016 | -2.0709
BKFMU | Bfu male/female, short | 508927 | 7319665089279 | Galvanized steel | 224 | 90 | 1.0973 | 3.9393 | 0.095794 | 0.0085699 | 0 | 0.0039832 | 0.17118 | 0.00027762 | -2.019 | 1.6569 | 0.095794 | 0.0085699 | MNR | 0 | 0 | 0 | -2.019 | 3.8954 | 0.094916 | 0.009327 | 0 | 0.0039503 | 0.17008 | 0.00027213 | -1.9422
BKFMU | Bfu male/female, short | 257382 | 7319662573825 | Galvanized steel | 250 | 90 | 1.59 | 5.7081 | 0.13881 | 0.012418 | 0 | 0.0057717 | 0.24804 | 0.00040227 | -2.9256 | 2.4009 | 0.13881 | 0.012418 | MNR | 0 | 0 | 0 | -2.9256 | 5.6445 | 0.13753 | 0.013515 | 0 | 0.005724 | 0.24645 | 0.00039432 | -2.8143
BKFMU | Bfu male/female, short | 232991 | 7319662329910 | Galvanized steel | 250 | 90 | 1.59 | 5.7081 | 0.13881 | 0.012418 | 0 | 0.0057717 | 0.24804 | 0.00040227 | -2.9256 | 2.4009 | 0.13881 | 0.012418 | MNR | 0 | 0 | 0 | -2.9256 | 5.6445 | 0.13753 | 0.013515 | 0 | 0.005724 | 0.24645 | 0.00039432 | -2.8143
BKFMU | Bfu male/female, short | 508930 | 7319665089309 | Galvanized steel | 280 | 90 | 1.7166 | 6.1626 | 0.14986 | 0.013407 | 0 | 0.0062313 | 0.26779 | 0.0004343 | -3.1585 | 2.5921 | 0.14986 | 0.013407 | MNR | 0 | 0 | 0 | -3.1585 | 6.0939 | 0.14849 | 0.014591 | 0 | 0.0061798 | 0.26607 | 0.00042572 | -3.0384
BKFMU | Bfu male/female, short | 257384 | 7319662573849 | Galvanized steel | 315 | 90 | 2.26 | 8.1134 | 0.1973 | 0.017651 | 0 | 0.0082038 | 0.35256 | 0.00057178 | -4.1584 | 3.4126 | 0.1973 | 0.017651 | MNR | 0 | 0 | 0 | -4.1584 | 8.023 | 0.19549 | 0.01921 | 0 | 0.008136 | 0.3503 | 0.00056048 | -4.0002
BKFMU | Bfu male/female, short | 232992 | 7319662329927 | Galvanized steel | 315 | 90 | 2.26 | 8.1134 | 0.1973 | 0.017651 | 0 | 0.0082038 | 0.35256 | 0.00057178 | -4.1584 | 3.4126 | 0.1973 | 0.017651 | MNR | 0 | 0 | 0 | -4.1584 | 8.023 | 0.19549 | 0.01921 | 0 | 0.008136 | 0.3503 | 0.00056048 | -4.0002
BKFMU | Bfu male/female, short | 508935 | 7319665089354 | Galvanized steel | 355 | 90 | 3 | 10.77 | 0.2619 | 0.02343 | 0 | 0.01089 | 0.468 | 0.000759 | -5.52 | 4.53 | 0.2619 | 0.02343 | MNR | 0 | 0 | 0 | -5.52 | 10.65 | 0.2595 | 0.0255 | 0 | 0.0108 | 0.465 | 0.000744 | -5.31
BKFMU | Bfu male/female, short | 257386 | 7319662573863 | Galvanized steel | 400 | 90 | 3.46 | 12.4214 | 0.30206 | 0.027023 | 0 | 0.01256 | 0.53976 | 0.00087538 | -6.3664 | 5.2246 | 0.30206 | 0.027023 | MNR | 0 | 0 | 0 | -6.3664 | 12.283 | 0.29929 | 0.02941 | 0 | 0.012456 | 0.5363 | 0.00085808 | -6.1242
BKFMU | Bfu male/female, short | 508938 | 7319665089385 | Galvanized steel | 450 | 90 | 5.2823 | 18.9635 | 0.46114 | 0.041255 | 0 | 0.019175 | 0.82404 | 0.0013364 | -9.7194 | 7.9763 | 0.46114 | 0.041255 | MNR | 0 | 0 | 0 | -9.7194 | 18.7522 | 0.45692 | 0.0449 | 0 | 0.019016 | 0.81876 | 0.00131 | -9.3497
BKFMU | Bfu male/female, short | 257388 | 7319662573887 | Galvanized steel | 500 | 90 | 6.33 | 22.7247 | 0.55261 | 0.049437 | 0 | 0.022978 | 0.98748 | 0.0016015 | -11.6472 | 9.5583 | 0.55261 | 0.049437 | MNR | 0 | 0 | 0 | -11.6472 | 22.4715 | 0.54754 | 0.053805 | 0 | 0.022788 | 0.98115 | 0.0015698 | -11.2041
BKFMU | Bfu male/female, short | 257390 | 7319662573900 | Galvanized steel | 630 | 90 | 9.51 | 34.1409 | 0.83022 | 0.074273 | 0 | 0.034521 | 1.4836 | 0.002406 | -17.4984 | 14.3601 | 0.83022 | 0.074273 | MNR | 0 | 0 | 0 | -17.4984 | 33.7605 | 0.82261 | 0.080835 | 0 | 0.034236 | 1.474 | 0.0023585 | -16.8327
BKFMU | Bfu male/female, short | 101304 | 7319661013049 | Galvanized steel | 710 | 90 | 16 | 57.44 | 1.3968 | 0.12496 | 0 | 0.05808 | 2.496 | 0.004048 | -29.44 | 24.16 | 1.3968 | 0.12496 | MNR | 0 | 0 | 0 | -29.44 | 56.8 | 1.384 | 0.136 | 0 | 0.0576 | 2.48 | 0.003968 | -28.32
BKFMU | Bfu male/female, short | 101306 | 7319661013063 | Galvanized steel | 800 | 90 | 20 | 71.8 | 1.746 | 0.1562 | 0 | 0.0726 | 3.12 | 0.00506 | -36.8 | 30.2 | 1.746 | 0.1562 | MNR | 0 | 0 | 0 | -36.8 | 71 | 1.73 | 0.17 | 0 | 0.072 | 3.1 | 0.00496 | -35.4
BKFMU | Bfu male/female, short | 101307 | 7319661013070 | Galvanized steel | 1000 | 90 | 32 | 114.88 | 2.7936 | 0.24992 | 0 | 0.11616 | 4.992 | 0.008096 | -58.88 | 48.32 | 2.7936 | 0.24992 | MNR | 0 | 0 | 0 | -58.88 | 113.6 | 2.768 | 0.272 | 0 | 0.1152 | 4.96 | 0.007936 | -56.64
BKFMU | Bfu male/female, short | 101308 | 7319661013087 | Galvanized steel | 1120 | 90 | 41 | 147.19 | 3.5793 | 0.32021 | 0 | 0.14883 | 6.396 | 0.010373 | -75.44 | 61.91 | 3.5793 | 0.32021 | MNR | 0 | 0 | 0 | -75.44 | 145.55 | 3.5465 | 0.3485 | 0 | 0.1476 | 6.355 | 0.010168 | -72.57
BKFMU | Bfu male/female, short | 101309 | 7319661013094 | Galvanized steel | 1250 | 90 | 52 | 186.68 | 4.5396 | 0.40612 | 0 | 0.18876 | 8.112 | 0.013156 | -95.68 | 78.52 | 4.5396 | 0.40612 | MNR | 0 | 0 | 0 | -95.68 | 184.6 | 4.498 | 0.442 | 0 | 0.1872 | 8.06 | 0.012896 | -92.04
BKFU | Bend lockseamed short | 113604 | 7319661136045 | Galvanized steel | 150 | 90 | 0.53 | 1.9027 | 0.046269 | 0.0041393 | 0 | 0.0019239 | 0.08268 | 0.00013409 | -0.9752 | 0.8003 | 0.046269 | 0.0041393 | MNR | 0 | 0 | 0 | -0.9752 | 1.8815 | 0.045845 | 0.004505 | 0 | 0.001908 | 0.08215 | 0.00013144 | -0.9381
BKFU | Bend lockseamed short | 913679 | 7319660110060 | Galvanized steel | 180 | 90 | 0.8134 | 2.9201 | 0.07101 | 0.0063527 | 0 | 0.0029526 | 0.12689 | 0.00020579 | -1.4967 | 1.2282 | 0.07101 | 0.0063527 | MNR | 0 | 0 | 0 | -1.4967 | 2.8876 | 0.070359 | 0.0069139 | 0 | 0.0029282 | 0.12608 | 0.00020172 | -1.4397
BKFU | Bend lockseamed short | 257268 | 7319662572682 | Galvanized steel | 200 | 90 | 1.18 | 4.2362 | 0.10301 | 0.0092158 | 0 | 0.0042834 | 0.18408 | 0.00029854 | -2.1712 | 1.7818 | 0.10301 | 0.0092158 | MNR | 0 | 0 | 0 | -2.1712 | 4.189 | 0.10207 | 0.01003 | 0 | 0.004248 | 0.1829 | 0.00029264 | -2.0886
BKFU | Bend lockseamed short | 174508 | 7319661725164 | Galvanized steel | 200 | 90 | 1.18 | 4.2362 | 0.10301 | 0.0092158 | 0 | 0.0042834 | 0.18408 | 0.00029854 | -2.1712 | 1.7818 | 0.10301 | 0.0092158 | MNR | 0 | 0 | 0 | -2.1712 | 4.189 | 0.10207 | 0.01003 | 0 | 0.004248 | 0.1829 | 0.00029264 | -2.0886
BKFU | Bend lockseamed short | 508952 | 7319665089521 | Galvanized steel | 224 | 90 | 1.5923 | 5.7164 | 0.13901 | 0.012436 | 0 | 0.00578 | 0.2484 | 0.00040285 | -2.9298 | 2.4044 | 0.13901 | 0.012436 | MNR | 0 | 0 | 0 | -2.9298 | 5.6527 | 0.13773 | 0.013535 | 0 | 0.0057323 | 0.24681 | 0.00039489 | -2.8184
BKFU | Bend lockseamed short | 257270 | 7319662572705 | Galvanized steel | 250 | 90 | 1.64 | 5.8876 | 0.14317 | 0.012808 | 0 | 0.0059532 | 0.25584 | 0.00041492 | -3.0176 | 2.4764 | 0.14317 | 0.012808 | MNR | 0 | 0 | 0 | -3.0176 | 5.822 | 0.14186 | 0.01394 | 0 | 0.005904 | 0.2542 | 0.00040672 | -2.9028
BKFU | Bend lockseamed short | 508957 | 7319665089576 | Galvanized steel | 300 | 90 | 2.2886 | 8.2161 | 0.19979 | 0.017874 | 0 | 0.0083076 | 0.35702 | 0.00057902 | -4.211 | 3.4558 | 0.19979 | 0.017874 | MNR | 0 | 0 | 0 | -4.211 | 8.1245 | 0.19796 | 0.019453 | 0 | 0.008239 | 0.35473 | 0.00056757 | -4.0508
BKFU | Bend lockseamed short | 257272 | 7319662572729 | Galvanized steel | 315 | 90 | 2.49 | 8.9391 | 0.21738 | 0.019447 | 0 | 0.0090387 | 0.38844 | 0.00062997 | -4.5816 | 3.7599 | 0.21738 | 0.019447 | MNR | 0 | 0 | 0 | -4.5816 | 8.8395 | 0.21538 | 0.021165 | 0 | 0.008964 | 0.38595 | 0.00061752 | -4.4073
BKFU | Bend lockseamed short | 907142 | 7319669071423 | Galvanized steel | 355 | 90 | 2.8 | 10.052 | 0.24444 | 0.021868 | 0 | 0.010164 | 0.4368 | 0.0007084 | -5.152 | 4.228 | 0.24444 | 0.021868 | MNR | 0 | 0 | 0 | -5.152 | 9.94 | 0.2422 | 0.0238 | 0 | 0.01008 | 0.434 | 0.0006944 | -4.956
BKFU | Bend lockseamed short | 257274 | 7319662572743 | Galvanized steel | 400 | 90 | 3.61 | 12.9599 | 0.31515 | 0.028194 | 0 | 0.013104 | 0.56316 | 0.00091333 | -6.6424 | 5.4511 | 0.31515 | 0.028194 | MNR | 0 | 0 | 0 | -6.6424 | 12.8155 | 0.31226 | 0.030685 | 0 | 0.012996 | 0.55955 | 0.00089528 | -6.3897
BKFU | Bend lockseamed short | 508960 | 7319665089606 | Galvanized steel | 400 | 45 | 0.01 | 0.0359 | 0.000873 | 7.81e-05 | 0 | 3.63e-05 | 0.00156 | 2.53e-06 | -0.0184 | 0.0151 | 0.000873 | 7.81e-05 | MNR | 0 | 0 | 0 | -0.0184 | 0.0355 | 0.000865 | 8.5e-05 | 0 | 3.6e-05 | 0.00155 | 2.48e-06 | -0.0177
BKFU | Bend lockseamed short | 508962 | 7319665089620 | Galvanized steel | 450 | 90 | 5.7744 | 20.7301 | 0.50411 | 0.045098 | 0 | 0.020961 | 0.90081 | 0.0014609 | -10.6249 | 8.7193 | 0.50411 | 0.045098 | MNR | 0 | 0 | 0 | -10.6249 | 20.4991 | 0.49949 | 0.049082 | 0 | 0.020788 | 0.89503 | 0.0014321 | -10.2207
BKFU | Bend lockseamed short | 257276 | 7319662572767 | Galvanized steel | 500 | 90 | 6.3 | 22.617 | 0.54999 | 0.049203 | 0 | 0.022869 | 0.9828 | 0.0015939 | -11.592 | 9.513 | 0.54999 | 0.049203 | MNR | 0 | 0 | 0 | -11.592 | 22.365 | 0.54495 | 0.05355 | 0 | 0.02268 | 0.9765 | 0.0015624 | -11.151
BKFU | Bend lockseamed short | 508964 | 7319665089644 | Galvanized steel | 560 | 90 | 7.8066 | 28.0257 | 0.68152 | 0.06097 | 0 | 0.028338 | 1.2178 | 0.0019751 | -14.3641 | 11.788 | 0.68152 | 0.06097 | MNR | 0 | 0 | 0 | -14.3641 | 27.7134 | 0.67527 | 0.066356 | 0 | 0.028104 | 1.21 | 0.001936 | -13.8177
BKFU | Bend lockseamed short | 257278 | 7319662572781 | Galvanized steel | 630 | 90 | 9.45 | 33.9255 | 0.82498 | 0.073804 | 0 | 0.034304 | 1.4742 | 0.0023908 | -17.388 | 14.2695 | 0.82498 | 0.073804 | MNR | 0 | 0 | 0 | -17.388 | 33.5475 | 0.81742 | 0.080325 | 0 | 0.03402 | 1.4647 | 0.0023436 | -16.7265
BKFU | Bend lockseamed short | 508969 | 7319665089699 | Galvanized steel | 710 | 90 | 17.6 | 63.184 | 1.5365 | 0.13746 | 0 | 0.063888 | 2.7456 | 0.0044528 | -32.384 | 26.576 | 1.5365 | 0.13746 | MNR | 0 | 0 | 0 | -32.384 | 62.48 | 1.5224 | 0.1496 | 0 | 0.06336 | 2.728 | 0.0043648 | -31.152
BKFU | Bend lockseamed short | 508971 | 7319665089712 | Galvanized steel | 800 | 90 | 18 | 64.62 | 1.5714 | 0.14058 | 0 | 0.06534 | 2.808 | 0.004554 | -33.12 | 27.18 | 1.5714 | 0.14058 | MNR | 0 | 0 | 0 | -33.12 | 63.9 | 1.557 | 0.153 | 0 | 0.0648 | 2.79 | 0.004464 | -31.86
BKFU | Bend lockseamed short | 508973 | 7319665089736 | Galvanized steel | 900 | 90 | 26.5 | 95.135 | 2.3135 | 0.20697 | 0 | 0.096195 | 4.134 | 0.0067045 | -48.76 | 40.015 | 2.3135 | 0.20697 | MNR | 0 | 0 | 0 | -48.76 | 94.075 | 2.2922 | 0.22525 | 0 | 0.0954 | 4.1075 | 0.006572 | -46.905
BKFU | Bend lockseamed short | 508974 | 7319665089743 | Galvanized steel | 1000 | 90 | 26.9 | 96.571 | 2.3484 | 0.21009 | 0 | 0.097647 | 4.1964 | 0.0068057 | -49.496 | 40.619 | 2.3484 | 0.21009 | MNR | 0 | 0 | 0 | -49.496 | 95.495 | 2.3268 | 0.22865 | 0 | 0.09684 | 4.1695 | 0.0066712 | -47.613
BKFU | Bend lockseamed short | 508976 | 7319665089767 | Galvanized steel | 1250 | 90 | 38.8 | 139.292 | 3.3872 | 0.30303 | 0 | 0.14084 | 6.0528 | 0.0098164 | -71.392 | 58.588 | 3.3872 | 0.30303 | MNR | 0 | 0 | 0 | -71.392 | 137.74 | 3.3562 | 0.3298 | 0 | 0.13968 | 6.014 | 0.0096224 | -68.676
BKMU | Bend male/female short | 222059 | 7319662220590 | Galvanized steel | 80 | 90 | 0.13 | 0.4667 | 0.011349 | 0.0010153 | 0 | 0.0004719 | 0.02028 | 3.289e-05 | -0.2392 | 0.1963 | 0.011349 | 0.0010153 | MNR | 0 | 0 | 0 | -0.2392 | 0.4615 | 0.011245 | 0.001105 | 0 | 0.000468 | 0.02015 | 3.224e-05 | -0.2301
BKMU | Bend male/female short | 222061 | 7319662220613 | Galvanized steel | 100 | 90 | 0.21 | 0.7539 | 0.018333 | 0.0016401 | 0 | 0.0007623 | 0.03276 | 5.313e-05 | -0.3864 | 0.3171 | 0.018333 | 0.0016401 | MNR | 0 | 0 | 0 | -0.3864 | 0.7455 | 0.018165 | 0.001785 | 0 | 0.000756 | 0.03255 | 5.208e-05 | -0.3717
BKMU | Bend male/female short | 232985 | 7319662329859 | Galvanized steel | 100 | 90 | 0.21 | 0.7539 | 0.018333 | 0.0016401 | 0 | 0.0007623 | 0.03276 | 5.313e-05 | -0.3864 | 0.3171 | 0.018333 | 0.0016401 | MNR | 0 | 0 | 0 | -0.3864 | 0.7455 | 0.018165 | 0.001785 | 0 | 0.000756 | 0.03255 | 5.208e-05 | -0.3717
BKMU | Bend male/female short | 222063 | 7319662220637 | Galvanized steel | 125 | 90 | 0.31 | 1.1129 | 0.027063 | 0.0024211 | 0 | 0.0011253 | 0.04836 | 7.843e-05 | -0.5704 | 0.4681 | 0.027063 | 0.0024211 | MNR | 0 | 0 | 0 | -0.5704 | 1.1005 | 0.026815 | 0.002635 | 0 | 0.001116 | 0.04805 | 7.688e-05 | -0.5487
BKMU | Bend male/female short | 232986 | 7319662329866 | Galvanized steel | 125 | 90 | 0.31 | 1.1129 | 0.027063 | 0.0024211 | 0 | 0.0011253 | 0.04836 | 7.843e-05 | -0.5704 | 0.4681 | 0.027063 | 0.0024211 | MNR | 0 | 0 | 0 | -0.5704 | 1.1005 | 0.026815 | 0.002635 | 0 | 0.001116 | 0.04805 | 7.688e-05 | -0.5487
BKMU | Bend male/female short | 222065 | 7319662220651 | Galvanized steel | 160 | 90 | 0.63 | 2.2617 | 0.054999 | 0.0049203 | 0 | 0.0022869 | 0.09828 | 0.00015939 | -1.1592 | 0.9513 | 0.054999 | 0.0049203 | MNR | 0 | 0 | 0 | -1.1592 | 2.2365 | 0.054495 | 0.005355 | 0 | 0.002268 | 0.09765 | 0.00015624 | -1.1151
BKMU | Bend male/female short | 232987 | 7319662329873 | Galvanized steel | 160 | 90 | 0.63 | 2.2617 | 0.054999 | 0.0049203 | 0 | 0.0022869 | 0.09828 | 0.00015939 | -1.1592 | 0.9513 | 0.054999 | 0.0049203 | MNR | 0 | 0 | 0 | -1.1592 | 2.2365 | 0.054495 | 0.005355 | 0 | 0.002268 | 0.09765 | 0.00015624 | -1.1151
BKMU | BKMU 125 90 Special | 167500 | 7319660993489 | Galvanized steel | 125 | 90 | 0.31 | 1.1129 | 0.027063 | 0.0024211 | 0 | 0.0011253 | 0.04836 | 7.843e-05 | -0.5704 | 0.4681 | 0.027063 | 0.0024211 | MNR | 0 | 0 | 0 | -0.5704 | 1.1005 | 0.026815 | 0.002635 | 0 | 0.001116 | 0.04805 | 7.688e-05 | -0.5487
BKMU | BKMU 100 90 Special | 167506 | 7319661257139 | Galvanized steel | 100 | 90 | 0.21 | 0.7539 | 0.018333 | 0.0016401 | 0 | 0.0007623 | 0.03276 | 5.313e-05 | -0.3864 | 0.3171 | 0.018333 | 0.0016401 | MNR | 0 | 0 | 0 | -0.3864 | 0.7455 | 0.018165 | 0.001785 | 0 | 0.000756 | 0.03255 | 5.208e-05 | -0.3717
BKMU | BKMU 125 90 Special | 167507 | 7319661257146 | Galvanized steel | 125 | 90 | 0.31 | 1.1129 | 0.027063 | 0.0024211 | 0 | 0.0011253 | 0.04836 | 7.843e-05 | -0.5704 | 0.4681 | 0.027063 | 0.0024211 | MNR | 0 | 0 | 0 | -0.5704 | 1.1005 | 0.026815 | 0.002635 | 0 | 0.001116 | 0.04805 | 7.688e-05 | -0.5487
BKU | Bend short | 222210 | 7319662222105 | Galvanized steel | 80 | 90 | 0.14 | 0.5026 | 0.012222 | 0.0010934 | 0 | 0.0005082 | 0.02184 | 3.542e-05 | -0.2576 | 0.2114 | 0.012222 | 0.0010934 | MNR | 0 | 0 | 0 | -0.2576 | 0.497 | 0.01211 | 0.00119 | 0 | 0.000504 | 0.0217 | 3.472e-05 | -0.2478
BKU | Bend short | 116290 | 7319660279033 | Galvanized steel | 100 | 90 | 0.22 | 0.7898 | 0.019206 | 0.0017182 | 0 | 0.0007986 | 0.03432 | 5.566e-05 | -0.4048 | 0.3322 | 0.019206 | 0.0017182 | MNR | 0 | 0 | 0 | -0.4048 | 0.781 | 0.01903 | 0.00187 | 0 | 0.000792 | 0.0341 | 5.456e-05 | -0.3894
BKU | Bend short | 222211 | 7319662222112 | Galvanized steel | 100 | 90 | 0.22 | 0.7898 | 0.019206 | 0.0017182 | 0 | 0.0007986 | 0.03432 | 5.566e-05 | -0.4048 | 0.3322 | 0.019206 | 0.0017182 | MNR | 0 | 0 | 0 | -0.4048 | 0.781 | 0.01903 | 0.00187 | 0 | 0.000792 | 0.0341 | 5.456e-05 | -0.3894
BKU | Bend short | 116291 | 7319660279040 | Galvanized steel | 125 | 90 | 0.31 | 1.1129 | 0.027063 | 0.0024211 | 0 | 0.0011253 | 0.04836 | 7.843e-05 | -0.5704 | 0.4681 | 0.027063 | 0.0024211 | MNR | 0 | 0 | 0 | -0.5704 | 1.1005 | 0.026815 | 0.002635 | 0 | 0.001116 | 0.04805 | 7.688e-05 | -0.5487
BKU | Bend short | 222212 | 7319662222129 | Galvanized steel | 125 | 90 | 0.31 | 1.1129 | 0.027063 | 0.0024211 | 0 | 0.0011253 | 0.04836 | 7.843e-05 | -0.5704 | 0.4681 | 0.027063 | 0.0024211 | MNR | 0 | 0 | 0 | -0.5704 | 1.1005 | 0.026815 | 0.002635 | 0 | 0.001116 | 0.04805 | 7.688e-05 | -0.5487
BKU | Bend short | 116292 | 7319660279057 | Galvanized steel | 160 | 90 | 0.5 | 1.795 | 0.04365 | 0.003905 | 0 | 0.001815 | 0.078 | 0.0001265 | -0.92 | 0.755 | 0.04365 | 0.003905 | MNR | 0 | 0 | 0 | -0.92 | 1.775 | 0.04325 | 0.00425 | 0 | 0.0018 | 0.0775 | 0.000124 | -0.885
BKU | Bend short | 222057 | 7319662220576 | Galvanized steel | 160 | 90 | 0.5 | 1.795 | 0.04365 | 0.003905 | 0 | 0.001815 | 0.078 | 0.0001265 | -0.92 | 0.755 | 0.04365 | 0.003905 | MNR | 0 | 0 | 0 | -0.92 | 1.775 | 0.04325 | 0.00425 | 0 | 0.0018 | 0.0775 | 0.000124 | -0.885
BMU | Bend male/female | 160732 | 7319660606426 | Galvanized steel | 100 | 45 | 0.2 | 0.718 | 0.01746 | 0.001562 | 0 | 0.000726 | 0.0312 | 5.06e-05 | -0.368 | 0.302 | 0.01746 | 0.001562 | MNR | 0 | 0 | 0 | -0.368 | 0.71 | 0.0173 | 0.0017 | 0 | 0.00072 | 0.031 | 4.96e-05 | -0.354
BMU | Bend male/female | 160922 | 7319660721433 | Galvanized steel | 100 | 45 | 0.2 | 0.718 | 0.01746 | 0.001562 | 0 | 0.000726 | 0.0312 | 5.06e-05 | -0.368 | 0.302 | 0.01746 | 0.001562 | MNR | 0 | 0 | 0 | -0.368 | 0.71 | 0.0173 | 0.0017 | 0 | 0.00072 | 0.031 | 4.96e-05 | -0.354
BMU | Bend male/female | 160757 | 7319660606464 | Galvanized steel | 100 | 90 | 0.25 | 0.8975 | 0.021825 | 0.0019525 | 0 | 0.0009075 | 0.039 | 6.325e-05 | -0.46 | 0.3775 | 0.021825 | 0.0019525 | MNR | 0 | 0 | 0 | -0.46 | 0.8875 | 0.021625 | 0.002125 | 0 | 0.0009 | 0.03875 | 6.2e-05 | -0.4425
BMU | Bend female end safe end | 177299 | 7319662240499 | Galvanized steel | 125 | 15 | 0.18 | 0.6462 | 0.015714 | 0.0014058 | 0 | 0.0006534 | 0.02808 | 4.554e-05 | -0.3312 | 0.2718 | 0.015714 | 0.0014058 | MNR | 0 | 0 | 0 | -0.3312 | 0.639 | 0.01557 | 0.00153 | 0 | 0.000648 | 0.0279 | 4.464e-05 | -0.3186
BMU | Bend male/female | 167276 | 7319660875600 | Galvanized steel | 125 | 15 | 0.18 | 0.6462 | 0.015714 | 0.0014058 | 0 | 0.0006534 | 0.02808 | 4.554e-05 | -0.3312 | 0.2718 | 0.015714 | 0.0014058 | MNR | 0 | 0 | 0 | -0.3312 | 0.639 | 0.01557 | 0.00153 | 0 | 0.000648 | 0.0279 | 4.464e-05 | -0.3186
BMU | Bend male/female | 160733 | 7319660606433 | Galvanized steel | 125 | 45 | 0.28 | 1.0052 | 0.024444 | 0.0021868 | 0 | 0.0010164 | 0.04368 | 7.084e-05 | -0.5152 | 0.4228 | 0.024444 | 0.0021868 | MNR | 0 | 0 | 0 | -0.5152 | 0.994 | 0.02422 | 0.00238 | 0 | 0.001008 | 0.0434 | 6.944e-05 | -0.4956
BMU | Bend male/female | 160924 | 7319660721457 | Galvanized steel | 125 | 45 | 0.28 | 1.0052 | 0.024444 | 0.0021868 | 0 | 0.0010164 | 0.04368 | 7.084e-05 | -0.5152 | 0.4228 | 0.024444 | 0.0021868 | MNR | 0 | 0 | 0 | -0.5152 | 0.994 | 0.02422 | 0.00238 | 0 | 0.001008 | 0.0434 | 6.944e-05 | -0.4956
BMU | Bend male/female | 160758 | 7319660606471 | Galvanized steel | 125 | 90 | 0.42 | 1.5078 | 0.036666 | 0.0032802 | 0 | 0.0015246 | 0.06552 | 0.00010626 | -0.7728 | 0.6342 | 0.036666 | 0.0032802 | MNR | 0 | 0 | 0 | -0.7728 | 1.491 | 0.03633 | 0.00357 | 0 | 0.001512 | 0.0651 | 0.00010416 | -0.7434
BMU | Bend male/female | 160925 | 7319660721464 | Galvanized steel | 125 | 90 | 0.42 | 1.5078 | 0.036666 | 0.0032802 | 0 | 0.0015246 | 0.06552 | 0.00010626 | -0.7728 | 0.6342 | 0.036666 | 0.0032802 | MNR | 0 | 0 | 0 | -0.7728 | 1.491 | 0.03633 | 0.00357 | 0 | 0.001512 | 0.0651 | 0.00010416 | -0.7434
BMU | Bend male/female | 160734 | 7319660606440 | Galvanized steel | 160 | 45 | 0.45 | 1.6155 | 0.039285 | 0.0035145 | 0 | 0.0016335 | 0.0702 | 0.00011385 | -0.828 | 0.6795 | 0.039285 | 0.0035145 | MNR | 0 | 0 | 0 | -0.828 | 1.5975 | 0.038925 | 0.003825 | 0 | 0.00162 | 0.06975 | 0.0001116 | -0.7965
BMU | Bend male/female | 160926 | 7319660721471 | Galvanized steel | 160 | 45 | 0.45 | 1.6155 | 0.039285 | 0.0035145 | 0 | 0.0016335 | 0.0702 | 0.00011385 | -0.828 | 0.6795 | 0.039285 | 0.0035145 | MNR | 0 | 0 | 0 | -0.828 | 1.5975 | 0.038925 | 0.003825 | 0 | 0.00162 | 0.06975 | 0.0001116 | -0.7965
BMU | Bend male/female | 160759 | 7319660606488 | Galvanized steel | 160 | 90 | 0.65 | 2.3335 | 0.056745 | 0.0050765 | 0 | 0.0023595 | 0.1014 | 0.00016445 | -1.196 | 0.9815 | 0.056745 | 0.0050765 | MNR | 0 | 0 | 0 | -1.196 | 2.3075 | 0.056225 | 0.005525 | 0 | 0.00234 | 0.10075 | 0.0001612 | -1.1505
BMU | Bend male/female | 160927 | 7319660721488 | Galvanized steel | 160 | 90 | 0.65 | 2.3335 | 0.056745 | 0.0050765 | 0 | 0.0023595 | 0.1014 | 0.00016445 | -1.196 | 0.9815 | 0.056745 | 0.0050765 | MNR | 0 | 0 | 0 | -1.196 | 2.3075 | 0.056225 | 0.005525 | 0 | 0.00234 | 0.10075 | 0.0001612 | -1.1505
BMU | Bend male/female | 160735 | 7319660606457 | Galvanized steel | 200 | 45 | 0.8 | 2.872 | 0.06984 | 0.006248 | 0 | 0.002904 | 0.1248 | 0.0002024 | -1.472 | 1.208 | 0.06984 | 0.006248 | MNR | 0 | 0 | 0 | -1.472 | 2.84 | 0.0692 | 0.0068 | 0 | 0.00288 | 0.124 | 0.0001984 | -1.416
BMU | Bend male/female | 160928 | 7319660721495 | Galvanized steel | 200 | 45 | 0.8 | 2.872 | 0.06984 | 0.006248 | 0 | 0.002904 | 0.1248 | 0.0002024 | -1.472 | 1.208 | 0.06984 | 0.006248 | MNR | 0 | 0 | 0 | -1.472 | 2.84 | 0.0692 | 0.0068 | 0 | 0.00288 | 0.124 | 0.0001984 | -1.416
BMU | Bend male/female | 160784 | 7319660606495 | Galvanized steel | 200 | 90 | 1.12 | 4.0208 | 0.097776 | 0.0087472 | 0 | 0.0040656 | 0.17472 | 0.00028336 | -2.0608 | 1.6912 | 0.097776 | 0.0087472 | MNR | 0 | 0 | 0 | -2.0608 | 3.976 | 0.09688 | 0.00952 | 0 | 0.004032 | 0.1736 | 0.00027776 | -1.9824
BMU | Bend male/female | 160929 | 7319660721501 | Galvanized steel | 200 | 90 | 1.12 | 4.0208 | 0.097776 | 0.0087472 | 0 | 0.0040656 | 0.17472 | 0.00028336 | -2.0608 | 1.6912 | 0.097776 | 0.0087472 | MNR | 0 | 0 | 0 | -2.0608 | 3.976 | 0.09688 | 0.00952 | 0 | 0.004032 | 0.1736 | 0.00027776 | -1.9824
BSFU | Bend lockseamed long | 498461 | 7319660754912 | Galvanized steel | 80 | 60 | 0.251 | 0.90109 | 0.021912 | 0.0019603 | 0 | 0.00091113 | 0.039156 | 6.3503e-05 | -0.46184 | 0.37901 | 0.021912 | 0.0019603 | MNR | 0 | 0 | 0 | -0.46184 | 0.89105 | 0.021711 | 0.0021335 | 0 | 0.0009036 | 0.038905 | 6.2248e-05 | -0.44427
BSFU | Bend lockseamed long | 498465 | 7319660754950 | Galvanized steel | 100 | 45 | 0.2889 | 1.0372 | 0.025221 | 0.0022563 | 0 | 0.0010487 | 0.045068 | 7.3092e-05 | -0.53158 | 0.43624 | 0.025221 | 0.0022563 | MNR | 0 | 0 | 0 | -0.53158 | 1.0256 | 0.02499 | 0.0024557 | 0 | 0.00104 | 0.044779 | 7.1647e-05 | -0.51135
BSFU | Bend lockseamed long | 498467 | 7319660754974 | Galvanized steel | 100 | 90 | 0.4621 | 1.6589 | 0.040341 | 0.003609 | 0 | 0.0016774 | 0.072088 | 0.00011691 | -0.85026 | 0.69777 | 0.040341 | 0.003609 | MNR | 0 | 0 | 0 | -0.85026 | 1.6405 | 0.039972 | 0.0039279 | 0 | 0.0016636 | 0.071625 | 0.0001146 | -0.81792
BSFU | Bend lockseamed long | 498464 | 7319660754943 | Galvanized steel | 100 | 30 | 0.2439 | 0.8756 | 0.021292 | 0.0019049 | 0 | 0.00088536 | 0.038048 | 6.1707e-05 | -0.44878 | 0.36829 | 0.021292 | 0.0019049 | MNR | 0 | 0 | 0 | -0.44878 | 0.86584 | 0.021097 | 0.0020732 | 0 | 0.00087804 | 0.037804 | 6.0487e-05 | -0.4317
BSFU | Bend lockseamed long | 498466 | 7319660754967 | Galvanized steel | 100 | 60 | 0.3469 | 1.2454 | 0.030284 | 0.0027093 | 0 | 0.0012592 | 0.054116 | 8.7766e-05 | -0.6383 | 0.52382 | 0.030284 | 0.0027093 | MNR | 0 | 0 | 0 | -0.6383 | 1.2315 | 0.030007 | 0.0029487 | 0 | 0.0012488 | 0.053769 | 8.6031e-05 | -0.61401
BSFU | Bend lockseamed long | 498477 | 7319660755070 | Galvanized steel | 125 | 90 | 0.6655 | 2.3891 | 0.058098 | 0.0051976 | 0 | 0.0024158 | 0.10382 | 0.00016837 | -1.2245 | 1.0049 | 0.058098 | 0.0051976 | MNR | 0 | 0 | 0 | -1.2245 | 2.3625 | 0.057566 | 0.0056568 | 0 | 0.0023958 | 0.10315 | 0.00016504 | -1.1779
BSFU | Bend lockseamed long | 496098 | 7319660556110 | Galvanized steel | 160 | 45 | 0.5721 | 2.0538 | 0.049944 | 0.0044681 | 0 | 0.0020767 | 0.089248 | 0.00014474 | -1.0527 | 0.86387 | 0.049944 | 0.0044681 | MNR | 0 | 0 | 0 | -1.0527 | 2.031 | 0.049487 | 0.0048629 | 0 | 0.0020596 | 0.088676 | 0.00014188 | -1.0126
BSFU | Bend lockseamed long | 496099 | 7319660556127 | Galvanized steel | 160 | 90 | 1.0137 | 3.6392 | 0.088496 | 0.007917 | 0 | 0.0036797 | 0.15814 | 0.00025647 | -1.8652 | 1.5307 | 0.088496 | 0.007917 | MNR | 0 | 0 | 0 | -1.8652 | 3.5986 | 0.087685 | 0.0086165 | 0 | 0.0036493 | 0.15712 | 0.0002514 | -1.7942
BSFU | Bend lockseamed long | 498496 | 7319660755261 | Galvanized steel | 200 | 45 | 0.6713 | 2.41 | 0.058604 | 0.0052429 | 0 | 0.0024368 | 0.10472 | 0.00016984 | -1.2352 | 1.0137 | 0.058604 | 0.0052429 | MNR | 0 | 0 | 0 | -1.2352 | 2.3831 | 0.058067 | 0.0057061 | 0 | 0.0024167 | 0.10405 | 0.00016648 | -1.1882
BSFU | Bend lockseamed long | 498495 | 7319660755254 | Galvanized steel | 200 | 30 | 0.652 | 2.3407 | 0.05692 | 0.0050921 | 0 | 0.0023668 | 0.10171 | 0.00016496 | -1.1997 | 0.98452 | 0.05692 | 0.0050921 | MNR | 0 | 0 | 0 | -1.1997 | 2.3146 | 0.056398 | 0.005542 | 0 | 0.0023472 | 0.10106 | 0.0001617 | -1.154
BSFU | Bend lockseamed long | 496103 | 7319660556165 | Galvanized steel | 224 | 90 | 1.7994 | 6.4598 | 0.15709 | 0.014053 | 0 | 0.0065318 | 0.28071 | 0.00045525 | -3.3109 | 2.7171 | 0.15709 | 0.014053 | MNR | 0 | 0 | 0 | -3.3109 | 6.3879 | 0.15565 | 0.015295 | 0 | 0.0064778 | 0.27891 | 0.00044625 | -3.1849
BSFU | Bend lockseamed long | 496102 | 7319660556158 | Galvanized steel | 224 | 45 | 1.3607 | 4.8849 | 0.11879 | 0.010627 | 0 | 0.0049393 | 0.21227 | 0.00034426 | -2.5037 | 2.0547 | 0.11879 | 0.010627 | MNR | 0 | 0 | 0 | -2.5037 | 4.8305 | 0.1177 | 0.011566 | 0 | 0.0048985 | 0.21091 | 0.00033745 | -2.4084
BSFU | Bend lockseamed long | 498500 | 7319660755308 | Galvanized steel | 224 | 60 | 1.6719 | 6.0021 | 0.14596 | 0.013058 | 0 | 0.006069 | 0.26082 | 0.00042299 | -3.0763 | 2.5246 | 0.14596 | 0.013058 | MNR | 0 | 0 | 0 | -3.0763 | 5.9352 | 0.14462 | 0.014211 | 0 | 0.0060188 | 0.25914 | 0.00041463 | -2.9593
BSFU | Bend lockseamed long | 275361 | 7319662753616 | Galvanized steel | 250 | 90 | 2.7 | 9.693 | 0.23571 | 0.021087 | 0 | 0.009801 | 0.4212 | 0.0006831 | -4.968 | 4.077 | 0.23571 | 0.021087 | MNR | 0 | 0 | 0 | -4.968 | 9.585 | 0.23355 | 0.02295 | 0 | 0.00972 | 0.4185 | 0.0006696 | -4.779
BSFU | Bend lockseamed long | 275376 | 7319662753760 | Galvanized steel | 250 | 45 | 1.6 | 5.744 | 0.13968 | 0.012496 | 0 | 0.005808 | 0.2496 | 0.0004048 | -2.944 | 2.416 | 0.13968 | 0.012496 | MNR | 0 | 0 | 0 | -2.944 | 5.68 | 0.1384 | 0.0136 | 0 | 0.00576 | 0.248 | 0.0003968 | -2.832
BSFU | Bend lockseamed long | 498502 | 7319660755322 | Galvanized steel | 250 | 30 | 1.2498 | 4.4868 | 0.10911 | 0.0097609 | 0 | 0.0045368 | 0.19497 | 0.0003162 | -2.2996 | 1.8872 | 0.10911 | 0.0097609 | MNR | 0 | 0 | 0 | -2.2996 | 4.4368 | 0.10811 | 0.010623 | 0 | 0.0044993 | 0.19372 | 0.00030995 | -2.2121
BSFU | Bend lockseamed long | 275377 | 7319662753777 | Galvanized steel | 280 | 45 | 1.81 | 6.4979 | 0.15801 | 0.014136 | 0 | 0.0065703 | 0.28236 | 0.00045793 | -3.3304 | 2.7331 | 0.15801 | 0.014136 | MNR | 0 | 0 | 0 | -3.3304 | 6.4255 | 0.15656 | 0.015385 | 0 | 0.006516 | 0.28055 | 0.00044888 | -3.2037
BSFU | Bend lockseamed long | 275362 | 7319662753623 | Galvanized steel | 280 | 90 | 3.33 | 11.9547 | 0.29071 | 0.026007 | 0 | 0.012088 | 0.51948 | 0.00084249 | -6.1272 | 5.0283 | 0.29071 | 0.026007 | MNR | 0 | 0 | 0 | -6.1272 | 11.8215 | 0.28804 | 0.028305 | 0 | 0.011988 | 0.51615 | 0.00082584 | -5.8941
BSFU | Bend lockseamed long | 275363 | 7319662753630 | Galvanized steel | 300 | 90 | 3.6 | 12.924 | 0.31428 | 0.028116 | 0 | 0.013068 | 0.5616 | 0.0009108 | -6.624 | 5.436 | 0.31428 | 0.028116 | MNR | 0 | 0 | 0 | -6.624 | 12.78 | 0.3114 | 0.0306 | 0 | 0.01296 | 0.558 | 0.0008928 | -6.372
BSFU | Bend lockseamed long | 275378 | 7319662753784 | Galvanized steel | 300 | 45 | 2 | 7.18 | 0.1746 | 0.01562 | 0 | 0.00726 | 0.312 | 0.000506 | -3.68 | 3.02 | 0.1746 | 0.01562 | MNR | 0 | 0 | 0 | -3.68 | 7.1 | 0.173 | 0.017 | 0 | 0.0072 | 0.31 | 0.000496 | -3.54
BSFU | Bend lockseamed long | 275364 | 7319662753647 | Galvanized steel | 315 | 90 | 4.2 | 15.078 | 0.36666 | 0.032802 | 0 | 0.015246 | 0.6552 | 0.0010626 | -7.728 | 6.342 | 0.36666 | 0.032802 | MNR | 0 | 0 | 0 | -7.728 | 14.91 | 0.3633 | 0.0357 | 0 | 0.01512 | 0.651 | 0.0010416 | -7.434
BSFU | Bend lockseamed long | 275379 | 7319662753791 | Galvanized steel | 315 | 45 | 2.26 | 8.1134 | 0.1973 | 0.017651 | 0 | 0.0082038 | 0.35256 | 0.00057178 | -4.1584 | 3.4126 | 0.1973 | 0.017651 | MNR | 0 | 0 | 0 | -4.1584 | 8.023 | 0.19549 | 0.01921 | 0 | 0.008136 | 0.3503 | 0.00056048 | -4.0002
BSFU | Bend lockseamed long | 275356 | 7319662753562 | Galvanized steel | 355 | 90 | 4.6 | 16.514 | 0.40158 | 0.035926 | 0 | 0.016698 | 0.7176 | 0.0011638 | -8.464 | 6.946 | 0.40158 | 0.035926 | MNR | 0 | 0 | 0 | -8.464 | 16.33 | 0.3979 | 0.0391 | 0 | 0.01656 | 0.713 | 0.0011408 | -8.142
BSFU | Bend lockseamed long | 275374 | 7319662753746 | Galvanized steel | 355 | 45 | 2.6 | 9.334 | 0.22698 | 0.020306 | 0 | 0.009438 | 0.4056 | 0.0006578 | -4.784 | 3.926 | 0.22698 | 0.020306 | MNR | 0 | 0 | 0 | -4.784 | 9.23 | 0.2249 | 0.0221 | 0 | 0.00936 | 0.403 | 0.0006448 | -4.602
BSFU | Bend lockseamed long | 498515 | 7319660755452 | Galvanized steel | 355 | 60 | 4.113 | 14.7657 | 0.35906 | 0.032123 | 0 | 0.01493 | 0.64163 | 0.0010406 | -7.5679 | 6.2106 | 0.35906 | 0.032123 | MNR | 0 | 0 | 0 | -7.5679 | 14.6012 | 0.35577 | 0.034961 | 0 | 0.014807 | 0.63752 | 0.00102 | -7.28
BSFU | Bend lockseamed long | 275375 | 7319662753753 | Galvanized steel | 400 | 45 | 4.5 | 16.155 | 0.39285 | 0.035145 | 0 | 0.016335 | 0.702 | 0.0011385 | -8.28 | 6.795 | 0.39285 | 0.035145 | MNR | 0 | 0 | 0 | -8.28 | 15.975 | 0.38925 | 0.03825 | 0 | 0.0162 | 0.6975 | 0.001116 | -7.965
BSFU | Bend lockseamed long | 275357 | 7319662753579 | Galvanized steel | 400 | 90 | 8.3 | 29.797 | 0.72459 | 0.064823 | 0 | 0.030129 | 1.2948 | 0.0020999 | -15.272 | 12.533 | 0.72459 | 0.064823 | MNR | 0 | 0 | 0 | -15.272 | 29.465 | 0.71795 | 0.07055 | 0 | 0.02988 | 1.2865 | 0.0020584 | -14.691
BSFU | Bend lockseamed long | 498517 | 7319660755476 | Galvanized steel | 400 | 30 | 3.2979 | 11.8395 | 0.28791 | 0.025757 | 0 | 0.011971 | 0.51447 | 0.00083437 | -6.0681 | 4.9798 | 0.28791 | 0.025757 | MNR | 0 | 0 | 0 | -6.0681 | 11.7075 | 0.28527 | 0.028032 | 0 | 0.011872 | 0.51117 | 0.00081788 | -5.8373
BSFU | Bend lockseamed long | 498518 | 7319660755483 | Galvanized steel | 400 | 60 | 4.8058 | 17.2528 | 0.41955 | 0.037533 | 0 | 0.017445 | 0.7497 | 0.0012159 | -8.8427 | 7.2568 | 0.41955 | 0.037533 | MNR | 0 | 0 | 0 | -8.8427 | 17.0606 | 0.4157 | 0.040849 | 0 | 0.017301 | 0.7449 | 0.0011918 | -8.5063
BSFU | Bend lockseamed long | 275358 | 7319662753586 | Galvanized steel | 450 | 90 | 10.2 | 36.618 | 0.89046 | 0.079662 | 0 | 0.037026 | 1.5912 | 0.0025806 | -18.768 | 15.402 | 0.89046 | 0.079662 | MNR | 0 | 0 | 0 | -18.768 | 36.21 | 0.8823 | 0.0867 | 0 | 0.03672 | 1.581 | 0.0025296 | -18.054
BSFU | Bend lockseamed long | 275389 | 7319662753890 | Galvanized steel | 450 | 45 | 5.53 | 19.8527 | 0.48277 | 0.043189 | 0 | 0.020074 | 0.86268 | 0.0013991 | -10.1752 | 8.3503 | 0.48277 | 0.043189 | MNR | 0 | 0 | 0 | -10.1752 | 19.6315 | 0.47834 | 0.047005 | 0 | 0.019908 | 0.85715 | 0.0013714 | -9.7881
BSFU | Bend lockseamed long | 498520 | 7319660755506 | Galvanized steel | 450 | 30 | 3.7655 | 13.5181 | 0.32873 | 0.029409 | 0 | 0.013669 | 0.58742 | 0.00095267 | -6.9285 | 5.6859 | 0.32873 | 0.029409 | MNR | 0 | 0 | 0 | -6.9285 | 13.3675 | 0.32572 | 0.032007 | 0 | 0.013556 | 0.58365 | 0.00093384 | -6.6649
BSFU | Bend lockseamed long | 275359 | 7319662753593 | Galvanized steel | 500 | 90 | 11.9 | 42.721 | 1.0389 | 0.092939 | 0 | 0.043197 | 1.8564 | 0.0030107 | -21.896 | 17.969 | 1.0389 | 0.092939 | MNR | 0 | 0 | 0 | -21.896 | 42.245 | 1.0293 | 0.10115 | 0 | 0.04284 | 1.8445 | 0.0029512 | -21.063
BSFU | Bend lockseamed long | 275390 | 7319662753906 | Galvanized steel | 500 | 45 | 6.6 | 23.694 | 0.57618 | 0.051546 | 0 | 0.023958 | 1.0296 | 0.0016698 | -12.144 | 9.966 | 0.57618 | 0.051546 | MNR | 0 | 0 | 0 | -12.144 | 23.43 | 0.5709 | 0.0561 | 0 | 0.02376 | 1.023 | 0.0016368 | -11.682
BSFU | Bend lockseamed long | 275365 | 7319662753654 | Galvanized steel | 560 | 90 | 15.2 | 54.568 | 1.327 | 0.11871 | 0 | 0.055176 | 2.3712 | 0.0038456 | -27.968 | 22.952 | 1.327 | 0.11871 | MNR | 0 | 0 | 0 | -27.968 | 53.96 | 1.3148 | 0.1292 | 0 | 0.05472 | 2.356 | 0.0037696 | -26.904
BSFU | Bend lockseamed long | 275380 | 7319662753807 | Galvanized steel | 560 | 45 | 7.95 | 28.5405 | 0.69404 | 0.062089 | 0 | 0.028859 | 1.2402 | 0.0020114 | -14.628 | 12.0045 | 0.69404 | 0.062089 | MNR | 0 | 0 | 0 | -14.628 | 28.2225 | 0.68767 | 0.067575 | 0 | 0.02862 | 1.2323 | 0.0019716 | -14.0715
BSFU | Bend lockseamed long | 275381 | 7319662753814 | Galvanized steel | 600 | 45 | 8.8 | 31.592 | 0.76824 | 0.068728 | 0 | 0.031944 | 1.3728 | 0.0022264 | -16.192 | 13.288 | 0.76824 | 0.068728 | MNR | 0 | 0 | 0 | -16.192 | 31.24 | 0.7612 | 0.0748 | 0 | 0.03168 | 1.364 | 0.0021824 | -15.576
BSFU | Bend lockseamed long | 275366 | 7319662753661 | Galvanized steel | 600 | 90 | 17 | 61.03 | 1.4841 | 0.13277 | 0 | 0.06171 | 2.652 | 0.004301 | -31.28 | 25.67 | 1.4841 | 0.13277 | MNR | 0 | 0 | 0 | -31.28 | 60.35 | 1.4705 | 0.1445 | 0 | 0.0612 | 2.635 | 0.004216 | -30.09
BSFU | Bend lockseamed long | 275367 | 7319662753678 | Galvanized steel | 630 | 90 | 18.8 | 67.492 | 1.6412 | 0.14683 | 0 | 0.068244 | 2.9328 | 0.0047564 | -34.592 | 28.388 | 1.6412 | 0.14683 | MNR | 0 | 0 | 0 | -34.592 | 66.74 | 1.6262 | 0.1598 | 0 | 0.06768 | 2.914 | 0.0046624 | -33.276
BSFU | Bend lockseamed long | 275382 | 7319662753821 | Galvanized steel | 630 | 45 | 9.5 | 34.105 | 0.82935 | 0.074195 | 0 | 0.034485 | 1.482 | 0.0024035 | -17.48 | 14.345 | 0.82935 | 0.074195 | MNR | 0 | 0 | 0 | -17.48 | 33.725 | 0.82175 | 0.08075 | 0 | 0.0342 | 1.4725 | 0.002356 | -16.815
BSFU | Bend lockseamed long | 275383 | 7319662753838 | Galvanized steel | 710 | 45 | 11.1 | 39.849 | 0.96903 | 0.086691 | 0 | 0.040293 | 1.7316 | 0.0028083 | -20.424 | 16.761 | 0.96903 | 0.086691 | MNR | 0 | 0 | 0 | -20.424 | 39.405 | 0.96015 | 0.09435 | 0 | 0.03996 | 1.7205 | 0.0027528 | -19.647
BSFU | Bend lockseamed long | 275368 | 7319662753685 | Galvanized steel | 710 | 90 | 22.7 | 81.493 | 1.9817 | 0.17729 | 0 | 0.082401 | 3.5412 | 0.0057431 | -41.768 | 34.277 | 1.9817 | 0.17729 | MNR | 0 | 0 | 0 | -41.768 | 80.585 | 1.9635 | 0.19295 | 0 | 0.08172 | 3.5185 | 0.0056296 | -40.179
BSFU | Bend lockseamed long | 275384 | 7319662753845 | Galvanized steel | 800 | 45 | 13.1 | 47.029 | 1.1436 | 0.10231 | 0 | 0.047553 | 2.0436 | 0.0033143 | -24.104 | 19.781 | 1.1436 | 0.10231 | MNR | 0 | 0 | 0 | -24.104 | 46.505 | 1.1331 | 0.11135 | 0 | 0.04716 | 2.0305 | 0.0032488 | -23.187
BSFU | Bend lockseamed long | 275369 | 7319662753692 | Galvanized steel | 800 | 90 | 26.9 | 96.571 | 2.3484 | 0.21009 | 0 | 0.097647 | 4.1964 | 0.0068057 | -49.496 | 40.619 | 2.3484 | 0.21009 | MNR | 0 | 0 | 0 | -49.496 | 95.495 | 2.3268 | 0.22865 | 0 | 0.09684 | 4.1695 | 0.0066712 | -47.613
BSFU | Bend lockseamed long | 275385 | 7319662753852 | Galvanized steel | 900 | 45 | 18.9 | 67.851 | 1.65 | 0.14761 | 0 | 0.068607 | 2.9484 | 0.0047817 | -34.776 | 28.539 | 1.65 | 0.14761 | MNR | 0 | 0 | 0 | -34.776 | 67.095 | 1.6348 | 0.16065 | 0 | 0.06804 | 2.9295 | 0.0046872 | -33.453
BSFU | Bend lockseamed long | 275370 | 7319662753708 | Galvanized steel | 900 | 90 | 39.3 | 141.087 | 3.4309 | 0.30693 | 0 | 0.14266 | 6.1308 | 0.0099429 | -72.312 | 59.343 | 3.4309 | 0.30693 | MNR | 0 | 0 | 0 | -72.312 | 139.515 | 3.3994 | 0.33405 | 0 | 0.14148 | 6.0915 | 0.0097464 | -69.561
BSFU | Bend lockseamed long | 275386 | 7319662753869 | Galvanized steel | 1000 | 45 | 23.9 | 85.801 | 2.0865 | 0.18666 | 0 | 0.086757 | 3.7284 | 0.0060467 | -43.976 | 36.089 | 2.0865 | 0.18666 | MNR | 0 | 0 | 0 | -43.976 | 84.845 | 2.0673 | 0.20315 | 0 | 0.08604 | 3.7045 | 0.0059272 | -42.303
BSFU | Bend lockseamed long | 275371 | 7319662753715 | Galvanized steel | 1000 | 90 | 47.7 | 171.243 | 4.1642 | 0.37254 | 0 | 0.17315 | 7.4412 | 0.012068 | -87.768 | 72.027 | 4.1642 | 0.37254 | MNR | 0 | 0 | 0 | -87.768 | 169.335 | 4.1261 | 0.40545 | 0 | 0.17172 | 7.3935 | 0.01183 | -84.429
BSFU | Bend lockseamed long | 275387 | 7319662753876 | Galvanized steel | 1120 | 45 | 29.6 | 106.264 | 2.5841 | 0.23118 | 0 | 0.10745 | 4.6176 | 0.0074888 | -54.464 | 44.696 | 2.5841 | 0.23118 | MNR | 0 | 0 | 0 | -54.464 | 105.08 | 2.5604 | 0.2516 | 0 | 0.10656 | 4.588 | 0.0073408 | -52.392
BSFU | Bend lockseamed long | 275372 | 7319662753722 | Galvanized steel | 1120 | 90 | 63 | 226.17 | 5.4999 | 0.49203 | 0 | 0.22869 | 9.828 | 0.015939 | -115.92 | 95.13 | 5.4999 | 0.49203 | MNR | 0 | 0 | 0 | -115.92 | 223.65 | 5.4495 | 0.5355 | 0 | 0.2268 | 9.765 | 0.015624 | -111.51
BSFU | Bend lockseamed long | 275388 | 7319662753883 | Galvanized steel | 1250 | 45 | 36.1 | 129.599 | 3.1515 | 0.28194 | 0 | 0.13104 | 5.6316 | 0.0091333 | -66.424 | 54.511 | 3.1515 | 0.28194 | MNR | 0 | 0 | 0 | -66.424 | 128.155 | 3.1226 | 0.30685 | 0 | 0.12996 | 5.5955 | 0.0089528 | -63.897
BSFU | Bend lockseamed long | 275373 | 7319662753739 | Galvanized steel | 1250 | 90 | 78.5 | 281.815 | 6.8531 | 0.61308 | 0 | 0.28496 | 12.246 | 0.019861 | -144.44 | 118.535 | 6.8531 | 0.61308 | MNR | 0 | 0 | 0 | -144.44 | 278.675 | 6.7902 | 0.66725 | 0 | 0.2826 | 12.1675 | 0.019468 | -138.945
BSIUCST | Bend short frame for casting | 222007 | 7319662220071 | Galvanized steel | 100 | 90 | 0.23 | 0.8257 | 0.020079 | 0.0017963 | 0 | 0.0008349 | 0.03588 | 5.819e-05 | -0.4232 | 0.3473 | 0.020079 | 0.0017963 | MNR | 0 | 0 | 0 | -0.4232 | 0.8165 | 0.019895 | 0.001955 | 0 | 0.000828 | 0.03565 | 5.704e-05 | -0.4071
BSIUCST | Bend short frame for casting | 222013 | 7319662220132 | Galvanized steel | 125 | 90 | 0.31 | 1.1129 | 0.027063 | 0.0024211 | 0 | 0.0011253 | 0.04836 | 7.843e-05 | -0.5704 | 0.4681 | 0.027063 | 0.0024211 | MNR | 0 | 0 | 0 | -0.5704 | 1.1005 | 0.026815 | 0.002635 | 0 | 0.001116 | 0.04805 | 7.688e-05 | -0.5487
BSIUCST | Bend short frame for casting | 177416 | 7319662269964 | Galvanized steel | 160 | 90 | 0.39 | 1.4001 | 0.034047 | 0.0030459 | 0 | 0.0014157 | 0.06084 | 9.867e-05 | -0.7176 | 0.5889 | 0.034047 | 0.0030459 | MNR | 0 | 0 | 0 | -0.7176 | 1.3845 | 0.033735 | 0.003315 | 0 | 0.001404 | 0.06045 | 9.672e-05 | -0.6903
BSU | Bend long safe | 257233 | 7319662572330 | Galvanized steel | 100 | 90 | 0.5 | 1.795 | 0.04365 | 0.003905 | 0 | 0.001815 | 0.078 | 0.0001265 | -0.92 | 0.755 | 0.04365 | 0.003905 | MNR | 0 | 0 | 0 | -0.92 | 1.775 | 0.04325 | 0.00425 | 0 | 0.0018 | 0.0775 | 0.000124 | -0.885
BSU | Bend long safe | 275203 | 7319662752039 | Galvanized steel | 100 | 45 | 0.26 | 0.9334 | 0.022698 | 0.0020306 | 0 | 0.0009438 | 0.04056 | 6.578e-05 | -0.4784 | 0.3926 | 0.022698 | 0.0020306 | MNR | 0 | 0 | 0 | -0.4784 | 0.923 | 0.02249 | 0.00221 | 0 | 0.000936 | 0.0403 | 6.448e-05 | -0.4602
BSU | Bend long safe | 257236 | 7319662572361 | Galvanized steel | 125 | 90 | 0.79 | 2.8361 | 0.068967 | 0.0061699 | 0 | 0.0028677 | 0.12324 | 0.00019987 | -1.4536 | 1.1929 | 0.068967 | 0.0061699 | MNR | 0 | 0 | 0 | -1.4536 | 2.8045 | 0.068335 | 0.006715 | 0 | 0.002844 | 0.12245 | 0.00019592 | -1.3983
BSU | Bend long safe | 275204 | 7319662752046 | Galvanized steel | 125 | 45 | 0.41 | 1.4719 | 0.035793 | 0.0032021 | 0 | 0.0014883 | 0.06396 | 0.00010373 | -0.7544 | 0.6191 | 0.035793 | 0.0032021 | MNR | 0 | 0 | 0 | -0.7544 | 1.4555 | 0.035465 | 0.003485 | 0 | 0.001476 | 0.06355 | 0.00010168 | -0.7257
BSU | Bend long safe | 257239 | 7319662572392 | Galvanized steel | 150 | 90 | 0.95 | 3.4105 | 0.082935 | 0.0074195 | 0 | 0.0034485 | 0.1482 | 0.00024035 | -1.748 | 1.4345 | 0.082935 | 0.0074195 | MNR | 0 | 0 | 0 | -1.748 | 3.3725 | 0.082175 | 0.008075 | 0 | 0.00342 | 0.14725 | 0.0002356 | -1.6815
BSU | Bend long safe | 275205 | 7319662752053 | Galvanized steel | 150 | 45 | 0.49 | 1.7591 | 0.042777 | 0.0038269 | 0 | 0.0017787 | 0.07644 | 0.00012397 | -0.9016 | 0.7399 | 0.042777 | 0.0038269 | MNR | 0 | 0 | 0 | -0.9016 | 1.7395 | 0.042385 | 0.004165 | 0 | 0.001764 | 0.07595 | 0.00012152 | -0.8673
BSU | Bend long safe | 257242 | 7319662572422 | Galvanized steel | 160 | 90 | 1.14 | 4.0926 | 0.099522 | 0.0089034 | 0 | 0.0041382 | 0.17784 | 0.00028842 | -2.0976 | 1.7214 | 0.099522 | 0.0089034 | MNR | 0 | 0 | 0 | -2.0976 | 4.047 | 0.09861 | 0.00969 | 0 | 0.004104 | 0.1767 | 0.00028272 | -2.0178
BSU | Bend long safe | 275206 | 7319662752060 | Galvanized steel | 160 | 45 | 0.59 | 2.1181 | 0.051507 | 0.0046079 | 0 | 0.0021417 | 0.09204 | 0.00014927 | -1.0856 | 0.8909 | 0.051507 | 0.0046079 | MNR | 0 | 0 | 0 | -1.0856 | 2.0945 | 0.051035 | 0.005015 | 0 | 0.002124 | 0.09145 | 0.00014632 | -1.0443
BSU | Bend long safe | 257245 | 7319662572453 | Galvanized steel | 180 | 90 | 1.5 | 5.385 | 0.13095 | 0.011715 | 0 | 0.005445 | 0.234 | 0.0003795 | -2.76 | 2.265 | 0.13095 | 0.011715 | MNR | 0 | 0 | 0 | -2.76 | 5.325 | 0.12975 | 0.01275 | 0 | 0.0054 | 0.2325 | 0.000372 | -2.655
BSU | Bend long safe | 275207 | 7319662752077 | Galvanized steel | 180 | 45 | 0.77 | 2.7643 | 0.067221 | 0.0060137 | 0 | 0.0027951 | 0.12012 | 0.00019481 | -1.4168 | 1.1627 | 0.067221 | 0.0060137 | MNR | 0 | 0 | 0 | -1.4168 | 2.7335 | 0.066605 | 0.006545 | 0 | 0.002772 | 0.11935 | 0.00019096 | -1.3629
BSU | Bend long safe | 257248 | 7319662572484 | Galvanized steel | 200 | 90 | 1.55 | 5.5645 | 0.13532 | 0.012105 | 0 | 0.0056265 | 0.2418 | 0.00039215 | -2.852 | 2.3405 | 0.13532 | 0.012105 | MNR | 0 | 0 | 0 | -2.852 | 5.5025 | 0.13407 | 0.013175 | 0 | 0.00558 | 0.24025 | 0.0003844 | -2.7435
BSU | Bend long safe | 275208 | 7319662752084 | Galvanized steel | 200 | 45 | 0.82 | 2.9438 | 0.071586 | 0.0064042 | 0 | 0.0029766 | 0.12792 | 0.00020746 | -1.5088 | 1.2382 | 0.071586 | 0.0064042 | MNR | 0 | 0 | 0 | -1.5088 | 2.911 | 0.07093 | 0.00697 | 0 | 0.002952 | 0.1271 | 0.00020336 | -1.4514
BU | Bend pressed safe | 257114 | 7319662571142 | Galvanized steel | 63 | 15 | 0.09 | 0.3231 | 0.007857 | 0.0007029 | 0 | 0.0003267 | 0.01404 | 2.277e-05 | -0.1656 | 0.1359 | 0.007857 | 0.0007029 | MNR | 0 | 0 | 0 | -0.1656 | 0.3195 | 0.007785 | 0.000765 | 0 | 0.000324 | 0.01395 | 2.232e-05 | -0.1593
BU | Bend pressed safe | 257086 | 7319662570862 | Galvanized steel | 63 | 30 | 0.13 | 0.4667 | 0.011349 | 0.0010153 | 0 | 0.0004719 | 0.02028 | 3.289e-05 | -0.2392 | 0.1963 | 0.011349 | 0.0010153 | MNR | 0 | 0 | 0 | -0.2392 | 0.4615 | 0.011245 | 0.001105 | 0 | 0.000468 | 0.02015 | 3.224e-05 | -0.2301
BU | Bend pressed safe | 257056 | 7319662570565 | Galvanized steel | 63 | 45 | 0.16 | 0.5744 | 0.013968 | 0.0012496 | 0 | 0.0005808 | 0.02496 | 4.048e-05 | -0.2944 | 0.2416 | 0.013968 | 0.0012496 | MNR | 0 | 0 | 0 | -0.2944 | 0.568 | 0.01384 | 0.00136 | 0 | 0.000576 | 0.0248 | 3.968e-05 | -0.2832
BU | Bend pressed safe | 257000 | 7319662570008 | Galvanized steel | 63 | 90 | 0.2 | 0.718 | 0.01746 | 0.001562 | 0 | 0.000726 | 0.0312 | 5.06e-05 | -0.368 | 0.302 | 0.01746 | 0.001562 | MNR | 0 | 0 | 0 | -0.368 | 0.71 | 0.0173 | 0.0017 | 0 | 0.00072 | 0.031 | 4.96e-05 | -0.354
BU | Bend pressed safe | 257028 | 7319662570282 | Galvanized steel | 63 | 60 | 0.3 | 1.077 | 0.02619 | 0.002343 | 0 | 0.001089 | 0.0468 | 7.59e-05 | -0.552 | 0.453 | 0.02619 | 0.002343 | MNR | 0 | 0 | 0 | -0.552 | 1.065 | 0.02595 | 0.00255 | 0 | 0.00108 | 0.0465 | 7.44e-05 | -0.531
BU | Bend for LFPE | 115756 | 7319660107169 | Galvanized steel | 76 | 90 | 0.14 | 0.5026 | 0.012222 | 0.0010934 | 0 | 0.0005082 | 0.02184 | 3.542e-05 | -0.2576 | 0.2114 | 0.012222 | 0.0010934 | MNR | 0 | 0 | 0 | -0.2576 | 0.497 | 0.01211 | 0.00119 | 0 | 0.000504 | 0.0217 | 3.472e-05 | -0.2478
BU | Bend pressed safe | 115726 | 7319660087034 | Galvanized steel | 76 | 90 | 0.25 | 0.8975 | 0.021825 | 0.0019525 | 0 | 0.0009075 | 0.039 | 6.325e-05 | -0.46 | 0.3775 | 0.021825 | 0.0019525 | MNR | 0 | 0 | 0 | -0.46 | 0.8875 | 0.021625 | 0.002125 | 0 | 0.0009 | 0.03875 | 6.2e-05 | -0.4425
BU | Bend pressed safe | 257116 | 7319662571166 | Galvanized steel | 80 | 15 | 0.11 | 0.3949 | 0.009603 | 0.0008591 | 0 | 0.0003993 | 0.01716 | 2.783e-05 | -0.2024 | 0.1661 | 0.009603 | 0.0008591 | MNR | 0 | 0 | 0 | -0.2024 | 0.3905 | 0.009515 | 0.000935 | 0 | 0.000396 | 0.01705 | 2.728e-05 | -0.1947
BU | Bend pressed safe | 257088 | 7319662570886 | Galvanized steel | 80 | 30 | 0.15 | 0.5385 | 0.013095 | 0.0011715 | 0 | 0.0005445 | 0.0234 | 3.795e-05 | -0.276 | 0.2265 | 0.013095 | 0.0011715 | MNR | 0 | 0 | 0 | -0.276 | 0.5325 | 0.012975 | 0.001275 | 0 | 0.00054 | 0.02325 | 3.72e-05 | -0.2655
BU | Bend pressed safe | 257058 | 7319662570589 | Galvanized steel | 80 | 45 | 0.17 | 0.6103 | 0.014841 | 0.0013277 | 0 | 0.0006171 | 0.02652 | 4.301e-05 | -0.3128 | 0.2567 | 0.014841 | 0.0013277 | MNR | 0 | 0 | 0 | -0.3128 | 0.6035 | 0.014705 | 0.001445 | 0 | 0.000612 | 0.02635 | 4.216e-05 | -0.3009
BU | Bend pressed safe | 257002 | 7319662570022 | Galvanized steel | 80 | 90 | 0.26 | 0.9334 | 0.022698 | 0.0020306 | 0 | 0.0009438 | 0.04056 | 6.578e-05 | -0.4784 | 0.3926 | 0.022698 | 0.0020306 | MNR | 0 | 0 | 0 | -0.4784 | 0.923 | 0.02249 | 0.00221 | 0 | 0.000936 | 0.0403 | 6.448e-05 | -0.4602
BU | Bend pressed safe | 257030 | 7319662570305 | Galvanized steel | 80 | 60 | 0.32 | 1.1488 | 0.027936 | 0.0024992 | 0 | 0.0011616 | 0.04992 | 8.096e-05 | -0.5888 | 0.4832 | 0.027936 | 0.0024992 | MNR | 0 | 0 | 0 | -0.5888 | 1.136 | 0.02768 | 0.00272 | 0 | 0.001152 | 0.0496 | 7.936e-05 | -0.5664
BU | Bend pressed safe | 116284 | 7319660278975 | Galvanized steel | 100 | 15 | 0.15 | 0.5385 | 0.013095 | 0.0011715 | 0 | 0.0005445 | 0.0234 | 3.795e-05 | -0.276 | 0.2265 | 0.013095 | 0.0011715 | MNR | 0 | 0 | 0 | -0.276 | 0.5325 | 0.012975 | 0.001275 | 0 | 0.00054 | 0.02325 | 3.72e-05 | -0.2655
BU | Bend pressed safe | 257118 | 7319662571180 | Galvanized steel | 100 | 15 | 0.15 | 0.5385 | 0.013095 | 0.0011715 | 0 | 0.0005445 | 0.0234 | 3.795e-05 | -0.276 | 0.2265 | 0.013095 | 0.0011715 | MNR | 0 | 0 | 0 | -0.276 | 0.5325 | 0.012975 | 0.001275 | 0 | 0.00054 | 0.02325 | 3.72e-05 | -0.2655
BU | Bend pressed safe | 116168 | 7319660246301 | Galvanized steel | 100 | 30 | 0.18 | 0.6462 | 0.015714 | 0.0014058 | 0 | 0.0006534 | 0.02808 | 4.554e-05 | -0.3312 | 0.2718 | 0.015714 | 0.0014058 | MNR | 0 | 0 | 0 | -0.3312 | 0.639 | 0.01557 | 0.00153 | 0 | 0.000648 | 0.0279 | 4.464e-05 | -0.3186
BU | Bend pressed safe | 257090 | 7319662570909 | Galvanized steel | 100 | 30 | 0.18 | 0.6462 | 0.015714 | 0.0014058 | 0 | 0.0006534 | 0.02808 | 4.554e-05 | -0.3312 | 0.2718 | 0.015714 | 0.0014058 | MNR | 0 | 0 | 0 | -0.3312 | 0.639 | 0.01557 | 0.00153 | 0 | 0.000648 | 0.0279 | 4.464e-05 | -0.3186
BU | Bend pressed safe | 489009 | 7319664890098 | Galvanized steel | 100 | 45 | 0.21 | 0.7539 | 0.018333 | 0.0016401 | 0 | 0.0007623 | 0.03276 | 5.313e-05 | -0.3864 | 0.3171 | 0.018333 | 0.0016401 | MNR | 0 | 0 | 0 | -0.3864 | 0.7455 | 0.018165 | 0.001785 | 0 | 0.000756 | 0.03255 | 5.208e-05 | -0.3717
BU | Bend pressed safe | 257060 | 7319662570602 | Galvanized steel | 100 | 45 | 0.21 | 0.7539 | 0.018333 | 0.0016401 | 0 | 0.0007623 | 0.03276 | 5.313e-05 | -0.3864 | 0.3171 | 0.018333 | 0.0016401 | MNR | 0 | 0 | 0 | -0.3864 | 0.7455 | 0.018165 | 0.001785 | 0 | 0.000756 | 0.03255 | 5.208e-05 | -0.3717
BU | Bend pressed safe | 489012 | 7319664890128 | Galvanized steel | 100 | 90 | 0.31 | 1.1129 | 0.027063 | 0.0024211 | 0 | 0.0011253 | 0.04836 | 7.843e-05 | -0.5704 | 0.4681 | 0.027063 | 0.0024211 | MNR | 0 | 0 | 0 | -0.5704 | 1.1005 | 0.026815 | 0.002635 | 0 | 0.001116 | 0.04805 | 7.688e-05 | -0.5487
BU | Bend pressed safe | 257004 | 7319662570046 | Galvanized steel | 100 | 90 | 0.31 | 1.1129 | 0.027063 | 0.0024211 | 0 | 0.0011253 | 0.04836 | 7.843e-05 | -0.5704 | 0.4681 | 0.027063 | 0.0024211 | MNR | 0 | 0 | 0 | -0.5704 | 1.1005 | 0.026815 | 0.002635 | 0 | 0.001116 | 0.04805 | 7.688e-05 | -0.5487
BU | Bend pressed safe | 102038 | 7319661020382 | Galvanized steel | 100 | 90 | 0.31 | 1.1129 | 0.027063 | 0.0024211 | 0 | 0.0011253 | 0.04836 | 7.843e-05 | -0.5704 | 0.4681 | 0.027063 | 0.0024211 | MNR | 0 | 0 | 0 | -0.5704 | 1.1005 | 0.026815 | 0.002635 | 0 | 0.001116 | 0.04805 | 7.688e-05 | -0.5487
BU | Bend pressed safe | 257032 | 7319662570329 | Galvanized steel | 100 | 60 | 0.33 | 1.1847 | 0.028809 | 0.0025773 | 0 | 0.0011979 | 0.05148 | 8.349e-05 | -0.6072 | 0.4983 | 0.028809 | 0.0025773 | MNR | 0 | 0 | 0 | -0.6072 | 1.1715 | 0.028545 | 0.002805 | 0 | 0.001188 | 0.05115 | 8.184e-05 | -0.5841
BU | Bend pressed safe | 257091 | 7319662570916 | Galvanized steel | 112 | 30 | 0.21 | 0.7539 | 0.018333 | 0.0016401 | 0 | 0.0007623 | 0.03276 | 5.313e-05 | -0.3864 | 0.3171 | 0.018333 | 0.0016401 | MNR | 0 | 0 | 0 | -0.3864 | 0.7455 | 0.018165 | 0.001785 | 0 | 0.000756 | 0.03255 | 5.208e-05 | -0.3717
BU | Bend pressed safe | 257061 | 7319662570619 | Galvanized steel | 112 | 45 | 0.24 | 0.8616 | 0.020952 | 0.0018744 | 0 | 0.0008712 | 0.03744 | 6.072e-05 | -0.4416 | 0.3624 | 0.020952 | 0.0018744 | MNR | 0 | 0 | 0 | -0.4416 | 0.852 | 0.02076 | 0.00204 | 0 | 0.000864 | 0.0372 | 5.952e-05 | -0.4248
BU | Bend pressed safe | 257119 | 7319662571197 | Galvanized steel | 112 | 15 | 0.29 | 1.0411 | 0.025317 | 0.0022649 | 0 | 0.0010527 | 0.04524 | 7.337e-05 | -0.5336 | 0.4379 | 0.025317 | 0.0022649 | MNR | 0 | 0 | 0 | -0.5336 | 1.0295 | 0.025085 | 0.002465 | 0 | 0.001044 | 0.04495 | 7.192e-05 | -0.5133
BU | Bend pressed safe | 257033 | 7319662570336 | Galvanized steel | 112 | 60 | 0.37 | 1.3283 | 0.032301 | 0.0028897 | 0 | 0.0013431 | 0.05772 | 9.361e-05 | -0.6808 | 0.5587 | 0.032301 | 0.0028897 | MNR | 0 | 0 | 0 | -0.6808 | 1.3135 | 0.032005 | 0.003145 | 0 | 0.001332 | 0.05735 | 9.176e-05 | -0.6549
BU | Bend pressed safe | 257005 | 7319662570053 | Galvanized steel | 112 | 90 | 0.39 | 1.4001 | 0.034047 | 0.0030459 | 0 | 0.0014157 | 0.06084 | 9.867e-05 | -0.7176 | 0.5889 | 0.034047 | 0.0030459 | MNR | 0 | 0 | 0 | -0.7176 | 1.3845 | 0.033735 | 0.003315 | 0 | 0.001404 | 0.06045 | 9.672e-05 | -0.6903
BU | Bend pressed safe | 116285 | 7319660278982 | Galvanized steel | 125 | 15 | 0.18 | 0.6462 | 0.015714 | 0.0014058 | 0 | 0.0006534 | 0.02808 | 4.554e-05 | -0.3312 | 0.2718 | 0.015714 | 0.0014058 | MNR | 0 | 0 | 0 | -0.3312 | 0.639 | 0.01557 | 0.00153 | 0 | 0.000648 | 0.0279 | 4.464e-05 | -0.3186
BU | Bend pressed safe | 257120 | 7319662571203 | Galvanized steel | 125 | 15 | 0.18 | 0.6462 | 0.015714 | 0.0014058 | 0 | 0.0006534 | 0.02808 | 4.554e-05 | -0.3312 | 0.2718 | 0.015714 | 0.0014058 | MNR | 0 | 0 | 0 | -0.3312 | 0.639 | 0.01557 | 0.00153 | 0 | 0.000648 | 0.0279 | 4.464e-05 | -0.3186
BU | Bend pressed safe | 116169 | 7319660246318 | Galvanized steel | 125 | 30 | 0.2 | 0.718 | 0.01746 | 0.001562 | 0 | 0.000726 | 0.0312 | 5.06e-05 | -0.368 | 0.302 | 0.01746 | 0.001562 | MNR | 0 | 0 | 0 | -0.368 | 0.71 | 0.0173 | 0.0017 | 0 | 0.00072 | 0.031 | 4.96e-05 | -0.354
BU | Bend pressed safe | 257092 | 7319662570923 | Galvanized steel | 125 | 30 | 0.2 | 0.718 | 0.01746 | 0.001562 | 0 | 0.000726 | 0.0312 | 5.06e-05 | -0.368 | 0.302 | 0.01746 | 0.001562 | MNR | 0 | 0 | 0 | -0.368 | 0.71 | 0.0173 | 0.0017 | 0 | 0.00072 | 0.031 | 4.96e-05 | -0.354
BU | Bend pressed safe | 489015 | 7319664890159 | Galvanized steel | 125 | 45 | 0.29 | 1.0411 | 0.025317 | 0.0022649 | 0 | 0.0010527 | 0.04524 | 7.337e-05 | -0.5336 | 0.4379 | 0.025317 | 0.0022649 | MNR | 0 | 0 | 0 | -0.5336 | 1.0295 | 0.025085 | 0.002465 | 0 | 0.001044 | 0.04495 | 7.192e-05 | -0.5133
BU | Bend pressed safe | 257062 | 7319662570626 | Galvanized steel | 125 | 45 | 0.29 | 1.0411 | 0.025317 | 0.0022649 | 0 | 0.0010527 | 0.04524 | 7.337e-05 | -0.5336 | 0.4379 | 0.025317 | 0.0022649 | MNR | 0 | 0 | 0 | -0.5336 | 1.0295 | 0.025085 | 0.002465 | 0 | 0.001044 | 0.04495 | 7.192e-05 | -0.5133
BU | Bend pressed safe | 102039 | 7319661020399 | Galvanized steel | 125 | 45 | 0.29 | 1.0411 | 0.025317 | 0.0022649 | 0 | 0.0010527 | 0.04524 | 7.337e-05 | -0.5336 | 0.4379 | 0.025317 | 0.0022649 | MNR | 0 | 0 | 0 | -0.5336 | 1.0295 | 0.025085 | 0.002465 | 0 | 0.001044 | 0.04495 | 7.192e-05 | -0.5133
BU | Bend pressed safe | 257034 | 7319662570343 | Galvanized steel | 125 | 60 | 0.33 | 1.1847 | 0.028809 | 0.0025773 | 0 | 0.0011979 | 0.05148 | 8.349e-05 | -0.6072 | 0.4983 | 0.028809 | 0.0025773 | MNR | 0 | 0 | 0 | -0.6072 | 1.1715 | 0.028545 | 0.002805 | 0 | 0.001188 | 0.05115 | 8.184e-05 | -0.5841
BU | Bend pressed safe | 489018 | 7319664890180 | Galvanized steel | 125 | 90 | 0.48 | 1.7232 | 0.041904 | 0.0037488 | 0 | 0.0017424 | 0.07488 | 0.00012144 | -0.8832 | 0.7248 | 0.041904 | 0.0037488 | MNR | 0 | 0 | 0 | -0.8832 | 1.704 | 0.04152 | 0.00408 | 0 | 0.001728 | 0.0744 | 0.00011904 | -0.8496
BU | Bend pressed safe | 257006 | 7319662570060 | Galvanized steel | 125 | 90 | 0.48 | 1.7232 | 0.041904 | 0.0037488 | 0 | 0.0017424 | 0.07488 | 0.00012144 | -0.8832 | 0.7248 | 0.041904 | 0.0037488 | MNR | 0 | 0 | 0 | -0.8832 | 1.704 | 0.04152 | 0.00408 | 0 | 0.001728 | 0.0744 | 0.00011904 | -0.8496
BU | Bend pressed safe | 102040 | 7319661020405 | Galvanized steel | 125 | 90 | 0.48 | 1.7232 | 0.041904 | 0.0037488 | 0 | 0.0017424 | 0.07488 | 0.00012144 | -0.8832 | 0.7248 | 0.041904 | 0.0037488 | MNR | 0 | 0 | 0 | -0.8832 | 1.704 | 0.04152 | 0.00408 | 0 | 0.001728 | 0.0744 | 0.00011904 | -0.8496
BU | Bend pressed safe | 257121 | 7319662571210 | Galvanized steel | 140 | 15 | 0.29 | 1.0411 | 0.025317 | 0.0022649 | 0 | 0.0010527 | 0.04524 | 7.337e-05 | -0.5336 | 0.4379 | 0.025317 | 0.0022649 | MNR | 0 | 0 | 0 | -0.5336 | 1.0295 | 0.025085 | 0.002465 | 0 | 0.001044 | 0.04495 | 7.192e-05 | -0.5133
BU | Bend pressed safe | 257093 | 7319662570930 | Galvanized steel | 140 | 30 | 0.36 | 1.2924 | 0.031428 | 0.0028116 | 0 | 0.0013068 | 0.05616 | 9.108e-05 | -0.6624 | 0.5436 | 0.031428 | 0.0028116 | MNR | 0 | 0 | 0 | -0.6624 | 1.278 | 0.03114 | 0.00306 | 0 | 0.001296 | 0.0558 | 8.928e-05 | -0.6372
BU | Bend pressed safe | 257063 | 7319662570633 | Galvanized steel | 140 | 45 | 0.43 | 1.5437 | 0.037539 | 0.0033583 | 0 | 0.0015609 | 0.06708 | 0.00010879 | -0.7912 | 0.6493 | 0.037539 | 0.0033583 | MNR | 0 | 0 | 0 | -0.7912 | 1.5265 | 0.037195 | 0.003655 | 0 | 0.001548 | 0.06665 | 0.00010664 | -0.7611
BU | Bend pressed safe | 257035 | 7319662570350 | Galvanized steel | 140 | 60 | 0.51 | 1.8309 | 0.044523 | 0.0039831 | 0 | 0.0018513 | 0.07956 | 0.00012903 | -0.9384 | 0.7701 | 0.044523 | 0.0039831 | MNR | 0 | 0 | 0 | -0.9384 | 1.8105 | 0.044115 | 0.004335 | 0 | 0.001836 | 0.07905 | 0.00012648 | -0.9027
BU | Bend pressed safe | 257007 | 7319662570077 | Galvanized steel | 140 | 90 | 0.54 | 1.9386 | 0.047142 | 0.0042174 | 0 | 0.0019602 | 0.08424 | 0.00013662 | -0.9936 | 0.8154 | 0.047142 | 0.0042174 | MNR | 0 | 0 | 0 | -0.9936 | 1.917 | 0.04671 | 0.00459 | 0 | 0.001944 | 0.0837 | 0.00013392 | -0.9558
BU | Bend pressed safe | 257141 | 7319662571418 | Galvanized steel | 150 | 15 | 0.27 | 0.9693 | 0.023571 | 0.0021087 | 0 | 0.0009801 | 0.04212 | 6.831e-05 | -0.4968 | 0.4077 | 0.023571 | 0.0021087 | MNR | 0 | 0 | 0 | -0.4968 | 0.9585 | 0.023355 | 0.002295 | 0 | 0.000972 | 0.04185 | 6.696e-05 | -0.4779
BU | Bend pressed safe | 257146 | 7319662571463 | Galvanized steel | 150 | 30 | 0.35 | 1.2565 | 0.030555 | 0.0027335 | 0 | 0.0012705 | 0.0546 | 8.855e-05 | -0.644 | 0.5285 | 0.030555 | 0.0027335 | MNR | 0 | 0 | 0 | -0.644 | 1.2425 | 0.030275 | 0.002975 | 0 | 0.00126 | 0.05425 | 8.68e-05 | -0.6195
BU | Bend pressed safe | 257149 | 7319662571494 | Galvanized steel | 150 | 45 | 0.42 | 1.5078 | 0.036666 | 0.0032802 | 0 | 0.0015246 | 0.06552 | 0.00010626 | -0.7728 | 0.6342 | 0.036666 | 0.0032802 | MNR | 0 | 0 | 0 | -0.7728 | 1.491 | 0.03633 | 0.00357 | 0 | 0.001512 | 0.0651 | 0.00010416 | -0.7434
BU | Bend pressed safe | 257152 | 7319662571524 | Galvanized steel | 150 | 60 | 0.5 | 1.795 | 0.04365 | 0.003905 | 0 | 0.001815 | 0.078 | 0.0001265 | -0.92 | 0.755 | 0.04365 | 0.003905 | MNR | 0 | 0 | 0 | -0.92 | 1.775 | 0.04325 | 0.00425 | 0 | 0.0018 | 0.0775 | 0.000124 | -0.885
BU | Bend pressed safe | 257155 | 7319662571555 | Galvanized steel | 150 | 90 | 0.58 | 2.0822 | 0.050634 | 0.0045298 | 0 | 0.0021054 | 0.09048 | 0.00014674 | -1.0672 | 0.8758 | 0.050634 | 0.0045298 | MNR | 0 | 0 | 0 | -1.0672 | 2.059 | 0.05017 | 0.00493 | 0 | 0.002088 | 0.0899 | 0.00014384 | -1.0266
BU | Bend pressed safe | 116286 | 7319660278999 | Galvanized steel | 160 | 15 | 0.24 | 0.8616 | 0.020952 | 0.0018744 | 0 | 0.0008712 | 0.03744 | 6.072e-05 | -0.4416 | 0.3624 | 0.020952 | 0.0018744 | MNR | 0 | 0 | 0 | -0.4416 | 0.852 | 0.02076 | 0.00204 | 0 | 0.000864 | 0.0372 | 5.952e-05 | -0.4248
BU | Bend pressed safe | 257122 | 7319662571227 | Galvanized steel | 160 | 15 | 0.24 | 0.8616 | 0.020952 | 0.0018744 | 0 | 0.0008712 | 0.03744 | 6.072e-05 | -0.4416 | 0.3624 | 0.020952 | 0.0018744 | MNR | 0 | 0 | 0 | -0.4416 | 0.852 | 0.02076 | 0.00204 | 0 | 0.000864 | 0.0372 | 5.952e-05 | -0.4248
BU | Bend pressed safe | 116170 | 7319660246325 | Galvanized steel | 160 | 30 | 0.32 | 1.1488 | 0.027936 | 0.0024992 | 0 | 0.0011616 | 0.04992 | 8.096e-05 | -0.5888 | 0.4832 | 0.027936 | 0.0024992 | MNR | 0 | 0 | 0 | -0.5888 | 1.136 | 0.02768 | 0.00272 | 0 | 0.001152 | 0.0496 | 7.936e-05 | -0.5664
BU | Bend pressed safe | 257094 | 7319662570947 | Galvanized steel | 160 | 30 | 0.32 | 1.1488 | 0.027936 | 0.0024992 | 0 | 0.0011616 | 0.04992 | 8.096e-05 | -0.5888 | 0.4832 | 0.027936 | 0.0024992 | MNR | 0 | 0 | 0 | -0.5888 | 1.136 | 0.02768 | 0.00272 | 0 | 0.001152 | 0.0496 | 7.936e-05 | -0.5664
BU | Bend pressed safe | 489021 | 7319664890210 | Galvanized steel | 160 | 45 | 0.48 | 1.7232 | 0.041904 | 0.0037488 | 0 | 0.0017424 | 0.07488 | 0.00012144 | -0.8832 | 0.7248 | 0.041904 | 0.0037488 | MNR | 0 | 0 | 0 | -0.8832 | 1.704 | 0.04152 | 0.00408 | 0 | 0.001728 | 0.0744 | 0.00011904 | -0.8496
BU | Bend pressed safe | 257064 | 7319662570640 | Galvanized steel | 160 | 45 | 0.48 | 1.7232 | 0.041904 | 0.0037488 | 0 | 0.0017424 | 0.07488 | 0.00012144 | -0.8832 | 0.7248 | 0.041904 | 0.0037488 | MNR | 0 | 0 | 0 | -0.8832 | 1.704 | 0.04152 | 0.00408 | 0 | 0.001728 | 0.0744 | 0.00011904 | -0.8496
BU | Bend pressed safe | 102041 | 7319661020412 | Galvanized steel | 160 | 45 | 0.48 | 1.7232 | 0.041904 | 0.0037488 | 0 | 0.0017424 | 0.07488 | 0.00012144 | -0.8832 | 0.7248 | 0.041904 | 0.0037488 | MNR | 0 | 0 | 0 | -0.8832 | 1.704 | 0.04152 | 0.00408 | 0 | 0.001728 | 0.0744 | 0.00011904 | -0.8496
BU | Bend pressed safe | 257036 | 7319662570367 | Galvanized steel | 160 | 60 | 0.56 | 2.0104 | 0.048888 | 0.0043736 | 0 | 0.0020328 | 0.08736 | 0.00014168 | -1.0304 | 0.8456 | 0.048888 | 0.0043736 | MNR | 0 | 0 | 0 | -1.0304 | 1.988 | 0.04844 | 0.00476 | 0 | 0.002016 | 0.0868 | 0.00013888 | -0.9912
BU | Bend pressed safe | 489024 | 7319664890241 | Galvanized steel | 160 | 90 | 0.66 | 2.3694 | 0.057618 | 0.0051546 | 0 | 0.0023958 | 0.10296 | 0.00016698 | -1.2144 | 0.9966 | 0.057618 | 0.0051546 | MNR | 0 | 0 | 0 | -1.2144 | 2.343 | 0.05709 | 0.00561 | 0 | 0.002376 | 0.1023 | 0.00016368 | -1.1682
BU | Bend pressed safe | 257008 | 7319662570084 | Galvanized steel | 160 | 90 | 0.66 | 2.3694 | 0.057618 | 0.0051546 | 0 | 0.0023958 | 0.10296 | 0.00016698 | -1.2144 | 0.9966 | 0.057618 | 0.0051546 | MNR | 0 | 0 | 0 | -1.2144 | 2.343 | 0.05709 | 0.00561 | 0 | 0.002376 | 0.1023 | 0.00016368 | -1.1682
BU | Bend pressed safe | 257123 | 7319662571234 | Galvanized steel | 180 | 15 | 0.37 | 1.3283 | 0.032301 | 0.0028897 | 0 | 0.0013431 | 0.05772 | 9.361e-05 | -0.6808 | 0.5587 | 0.032301 | 0.0028897 | MNR | 0 | 0 | 0 | -0.6808 | 1.3135 | 0.032005 | 0.003145 | 0 | 0.001332 | 0.05735 | 9.176e-05 | -0.6549
BU | Bend pressed safe | 257095 | 7319662570954 | Galvanized steel | 180 | 30 | 0.51 | 1.8309 | 0.044523 | 0.0039831 | 0 | 0.0018513 | 0.07956 | 0.00012903 | -0.9384 | 0.7701 | 0.044523 | 0.0039831 | MNR | 0 | 0 | 0 | -0.9384 | 1.8105 | 0.044115 | 0.004335 | 0 | 0.001836 | 0.07905 | 0.00012648 | -0.9027
BU | Bend pressed safe | 257065 | 7319662570657 | Galvanized steel | 180 | 45 | 0.65 | 2.3335 | 0.056745 | 0.0050765 | 0 | 0.0023595 | 0.1014 | 0.00016445 | -1.196 | 0.9815 | 0.056745 | 0.0050765 | MNR | 0 | 0 | 0 | -1.196 | 2.3075 | 0.056225 | 0.005525 | 0 | 0.00234 | 0.10075 | 0.0001612 | -1.1505
BU | Bend pressed safe | 257037 | 7319662570374 | Galvanized steel | 180 | 60 | 0.79 | 2.8361 | 0.068967 | 0.0061699 | 0 | 0.0028677 | 0.12324 | 0.00019987 | -1.4536 | 1.1929 | 0.068967 | 0.0061699 | MNR | 0 | 0 | 0 | -1.4536 | 2.8045 | 0.068335 | 0.006715 | 0 | 0.002844 | 0.12245 | 0.00019592 | -1.3983
BU | Bend pressed safe | 257009 | 7319662570091 | Galvanized steel | 180 | 90 | 1.02 | 3.6618 | 0.089046 | 0.0079662 | 0 | 0.0037026 | 0.15912 | 0.00025806 | -1.8768 | 1.5402 | 0.089046 | 0.0079662 | MNR | 0 | 0 | 0 | -1.8768 | 3.621 | 0.08823 | 0.00867 | 0 | 0.003672 | 0.1581 | 0.00025296 | -1.8054
BU | Bend pressed safe | 116287 | 7319660279002 | Galvanized steel | 200 | 15 | 0.35 | 1.2565 | 0.030555 | 0.0027335 | 0 | 0.0012705 | 0.0546 | 8.855e-05 | -0.644 | 0.5285 | 0.030555 | 0.0027335 | MNR | 0 | 0 | 0 | -0.644 | 1.2425 | 0.030275 | 0.002975 | 0 | 0.00126 | 0.05425 | 8.68e-05 | -0.6195
BU | Bend pressed safe | 257124 | 7319662571241 | Galvanized steel | 200 | 15 | 0.35 | 1.2565 | 0.030555 | 0.0027335 | 0 | 0.0012705 | 0.0546 | 8.855e-05 | -0.644 | 0.5285 | 0.030555 | 0.0027335 | MNR | 0 | 0 | 0 | -0.644 | 1.2425 | 0.030275 | 0.002975 | 0 | 0.00126 | 0.05425 | 8.68e-05 | -0.6195
BU | Bend pressed safe | 116171 | 7319660246332 | Galvanized steel | 200 | 30 | 0.62 | 2.2258 | 0.054126 | 0.0048422 | 0 | 0.0022506 | 0.09672 | 0.00015686 | -1.1408 | 0.9362 | 0.054126 | 0.0048422 | MNR | 0 | 0 | 0 | -1.1408 | 2.201 | 0.05363 | 0.00527 | 0 | 0.002232 | 0.0961 | 0.00015376 | -1.0974
BU | Bend pressed safe | 257096 | 7319662570961 | Galvanized steel | 200 | 30 | 0.62 | 2.2258 | 0.054126 | 0.0048422 | 0 | 0.0022506 | 0.09672 | 0.00015686 | -1.1408 | 0.9362 | 0.054126 | 0.0048422 | MNR | 0 | 0 | 0 | -1.1408 | 2.201 | 0.05363 | 0.00527 | 0 | 0.002232 | 0.0961 | 0.00015376 | -1.0974
BU | Bend pressed safe | 257066 | 7319662570664 | Galvanized steel | 200 | 45 | 0.8 | 2.872 | 0.06984 | 0.006248 | 0 | 0.002904 | 0.1248 | 0.0002024 | -1.472 | 1.208 | 0.06984 | 0.006248 | MNR | 0 | 0 | 0 | -1.472 | 2.84 | 0.0692 | 0.0068 | 0 | 0.00288 | 0.124 | 0.0001984 | -1.416
BU | Bend pressed safe | 174506 | 7319661725140 | Galvanized steel | 200 | 45 | 0.8 | 2.872 | 0.06984 | 0.006248 | 0 | 0.002904 | 0.1248 | 0.0002024 | -1.472 | 1.208 | 0.06984 | 0.006248 | MNR | 0 | 0 | 0 | -1.472 | 2.84 | 0.0692 | 0.0068 | 0 | 0.00288 | 0.124 | 0.0001984 | -1.416
BU | Bend pressed safe | 257038 | 7319662570381 | Galvanized steel | 200 | 60 | 0.82 | 2.9438 | 0.071586 | 0.0064042 | 0 | 0.0029766 | 0.12792 | 0.00020746 | -1.5088 | 1.2382 | 0.071586 | 0.0064042 | MNR | 0 | 0 | 0 | -1.5088 | 2.911 | 0.07093 | 0.00697 | 0 | 0.002952 | 0.1271 | 0.00020336 | -1.4514
BU | Bend pressed safe | 257010 | 7319662570107 | Galvanized steel | 200 | 90 | 1.12 | 4.0208 | 0.097776 | 0.0087472 | 0 | 0.0040656 | 0.17472 | 0.00028336 | -2.0608 | 1.6912 | 0.097776 | 0.0087472 | MNR | 0 | 0 | 0 | -2.0608 | 3.976 | 0.09688 | 0.00952 | 0 | 0.004032 | 0.1736 | 0.00027776 | -1.9824
BU | Bend pressed safe | 174507 | 7319661725157 | Galvanized steel | 200 | 90 | 1.12 | 4.0208 | 0.097776 | 0.0087472 | 0 | 0.0040656 | 0.17472 | 0.00028336 | -2.0608 | 1.6912 | 0.097776 | 0.0087472 | MNR | 0 | 0 | 0 | -2.0608 | 3.976 | 0.09688 | 0.00952 | 0 | 0.004032 | 0.1736 | 0.00027776 | -1.9824
BU | Bend pressed safe | 257125 | 7319662571258 | Galvanized steel | 224 | 15 | 0.56 | 2.0104 | 0.048888 | 0.0043736 | 0 | 0.0020328 | 0.08736 | 0.00014168 | -1.0304 | 0.8456 | 0.048888 | 0.0043736 | MNR | 0 | 0 | 0 | -1.0304 | 1.988 | 0.04844 | 0.00476 | 0 | 0.002016 | 0.0868 | 0.00013888 | -0.9912
BU | Bend pressed safe | 257097 | 7319662570978 | Galvanized steel | 224 | 30 | 0.72 | 2.5848 | 0.062856 | 0.0056232 | 0 | 0.0026136 | 0.11232 | 0.00018216 | -1.3248 | 1.0872 | 0.062856 | 0.0056232 | MNR | 0 | 0 | 0 | -1.3248 | 2.556 | 0.06228 | 0.00612 | 0 | 0.002592 | 0.1116 | 0.00017856 | -1.2744
BU | Bend pressed safe | 257067 | 7319662570671 | Galvanized steel | 224 | 45 | 0.82 | 2.9438 | 0.071586 | 0.0064042 | 0 | 0.0029766 | 0.12792 | 0.00020746 | -1.5088 | 1.2382 | 0.071586 | 0.0064042 | MNR | 0 | 0 | 0 | -1.5088 | 2.911 | 0.07093 | 0.00697 | 0 | 0.002952 | 0.1271 | 0.00020336 | -1.4514
BU | Bend pressed safe | 257039 | 7319662570398 | Galvanized steel | 224 | 60 | 0.95 | 3.4105 | 0.082935 | 0.0074195 | 0 | 0.0034485 | 0.1482 | 0.00024035 | -1.748 | 1.4345 | 0.082935 | 0.0074195 | MNR | 0 | 0 | 0 | -1.748 | 3.3725 | 0.082175 | 0.008075 | 0 | 0.00342 | 0.14725 | 0.0002356 | -1.6815
BU | Bend pressed safe | 257011 | 7319662570114 | Galvanized steel | 224 | 90 | 1.33 | 4.7747 | 0.11611 | 0.010387 | 0 | 0.0048279 | 0.20748 | 0.00033649 | -2.4472 | 2.0083 | 0.11611 | 0.010387 | MNR | 0 | 0 | 0 | -2.4472 | 4.7215 | 0.11504 | 0.011305 | 0 | 0.004788 | 0.20615 | 0.00032984 | -2.3541
BU | Bend pressed safe | 257098 | 7319662570985 | Galvanized steel | 250 | 30 | 0.91 | 3.2669 | 0.079443 | 0.0071071 | 0 | 0.0033033 | 0.14196 | 0.00023023 | -1.6744 | 1.3741 | 0.079443 | 0.0071071 | MNR | 0 | 0 | 0 | -1.6744 | 3.2305 | 0.078715 | 0.007735 | 0 | 0.003276 | 0.14105 | 0.00022568 | -1.6107
BU | Bend pressed safe | 257068 | 7319662570688 | Galvanized steel | 250 | 45 | 1.05 | 3.7695 | 0.091665 | 0.0082005 | 0 | 0.0038115 | 0.1638 | 0.00026565 | -1.932 | 1.5855 | 0.091665 | 0.0082005 | MNR | 0 | 0 | 0 | -1.932 | 3.7275 | 0.090825 | 0.008925 | 0 | 0.00378 | 0.16275 | 0.0002604 | -1.8585
BU | Bend pressed safe | 257040 | 7319662570404 | Galvanized steel | 250 | 60 | 1.12 | 4.0208 | 0.097776 | 0.0087472 | 0 | 0.0040656 | 0.17472 | 0.00028336 | -2.0608 | 1.6912 | 0.097776 | 0.0087472 | MNR | 0 | 0 | 0 | -2.0608 | 3.976 | 0.09688 | 0.00952 | 0 | 0.004032 | 0.1736 | 0.00027776 | -1.9824
BU | Bend pressed safe | 257012 | 7319662570121 | Galvanized steel | 250 | 90 | 1.77 | 6.3543 | 0.15452 | 0.013824 | 0 | 0.0064251 | 0.27612 | 0.00044781 | -3.2568 | 2.6727 | 0.15452 | 0.013824 | MNR | 0 | 0 | 0 | -3.2568 | 6.2835 | 0.1531 | 0.015045 | 0 | 0.006372 | 0.27435 | 0.00043896 | -3.1329
BUCST | Bend pressed safe with edge for nail for casting | 222001 | 7319662220019 | Galvanized steel | 80 | 90 | 0.26 | 0.9334 | 0.022698 | 0.0020306 | 0 | 0.0009438 | 0.04056 | 6.578e-05 | -0.4784 | 0.3926 | 0.022698 | 0.0020306 | MNR | 0 | 0 | 0 | -0.4784 | 0.923 | 0.02249 | 0.00221 | 0 | 0.000936 | 0.0403 | 6.448e-05 | -0.4602
BUCST | Bend pressed safe with edge for nail for casting | 222003 | 7319662220033 | Galvanized steel | 100 | 90 | 0.24 | 0.8616 | 0.020952 | 0.0018744 | 0 | 0.0008712 | 0.03744 | 6.072e-05 | -0.4416 | 0.3624 | 0.020952 | 0.0018744 | MNR | 0 | 0 | 0 | -0.4416 | 0.852 | 0.02076 | 0.00204 | 0 | 0.000864 | 0.0372 | 5.952e-05 | -0.4248
BUCST | Bend pressed safe with edge for nail for casting | 222009 | 7319662220095 | Galvanized steel | 125 | 90 | 0.32 | 1.1488 | 0.027936 | 0.0024992 | 0 | 0.0011616 | 0.04992 | 8.096e-05 | -0.5888 | 0.4832 | 0.027936 | 0.0024992 | MNR | 0 | 0 | 0 | -0.5888 | 1.136 | 0.02768 | 0.00272 | 0 | 0.001152 | 0.0496 | 7.936e-05 | -0.5664
BUCST | Bend pressed safe with edge for nail for casting | 222015 | 7319662220156 | Galvanized steel | 160 | 90 | 0.43 | 1.5437 | 0.037539 | 0.0033583 | 0 | 0.0015609 | 0.06708 | 0.00010879 | -0.7912 | 0.6493 | 0.037539 | 0.0033583 | MNR | 0 | 0 | 0 | -0.7912 | 1.5265 | 0.037195 | 0.003655 | 0 | 0.001548 | 0.06665 | 0.00010664 | -0.7611
DY | Jet for air entry | 232415 | 7319662324151 | Galvanized steel | 25 | 0 | 0.04 | 0.1436 | 0.003492 | 0.0003124 | 0 | 0.0001452 | 0.00624 | 1.012e-05 | -0.0736 | 0.0604 | 0.003492 | 0.0003124 | MNR | 0 | 0 | 0 | -0.0736 | 0.142 | 0.00346 | 0.00034 | 0 | 0.000144 | 0.0062 | 9.92e-06 | -0.0708
DY | Jet for air entry | 232420 | 7319662324205 | Galvanized steel | 50 | 0 | 0.09 | 0.3231 | 0.007857 | 0.0007029 | 0 | 0.0003267 | 0.01404 | 2.277e-05 | -0.1656 | 0.1359 | 0.007857 | 0.0007029 | MNR | 0 | 0 | 0 | -0.1656 | 0.3195 | 0.007785 | 0.000765 | 0 | 0.000324 | 0.01395 | 2.232e-05 | -0.1593
DY | Jet for air entry | 232425 | 7319662324250 | Galvanized steel | 75 | 0 | 0.1 | 0.359 | 0.00873 | 0.000781 | 0 | 0.000363 | 0.0156 | 2.53e-05 | -0.184 | 0.151 | 0.00873 | 0.000781 | MNR | 0 | 0 | 0 | -0.184 | 0.355 | 0.00865 | 0.00085 | 0 | 0.00036 | 0.0155 | 2.48e-05 | -0.177
EP | End cap | 231402 | 7319662314022 | Galvanized steel | 63 | 0 | 0.03 | 0.1077 | 0.002619 | 0.0002343 | 0 | 0.0001089 | 0.00468 | 7.59e-06 | -0.0552 | 0.0453 | 0.002619 | 0.0002343 | MNR | 0 | 0 | 0 | -0.0552 | 0.1065 | 0.002595 | 0.000255 | 0 | 0.000108 | 0.00465 | 7.44e-06 | -0.0531
EP | End cap | 231403 | 7319662314039 | Galvanized steel | 71 | 0 | 0.04 | 0.1436 | 0.003492 | 0.0003124 | 0 | 0.0001452 | 0.00624 | 1.012e-05 | -0.0736 | 0.0604 | 0.003492 | 0.0003124 | MNR | 0 | 0 | 0 | -0.0736 | 0.142 | 0.00346 | 0.00034 | 0 | 0.000144 | 0.0062 | 9.92e-06 | -0.0708
EP | End cap | 231404 | 7319662314046 | Galvanized steel | 80 | 0 | 0.05 | 0.1795 | 0.004365 | 0.0003905 | 0 | 0.0001815 | 0.0078 | 1.265e-05 | -0.092 | 0.0755 | 0.004365 | 0.0003905 | MNR | 0 | 0 | 0 | -0.092 | 0.1775 | 0.004325 | 0.000425 | 0 | 0.00018 | 0.00775 | 1.24e-05 | -0.0885
EP | End cap | 231405 | 7319662314053 | Galvanized steel | 90 | 0 | 0.06 | 0.2154 | 0.005238 | 0.0004686 | 0 | 0.0002178 | 0.00936 | 1.518e-05 | -0.1104 | 0.0906 | 0.005238 | 0.0004686 | MNR | 0 | 0 | 0 | -0.1104 | 0.213 | 0.00519 | 0.00051 | 0 | 0.000216 | 0.0093 | 1.488e-05 | -0.1062
EP | End cap | 231406 | 7319662314060 | Galvanized steel | 100 | 0 | 0.09 | 0.3231 | 0.007857 | 0.0007029 | 0 | 0.0003267 | 0.01404 | 2.277e-05 | -0.1656 | 0.1359 | 0.007857 | 0.0007029 | MNR | 0 | 0 | 0 | -0.1656 | 0.3195 | 0.007785 | 0.000765 | 0 | 0.000324 | 0.01395 | 2.232e-05 | -0.1593
EP | End cap | 231408 | 7319662314084 | Galvanized steel | 125 | 0 | 0.09 | 0.3231 | 0.007857 | 0.0007029 | 0 | 0.0003267 | 0.01404 | 2.277e-05 | -0.1656 | 0.1359 | 0.007857 | 0.0007029 | MNR | 0 | 0 | 0 | -0.1656 | 0.3195 | 0.007785 | 0.000765 | 0 | 0.000324 | 0.01395 | 2.232e-05 | -0.1593
EP | End cap | 231409 | 7319662314091 | Galvanized steel | 140 | 0 | 0.13 | 0.4667 | 0.011349 | 0.0010153 | 0 | 0.0004719 | 0.02028 | 3.289e-05 | -0.2392 | 0.1963 | 0.011349 | 0.0010153 | MNR | 0 | 0 | 0 | -0.2392 | 0.4615 | 0.011245 | 0.001105 | 0 | 0.000468 | 0.02015 | 3.224e-05 | -0.2301
EP | End cap | 231410 | 7319662314107 | Galvanized steel | 150 | 0 | 0.13 | 0.4667 | 0.011349 | 0.0010153 | 0 | 0.0004719 | 0.02028 | 3.289e-05 | -0.2392 | 0.1963 | 0.011349 | 0.0010153 | MNR | 0 | 0 | 0 | -0.2392 | 0.4615 | 0.011245 | 0.001105 | 0 | 0.000468 | 0.02015 | 3.224e-05 | -0.2301
EP | End cap | 231411 | 7319662314114 | Galvanized steel | 160 | 0 | 0.14 | 0.5026 | 0.012222 | 0.0010934 | 0 | 0.0005082 | 0.02184 | 3.542e-05 | -0.2576 | 0.2114 | 0.012222 | 0.0010934 | MNR | 0 | 0 | 0 | -0.2576 | 0.497 | 0.01211 | 0.00119 | 0 | 0.000504 | 0.0217 | 3.472e-05 | -0.2478
EP | End cap | 231412 | 7319662314121 | Galvanized steel | 180 | 0 | 0.19 | 0.6821 | 0.016587 | 0.0014839 | 0 | 0.0006897 | 0.02964 | 4.807e-05 | -0.3496 | 0.2869 | 0.016587 | 0.0014839 | MNR | 0 | 0 | 0 | -0.3496 | 0.6745 | 0.016435 | 0.001615 | 0 | 0.000684 | 0.02945 | 4.712e-05 | -0.3363
EP | End cap | 231413 | 7319662314138 | Galvanized steel | 200 | 0 | 0.19 | 0.6821 | 0.016587 | 0.0014839 | 0 | 0.0006897 | 0.02964 | 4.807e-05 | -0.3496 | 0.2869 | 0.016587 | 0.0014839 | MNR | 0 | 0 | 0 | -0.3496 | 0.6745 | 0.016435 | 0.001615 | 0 | 0.000684 | 0.02945 | 4.712e-05 | -0.3363
EP | End cap | 231414 | 7319662314145 | Galvanized steel | 224 | 0 | 0.26 | 0.9334 | 0.022698 | 0.0020306 | 0 | 0.0009438 | 0.04056 | 6.578e-05 | -0.4784 | 0.3926 | 0.022698 | 0.0020306 | MNR | 0 | 0 | 0 | -0.4784 | 0.923 | 0.02249 | 0.00221 | 0 | 0.000936 | 0.0403 | 6.448e-05 | -0.4602
EP | End cap | 231415 | 7319662314152 | Galvanized steel | 250 | 0 | 0.27 | 0.9693 | 0.023571 | 0.0021087 | 0 | 0.0009801 | 0.04212 | 6.831e-05 | -0.4968 | 0.4077 | 0.023571 | 0.0021087 | MNR | 0 | 0 | 0 | -0.4968 | 0.9585 | 0.023355 | 0.002295 | 0 | 0.000972 | 0.04185 | 6.696e-05 | -0.4779
EP | End cap | 231416 | 7319662314169 | Galvanized steel | 280 | 0 | 0.41 | 1.4719 | 0.035793 | 0.0032021 | 0 | 0.0014883 | 0.06396 | 0.00010373 | -0.7544 | 0.6191 | 0.035793 | 0.0032021 | MNR | 0 | 0 | 0 | -0.7544 | 1.4555 | 0.035465 | 0.003485 | 0 | 0.001476 | 0.06355 | 0.00010168 | -0.7257
EP | End cap | 231417 | 7319662314176 | Galvanized steel | 300 | 0 | 0.46 | 1.6514 | 0.040158 | 0.0035926 | 0 | 0.0016698 | 0.07176 | 0.00011638 | -0.8464 | 0.6946 | 0.040158 | 0.0035926 | MNR | 0 | 0 | 0 | -0.8464 | 1.633 | 0.03979 | 0.00391 | 0 | 0.001656 | 0.0713 | 0.00011408 | -0.8142
EP | End cap | 231418 | 7319662314183 | Galvanized steel | 315 | 0 | 0.51 | 1.8309 | 0.044523 | 0.0039831 | 0 | 0.0018513 | 0.07956 | 0.00012903 | -0.9384 | 0.7701 | 0.044523 | 0.0039831 | MNR | 0 | 0 | 0 | -0.9384 | 1.8105 | 0.044115 | 0.004335 | 0 | 0.001836 | 0.07905 | 0.00012648 | -0.9027
EP | End cap | 231419 | 7319662314190 | Galvanized steel | 355 | 0 | 0.62 | 2.2258 | 0.054126 | 0.0048422 | 0 | 0.0022506 | 0.09672 | 0.00015686 | -1.1408 | 0.9362 | 0.054126 | 0.0048422 | MNR | 0 | 0 | 0 | -1.1408 | 2.201 | 0.05363 | 0.00527 | 0 | 0.002232 | 0.0961 | 0.00015376 | -1.0974
EP | End cap | 231420 | 7319662314206 | Galvanized steel | 400 | 0 | 0.76 | 2.7284 | 0.066348 | 0.0059356 | 0 | 0.0027588 | 0.11856 | 0.00019228 | -1.3984 | 1.1476 | 0.066348 | 0.0059356 | MNR | 0 | 0 | 0 | -1.3984 | 2.698 | 0.06574 | 0.00646 | 0 | 0.002736 | 0.1178 | 0.00018848 | -1.3452
EP | End cap | 231421 | 7319662314213 | Galvanized steel | 450 | 0 | 0.96 | 3.4464 | 0.083808 | 0.0074976 | 0 | 0.0034848 | 0.14976 | 0.00024288 | -1.7664 | 1.4496 | 0.083808 | 0.0074976 | MNR | 0 | 0 | 0 | -1.7664 | 3.408 | 0.08304 | 0.00816 | 0 | 0.003456 | 0.1488 | 0.00023808 | -1.6992
EP | End cap | 231422 | 7319662314220 | Galvanized steel | 500 | 0 | 1.22 | 4.3798 | 0.10651 | 0.0095282 | 0 | 0.0044286 | 0.19032 | 0.00030866 | -2.2448 | 1.8422 | 0.10651 | 0.0095282 | MNR | 0 | 0 | 0 | -2.2448 | 4.331 | 0.10553 | 0.01037 | 0 | 0.004392 | 0.1891 | 0.00030256 | -2.1594
EP | End cap | 231423 | 7319662314237 | Galvanized steel | 560 | 0 | 3.04 | 10.9136 | 0.26539 | 0.023742 | 0 | 0.011035 | 0.47424 | 0.00076912 | -5.5936 | 4.5904 | 0.26539 | 0.023742 | MNR | 0 | 0 | 0 | -5.5936 | 10.792 | 0.26296 | 0.02584 | 0 | 0.010944 | 0.4712 | 0.00075392 | -5.3808
EP | End cap | 231424 | 7319662314244 | Galvanized steel | 600 | 0 | 3.04 | 10.9136 | 0.26539 | 0.023742 | 0 | 0.011035 | 0.47424 | 0.00076912 | -5.5936 | 4.5904 | 0.26539 | 0.023742 | MNR | 0 | 0 | 0 | -5.5936 | 10.792 | 0.26296 | 0.02584 | 0 | 0.010944 | 0.4712 | 0.00075392 | -5.3808
EP | End cap | 231425 | 7319662314251 | Galvanized steel | 630 | 0 | 2.41 | 8.6519 | 0.21039 | 0.018822 | 0 | 0.0087483 | 0.37596 | 0.00060973 | -4.4344 | 3.6391 | 0.21039 | 0.018822 | MNR | 0 | 0 | 0 | -4.4344 | 8.5555 | 0.20846 | 0.020485 | 0 | 0.008676 | 0.37355 | 0.00059768 | -4.2657
EP | End cap | 231426 | 7319662314268 | Galvanized steel | 710 | 0 | 6.12 | 21.9708 | 0.53428 | 0.047797 | 0 | 0.022216 | 0.95472 | 0.0015484 | -11.2608 | 9.2412 | 0.53428 | 0.047797 | MNR | 0 | 0 | 0 | -11.2608 | 21.726 | 0.52938 | 0.05202 | 0 | 0.022032 | 0.9486 | 0.0015178 | -10.8324
EP | End cap | 231427 | 7319662314275 | Galvanized steel | 800 | 0 | 4.87 | 17.4833 | 0.42515 | 0.038035 | 0 | 0.017678 | 0.75972 | 0.0012321 | -8.9608 | 7.3537 | 0.42515 | 0.038035 | MNR | 0 | 0 | 0 | -8.9608 | 17.2885 | 0.42125 | 0.041395 | 0 | 0.017532 | 0.75485 | 0.0012078 | -8.6199
EP | End cap | 231428 | 7319662314282 | Galvanized steel | 900 | 0 | 5.71 | 20.4989 | 0.49848 | 0.044595 | 0 | 0.020727 | 0.89076 | 0.0014446 | -10.5064 | 8.6221 | 0.49848 | 0.044595 | MNR | 0 | 0 | 0 | -10.5064 | 20.2705 | 0.49391 | 0.048535 | 0 | 0.020556 | 0.88505 | 0.0014161 | -10.1067
EP | End cap | 231431 | 7319662314312 | Galvanized steel | 1250 | 0 | 15.5 | 55.645 | 1.3532 | 0.12105 | 0 | 0.056265 | 2.418 | 0.0039215 | -28.52 | 23.405 | 1.3532 | 0.12105 | MNR | 0 | 0 | 0 | -28.52 | 55.025 | 1.3407 | 0.13175 | 0 | 0.0558 | 2.4025 | 0.003844 | -27.435
EPF | Female end cap | 231432 | 7319662314329 | Galvanized steel | 63 | 0 | 0.04 | 0.1436 | 0.003492 | 0.0003124 | 0 | 0.0001452 | 0.00624 | 1.012e-05 | -0.0736 | 0.0604 | 0.003492 | 0.0003124 | MNR | 0 | 0 | 0 | -0.0736 | 0.142 | 0.00346 | 0.00034 | 0 | 0.000144 | 0.0062 | 9.92e-06 | -0.0708
EPF | Female end cap | 231433 | 7319662314336 | Galvanized steel | 71 | 0 | 0.05 | 0.1795 | 0.004365 | 0.0003905 | 0 | 0.0001815 | 0.0078 | 1.265e-05 | -0.092 | 0.0755 | 0.004365 | 0.0003905 | MNR | 0 | 0 | 0 | -0.092 | 0.1775 | 0.004325 | 0.000425 | 0 | 0.00018 | 0.00775 | 1.24e-05 | -0.0885
EPF | Female end cap | 499415 | 7319660772893 | Galvanized steel | 75 | 0 | 0.08 | 0.2872 | 0.006984 | 0.0006248 | 0 | 0.0002904 | 0.01248 | 2.024e-05 | -0.1472 | 0.1208 | 0.006984 | 0.0006248 | MNR | 0 | 0 | 0 | -0.1472 | 0.284 | 0.00692 | 0.00068 | 0 | 0.000288 | 0.0124 | 1.984e-05 | -0.1416
EPF | Female end cap | 116896 | 7319660369505 | Galvanized steel | 76 | 0 | 0.07 | 0.2513 | 0.006111 | 0.0005467 | 0 | 0.0002541 | 0.01092 | 1.771e-05 | -0.1288 | 0.1057 | 0.006111 | 0.0005467 | MNR | 0 | 0 | 0 | -0.1288 | 0.2485 | 0.006055 | 0.000595 | 0 | 0.000252 | 0.01085 | 1.736e-05 | -0.1239
EPF | Female end cap | 231434 | 7319662314343 | Galvanized steel | 80 | 0 | 0.07 | 0.2513 | 0.006111 | 0.0005467 | 0 | 0.0002541 | 0.01092 | 1.771e-05 | -0.1288 | 0.1057 | 0.006111 | 0.0005467 | MNR | 0 | 0 | 0 | -0.1288 | 0.2485 | 0.006055 | 0.000595 | 0 | 0.000252 | 0.01085 | 1.736e-05 | -0.1239
EPF | Female end cap | 231436 | 7319662314367 | Galvanized steel | 100 | 0 | 0.11 | 0.3949 | 0.009603 | 0.0008591 | 0 | 0.0003993 | 0.01716 | 2.783e-05 | -0.2024 | 0.1661 | 0.009603 | 0.0008591 | MNR | 0 | 0 | 0 | -0.2024 | 0.3905 | 0.009515 | 0.000935 | 0 | 0.000396 | 0.01705 | 2.728e-05 | -0.1947
EPF | Female end cap | 231437 | 7319662314374 | Galvanized steel | 112 | 0 | 0.1 | 0.359 | 0.00873 | 0.000781 | 0 | 0.000363 | 0.0156 | 2.53e-05 | -0.184 | 0.151 | 0.00873 | 0.000781 | MNR | 0 | 0 | 0 | -0.184 | 0.355 | 0.00865 | 0.00085 | 0 | 0.00036 | 0.0155 | 2.48e-05 | -0.177
EPF | Female end cap | 231438 | 7319662314381 | Galvanized steel | 125 | 0 | 0.14 | 0.5026 | 0.012222 | 0.0010934 | 0 | 0.0005082 | 0.02184 | 3.542e-05 | -0.2576 | 0.2114 | 0.012222 | 0.0010934 | MNR | 0 | 0 | 0 | -0.2576 | 0.497 | 0.01211 | 0.00119 | 0 | 0.000504 | 0.0217 | 3.472e-05 | -0.2478
EPF | Female end cap | 231439 | 7319662314398 | Galvanized steel | 140 | 0 | 0.16 | 0.5744 | 0.013968 | 0.0012496 | 0 | 0.0005808 | 0.02496 | 4.048e-05 | -0.2944 | 0.2416 | 0.013968 | 0.0012496 | MNR | 0 | 0 | 0 | -0.2944 | 0.568 | 0.01384 | 0.00136 | 0 | 0.000576 | 0.0248 | 3.968e-05 | -0.2832
EPF | Female end cap | 231440 | 7319662314404 | Galvanized steel | 150 | 0 | 0.14 | 0.5026 | 0.012222 | 0.0010934 | 0 | 0.0005082 | 0.02184 | 3.542e-05 | -0.2576 | 0.2114 | 0.012222 | 0.0010934 | MNR | 0 | 0 | 0 | -0.2576 | 0.497 | 0.01211 | 0.00119 | 0 | 0.000504 | 0.0217 | 3.472e-05 | -0.2478
EPF | Female end cap | 231441 | 7319662314411 | Galvanized steel | 160 | 0 | 0.17 | 0.6103 | 0.014841 | 0.0013277 | 0 | 0.0006171 | 0.02652 | 4.301e-05 | -0.3128 | 0.2567 | 0.014841 | 0.0013277 | MNR | 0 | 0 | 0 | -0.3128 | 0.6035 | 0.014705 | 0.001445 | 0 | 0.000612 | 0.02635 | 4.216e-05 | -0.3009
EPF | Female end cap | 231442 | 7319662314428 | Galvanized steel | 180 | 0 | 0.24 | 0.8616 | 0.020952 | 0.0018744 | 0 | 0.0008712 | 0.03744 | 6.072e-05 | -0.4416 | 0.3624 | 0.020952 | 0.0018744 | MNR | 0 | 0 | 0 | -0.4416 | 0.852 | 0.02076 | 0.00204 | 0 | 0.000864 | 0.0372 | 5.952e-05 | -0.4248
EPF | Female end cap | 231443 | 7319662314435 | Galvanized steel | 200 | 0 | 0.21 | 0.7539 | 0.018333 | 0.0016401 | 0 | 0.0007623 | 0.03276 | 5.313e-05 | -0.3864 | 0.3171 | 0.018333 | 0.0016401 | MNR | 0 | 0 | 0 | -0.3864 | 0.7455 | 0.018165 | 0.001785 | 0 | 0.000756 | 0.03255 | 5.208e-05 | -0.3717
EPF | Female end cap | 231444 | 7319662314442 | Galvanized steel | 224 | 0 | 0.35 | 1.2565 | 0.030555 | 0.0027335 | 0 | 0.0012705 | 0.0546 | 8.855e-05 | -0.644 | 0.5285 | 0.030555 | 0.0027335 | MNR | 0 | 0 | 0 | -0.644 | 1.2425 | 0.030275 | 0.002975 | 0 | 0.00126 | 0.05425 | 8.68e-05 | -0.6195
EPF | Female end cap | 231445 | 7319662314459 | Galvanized steel | 250 | 0 | 0.5 | 1.795 | 0.04365 | 0.003905 | 0 | 0.001815 | 0.078 | 0.0001265 | -0.92 | 0.755 | 0.04365 | 0.003905 | MNR | 0 | 0 | 0 | -0.92 | 1.775 | 0.04325 | 0.00425 | 0 | 0.0018 | 0.0775 | 0.000124 | -0.885
EPF | Female end cap | 231447 | 7319662314473 | Galvanized steel | 280 | 0 | 0.61 | 2.1899 | 0.053253 | 0.0047641 | 0 | 0.0022143 | 0.09516 | 0.00015433 | -1.1224 | 0.9211 | 0.053253 | 0.0047641 | MNR | 0 | 0 | 0 | -1.1224 | 2.1655 | 0.052765 | 0.005185 | 0 | 0.002196 | 0.09455 | 0.00015128 | -1.0797
EPF | Female end cap | 231435 | 7319662314350 | Galvanized steel | 300 | 0 | 0.63 | 2.2617 | 0.054999 | 0.0049203 | 0 | 0.0022869 | 0.09828 | 0.00015939 | -1.1592 | 0.9513 | 0.054999 | 0.0049203 | MNR | 0 | 0 | 0 | -1.1592 | 2.2365 | 0.054495 | 0.005355 | 0 | 0.002268 | 0.09765 | 0.00015624 | -1.1151
EPF | Female end cap | 231448 | 7319662314480 | Galvanized steel | 315 | 0 | 0.67 | 2.4053 | 0.058491 | 0.0052327 | 0 | 0.0024321 | 0.10452 | 0.00016951 | -1.2328 | 1.0117 | 0.058491 | 0.0052327 | MNR | 0 | 0 | 0 | -1.2328 | 2.3785 | 0.057955 | 0.005695 | 0 | 0.002412 | 0.10385 | 0.00016616 | -1.1859
EPF | Female end cap | 231449 | 7319662314497 | Galvanized steel | 355 | 0 | 0.84 | 3.0156 | 0.073332 | 0.0065604 | 0 | 0.0030492 | 0.13104 | 0.00021252 | -1.5456 | 1.2684 | 0.073332 | 0.0065604 | MNR | 0 | 0 | 0 | -1.5456 | 2.982 | 0.07266 | 0.00714 | 0 | 0.003024 | 0.1302 | 0.00020832 | -1.4868
EPF | Female end cap | 231450 | 7319662314503 | Galvanized steel | 400 | 0 | 1.17 | 4.2003 | 0.10214 | 0.0091377 | 0 | 0.0042471 | 0.18252 | 0.00029601 | -2.1528 | 1.7667 | 0.10214 | 0.0091377 | MNR | 0 | 0 | 0 | -2.1528 | 4.1535 | 0.1012 | 0.009945 | 0 | 0.004212 | 0.18135 | 0.00029016 | -2.0709
EPF | Female end cap | 231491 | 7319662314916 | Galvanized steel | 450 | 0 | 1.48 | 5.3132 | 0.1292 | 0.011559 | 0 | 0.0053724 | 0.23088 | 0.00037444 | -2.7232 | 2.2348 | 0.1292 | 0.011559 | MNR | 0 | 0 | 0 | -2.7232 | 5.254 | 0.12802 | 0.01258 | 0 | 0.005328 | 0.2294 | 0.00036704 | -2.6196
EPF | Female end cap | 231446 | 7319662314466 | Galvanized steel | 500 | 0 | 1.81 | 6.4979 | 0.15801 | 0.014136 | 0 | 0.0065703 | 0.28236 | 0.00045793 | -3.3304 | 2.7331 | 0.15801 | 0.014136 | MNR | 0 | 0 | 0 | -3.3304 | 6.4255 | 0.15656 | 0.015385 | 0 | 0.006516 | 0.28055 | 0.00044888 | -3.2037
EPF | Female end cap | 231493 | 7319662314930 | Galvanized steel | 560 | 0 | 2.14 | 7.6826 | 0.18682 | 0.016713 | 0 | 0.0077682 | 0.33384 | 0.00054142 | -3.9376 | 3.2314 | 0.18682 | 0.016713 | MNR | 0 | 0 | 0 | -3.9376 | 7.597 | 0.18511 | 0.01819 | 0 | 0.007704 | 0.3317 | 0.00053072 | -3.7878
EPF | Female end cap | 231494 | 7319662314947 | Galvanized steel | 600 | 0 | 2.37 | 8.5083 | 0.2069 | 0.01851 | 0 | 0.0086031 | 0.36972 | 0.00059961 | -4.3608 | 3.5787 | 0.2069 | 0.01851 | MNR | 0 | 0 | 0 | -4.3608 | 8.4135 | 0.205 | 0.020145 | 0 | 0.008532 | 0.36735 | 0.00058776 | -4.1949
EPF | Female end cap | 231495 | 7319662314954 | Galvanized steel | 630 | 0 | 2.54 | 9.1186 | 0.22174 | 0.019837 | 0 | 0.0092202 | 0.39624 | 0.00064262 | -4.6736 | 3.8354 | 0.22174 | 0.019837 | MNR | 0 | 0 | 0 | -4.6736 | 9.017 | 0.21971 | 0.02159 | 0 | 0.009144 | 0.3937 | 0.00062992 | -4.4958
EPF | Female end cap | 278701 | 7319662787017 | Galvanized steel | 710 | 0 | 3 | 10.77 | 0.2619 | 0.02343 | 0 | 0.01089 | 0.468 | 0.000759 | -5.52 | 4.53 | 0.2619 | 0.02343 | MNR | 0 | 0 | 0 | -5.52 | 10.65 | 0.2595 | 0.0255 | 0 | 0.0108 | 0.465 | 0.000744 | -5.31
EPF | Female end cap | 278702 | 7319662787024 | Galvanized steel | 800 | 0 | 3.54 | 12.7086 | 0.30904 | 0.027647 | 0 | 0.01285 | 0.55224 | 0.00089562 | -6.5136 | 5.3454 | 0.30904 | 0.027647 | MNR | 0 | 0 | 0 | -6.5136 | 12.567 | 0.30621 | 0.03009 | 0 | 0.012744 | 0.5487 | 0.00087792 | -6.2658
EPF | Female end cap | 278703 | 7319662787031 | Galvanized steel | 900 | 0 | 6.1 | 21.899 | 0.53253 | 0.047641 | 0 | 0.022143 | 0.9516 | 0.0015433 | -11.224 | 9.211 | 0.53253 | 0.047641 | MNR | 0 | 0 | 0 | -11.224 | 21.655 | 0.52765 | 0.05185 | 0 | 0.02196 | 0.9455 | 0.0015128 | -10.797
EPF | Female end cap | 278704 | 7319662787048 | Galvanized steel | 1000 | 0 | 7.3 | 26.207 | 0.63729 | 0.057013 | 0 | 0.026499 | 1.1388 | 0.0018469 | -13.432 | 11.023 | 0.63729 | 0.057013 | MNR | 0 | 0 | 0 | -13.432 | 25.915 | 0.63145 | 0.06205 | 0 | 0.02628 | 1.1315 | 0.0018104 | -12.921
EPF | Female end cap | 278705 | 7319662787055 | Galvanized steel | 1120 | 0 | 9.4 | 33.746 | 0.82062 | 0.073414 | 0 | 0.034122 | 1.4664 | 0.0023782 | -17.296 | 14.194 | 0.82062 | 0.073414 | MNR | 0 | 0 | 0 | -17.296 | 33.37 | 0.8131 | 0.0799 | 0 | 0.03384 | 1.457 | 0.0023312 | -16.638
EPF | Female end cap | 278706 | 7319662787062 | Galvanized steel | 1250 | 0 | 11.3 | 40.567 | 0.98649 | 0.088253 | 0 | 0.041019 | 1.7628 | 0.0028589 | -20.792 | 17.063 | 0.98649 | 0.088253 | MNR | 0 | 0 | 0 | -20.792 | 40.115 | 0.97745 | 0.09605 | 0 | 0.04068 | 1.7515 | 0.0028024 | -20.001
EPFH | End cap | 231383 | 7319662313834 | Galvanized steel | 80 | 0 | 0.09 | 0.3231 | 0.007857 | 0.0007029 | 0 | 0.0003267 | 0.01404 | 2.277e-05 | -0.1656 | 0.1359 | 0.007857 | 0.0007029 | MNR | 0 | 0 | 0 | -0.1656 | 0.3195 | 0.007785 | 0.000765 | 0 | 0.000324 | 0.01395 | 2.232e-05 | -0.1593
EPFH | End cap | 231385 | 7319662313858 | Galvanized steel | 100 | 0 | 0.15 | 0.5385 | 0.013095 | 0.0011715 | 0 | 0.0005445 | 0.0234 | 3.795e-05 | -0.276 | 0.2265 | 0.013095 | 0.0011715 | MNR | 0 | 0 | 0 | -0.276 | 0.5325 | 0.012975 | 0.001275 | 0 | 0.00054 | 0.02325 | 3.72e-05 | -0.2655
EPFH | End cap | 278751 | 7319662787512 | Galvanized steel | 112 | 0 | 0.16 | 0.5744 | 0.013968 | 0.0012496 | 0 | 0.0005808 | 0.02496 | 4.048e-05 | -0.2944 | 0.2416 | 0.013968 | 0.0012496 | MNR | 0 | 0 | 0 | -0.2944 | 0.568 | 0.01384 | 0.00136 | 0 | 0.000576 | 0.0248 | 3.968e-05 | -0.2832
EPFH | End cap | 231387 | 7319662313872 | Galvanized steel | 125 | 0 | 0.17 | 0.6103 | 0.014841 | 0.0013277 | 0 | 0.0006171 | 0.02652 | 4.301e-05 | -0.3128 | 0.2567 | 0.014841 | 0.0013277 | MNR | 0 | 0 | 0 | -0.3128 | 0.6035 | 0.014705 | 0.001445 | 0 | 0.000612 | 0.02635 | 4.216e-05 | -0.3009
EPFH | End cap | 278752 | 7319662787529 | Galvanized steel | 140 | 0 | 0.19 | 0.6821 | 0.016587 | 0.0014839 | 0 | 0.0006897 | 0.02964 | 4.807e-05 | -0.3496 | 0.2869 | 0.016587 | 0.0014839 | MNR | 0 | 0 | 0 | -0.3496 | 0.6745 | 0.016435 | 0.001615 | 0 | 0.000684 | 0.02945 | 4.712e-05 | -0.3363
EPFH | End cap | 278753 | 7319662787536 | Galvanized steel | 150 | 0 | 0.21 | 0.7539 | 0.018333 | 0.0016401 | 0 | 0.0007623 | 0.03276 | 5.313e-05 | -0.3864 | 0.3171 | 0.018333 | 0.0016401 | MNR | 0 | 0 | 0 | -0.3864 | 0.7455 | 0.018165 | 0.001785 | 0 | 0.000756 | 0.03255 | 5.208e-05 | -0.3717
EPFH | End cap | 231389 | 7319662313896 | Galvanized steel | 160 | 0 | 0.21 | 0.7539 | 0.018333 | 0.0016401 | 0 | 0.0007623 | 0.03276 | 5.313e-05 | -0.3864 | 0.3171 | 0.018333 | 0.0016401 | MNR | 0 | 0 | 0 | -0.3864 | 0.7455 | 0.018165 | 0.001785 | 0 | 0.000756 | 0.03255 | 5.208e-05 | -0.3717
EPFH | End cap | 278754 | 7319662787543 | Galvanized steel | 180 | 0 | 0.24 | 0.8616 | 0.020952 | 0.0018744 | 0 | 0.0008712 | 0.03744 | 6.072e-05 | -0.4416 | 0.3624 | 0.020952 | 0.0018744 | MNR | 0 | 0 | 0 | -0.4416 | 0.852 | 0.02076 | 0.00204 | 0 | 0.000864 | 0.0372 | 5.952e-05 | -0.4248
EPFH | End cap | 231391 | 7319662313919 | Galvanized steel | 200 | 0 | 0.32 | 1.1488 | 0.027936 | 0.0024992 | 0 | 0.0011616 | 0.04992 | 8.096e-05 | -0.5888 | 0.4832 | 0.027936 | 0.0024992 | MNR | 0 | 0 | 0 | -0.5888 | 1.136 | 0.02768 | 0.00272 | 0 | 0.001152 | 0.0496 | 7.936e-05 | -0.5664
EPFH | End cap | 278755 | 7319662787550 | Galvanized steel | 224 | 0 | 0.38 | 1.3642 | 0.033174 | 0.0029678 | 0 | 0.0013794 | 0.05928 | 9.614e-05 | -0.6992 | 0.5738 | 0.033174 | 0.0029678 | MNR | 0 | 0 | 0 | -0.6992 | 1.349 | 0.03287 | 0.00323 | 0 | 0.001368 | 0.0589 | 9.424e-05 | -0.6726
EPFH | End cap | 231393 | 7319662313933 | Galvanized steel | 250 | 0 | 0.55 | 1.9745 | 0.048015 | 0.0042955 | 0 | 0.0019965 | 0.0858 | 0.00013915 | -1.012 | 0.8305 | 0.048015 | 0.0042955 | MNR | 0 | 0 | 0 | -1.012 | 1.9525 | 0.047575 | 0.004675 | 0 | 0.00198 | 0.08525 | 0.0001364 | -0.9735
EPFH | End cap | 278756 | 7319662787567 | Galvanized steel | 280 | 0 | 0.64 | 2.2976 | 0.055872 | 0.0049984 | 0 | 0.0023232 | 0.09984 | 0.00016192 | -1.1776 | 0.9664 | 0.055872 | 0.0049984 | MNR | 0 | 0 | 0 | -1.1776 | 2.272 | 0.05536 | 0.00544 | 0 | 0.002304 | 0.0992 | 0.00015872 | -1.1328
EPFH | End cap | 278757 | 7319662787574 | Galvanized steel | 300 | 0 | 0.69 | 2.4771 | 0.060237 | 0.0053889 | 0 | 0.0025047 | 0.10764 | 0.00017457 | -1.2696 | 1.0419 | 0.060237 | 0.0053889 | MNR | 0 | 0 | 0 | -1.2696 | 2.4495 | 0.059685 | 0.005865 | 0 | 0.002484 | 0.10695 | 0.00017112 | -1.2213
EPFH | End cap | 231395 | 7319662313957 | Galvanized steel | 315 | 0 | 0.74 | 2.6566 | 0.064602 | 0.0057794 | 0 | 0.0026862 | 0.11544 | 0.00018722 | -1.3616 | 1.1174 | 0.064602 | 0.0057794 | MNR | 0 | 0 | 0 | -1.3616 | 2.627 | 0.06401 | 0.00629 | 0 | 0.002664 | 0.1147 | 0.00018352 | -1.3098
EPFH | End cap | 278758 | 7319662787581 | Galvanized steel | 355 | 0 | 0.87 | 3.1233 | 0.075951 | 0.0067947 | 0 | 0.0031581 | 0.13572 | 0.00022011 | -1.6008 | 1.3137 | 0.075951 | 0.0067947 | MNR | 0 | 0 | 0 | -1.6008 | 3.0885 | 0.075255 | 0.007395 | 0 | 0.003132 | 0.13485 | 0.00021576 | -1.5399
EPFH | End cap | 278759 | 7319662787598 | Galvanized steel | 400 | 0 | 1.26 | 4.5234 | 0.11 | 0.0098406 | 0 | 0.0045738 | 0.19656 | 0.00031878 | -2.3184 | 1.9026 | 0.11 | 0.0098406 | MNR | 0 | 0 | 0 | -2.3184 | 4.473 | 0.10899 | 0.01071 | 0 | 0.004536 | 0.1953 | 0.00031248 | -2.2302
EPFH | End cap | 278760 | 7319662787604 | Galvanized steel | 450 | 0 | 1.57 | 5.6363 | 0.13706 | 0.012262 | 0 | 0.0056991 | 0.24492 | 0.00039721 | -2.8888 | 2.3707 | 0.13706 | 0.012262 | MNR | 0 | 0 | 0 | -2.8888 | 5.5735 | 0.13581 | 0.013345 | 0 | 0.005652 | 0.24335 | 0.00038936 | -2.7789
EPFH | End cap | 278761 | 7319662787611 | Galvanized steel | 500 | 0 | 1.87 | 6.7133 | 0.16325 | 0.014605 | 0 | 0.0067881 | 0.29172 | 0.00047311 | -3.4408 | 2.8237 | 0.16325 | 0.014605 | MNR | 0 | 0 | 0 | -3.4408 | 6.6385 | 0.16176 | 0.015895 | 0 | 0.006732 | 0.28985 | 0.00046376 | -3.3099
EPFH | End cap | 278762 | 7319662787628 | Galvanized steel | 560 | 0 | 2.18 | 7.8262 | 0.19031 | 0.017026 | 0 | 0.0079134 | 0.34008 | 0.00055154 | -4.0112 | 3.2918 | 0.19031 | 0.017026 | MNR | 0 | 0 | 0 | -4.0112 | 7.739 | 0.18857 | 0.01853 | 0 | 0.007848 | 0.3379 | 0.00054064 | -3.8586
EPFH | End cap | 278763 | 7319662787635 | Galvanized steel | 600 | 0 | 2.49 | 8.9391 | 0.21738 | 0.019447 | 0 | 0.0090387 | 0.38844 | 0.00062997 | -4.5816 | 3.7599 | 0.21738 | 0.019447 | MNR | 0 | 0 | 0 | -4.5816 | 8.8395 | 0.21538 | 0.021165 | 0 | 0.008964 | 0.38595 | 0.00061752 | -4.4073
EPFH | End cap | 278764 | 7319662787642 | Galvanized steel | 630 | 0 | 2.71 | 9.7289 | 0.23658 | 0.021165 | 0 | 0.0098373 | 0.42276 | 0.00068563 | -4.9864 | 4.0921 | 0.23658 | 0.021165 | MNR | 0 | 0 | 0 | -4.9864 | 9.6205 | 0.23441 | 0.023035 | 0 | 0.009756 | 0.42005 | 0.00067208 | -4.7967
EPFH | End cap | 750521 | 7319667505210 | Galvanized steel | 800 | 0 | 3.64 | 13.0676 | 0.31777 | 0.028428 | 0 | 0.013213 | 0.56784 | 0.00092092 | -6.6976 | 5.4964 | 0.31777 | 0.028428 | MNR | 0 | 0 | 0 | -6.6976 | 12.922 | 0.31486 | 0.03094 | 0 | 0.013104 | 0.5642 | 0.00090272 | -6.4428
EPNF | Take-off female with mesh | 290530 | 7319662905305 | Galvanized steel | 80 | 0 | 0.07 | 0.2513 | 0.006111 | 0.0005467 | 0 | 0.0002541 | 0.01092 | 1.771e-05 | -0.1288 | 0.1057 | 0.006111 | 0.0005467 | MNR | 0 | 0 | 0 | -0.1288 | 0.2485 | 0.006055 | 0.000595 | 0 | 0.000252 | 0.01085 | 1.736e-05 | -0.1239
EPNF | Take-off female with mesh | 290532 | 7319662905329 | Galvanized steel | 100 | 0 | 0.09 | 0.3231 | 0.007857 | 0.0007029 | 0 | 0.0003267 | 0.01404 | 2.277e-05 | -0.1656 | 0.1359 | 0.007857 | 0.0007029 | MNR | 0 | 0 | 0 | -0.1656 | 0.3195 | 0.007785 | 0.000765 | 0 | 0.000324 | 0.01395 | 2.232e-05 | -0.1593
EPNF | Take-off female with mesh | 497389 | 7319660721518 | Galvanized steel | 112 | 0 | 0.1 | 0.359 | 0.00873 | 0.000781 | 0 | 0.000363 | 0.0156 | 2.53e-05 | -0.184 | 0.151 | 0.00873 | 0.000781 | MNR | 0 | 0 | 0 | -0.184 | 0.355 | 0.00865 | 0.00085 | 0 | 0.00036 | 0.0155 | 2.48e-05 | -0.177
EPNF | Take-off female with mesh | 290534 | 7319662905343 | Galvanized steel | 125 | 0 | 0.11 | 0.3949 | 0.009603 | 0.0008591 | 0 | 0.0003993 | 0.01716 | 2.783e-05 | -0.2024 | 0.1661 | 0.009603 | 0.0008591 | MNR | 0 | 0 | 0 | -0.2024 | 0.3905 | 0.009515 | 0.000935 | 0 | 0.000396 | 0.01705 | 2.728e-05 | -0.1947
EPNF | Take-off female with mesh | 497390 | 7319660721525 | Galvanized steel | 140 | 0 | 0.13 | 0.4667 | 0.011349 | 0.0010153 | 0 | 0.0004719 | 0.02028 | 3.289e-05 | -0.2392 | 0.1963 | 0.011349 | 0.0010153 | MNR | 0 | 0 | 0 | -0.2392 | 0.4615 | 0.011245 | 0.001105 | 0 | 0.000468 | 0.02015 | 3.224e-05 | -0.2301
EPNF | Take-off female with mesh | 497391 | 7319660721532 | Galvanized steel | 150 | 0 | 0.14 | 0.5026 | 0.012222 | 0.0010934 | 0 | 0.0005082 | 0.02184 | 3.542e-05 | -0.2576 | 0.2114 | 0.012222 | 0.0010934 | MNR | 0 | 0 | 0 | -0.2576 | 0.497 | 0.01211 | 0.00119 | 0 | 0.000504 | 0.0217 | 3.472e-05 | -0.2478
EPNF | Take-off female with mesh | 290536 | 7319662905367 | Galvanized steel | 160 | 0 | 0.15 | 0.5385 | 0.013095 | 0.0011715 | 0 | 0.0005445 | 0.0234 | 3.795e-05 | -0.276 | 0.2265 | 0.013095 | 0.0011715 | MNR | 0 | 0 | 0 | -0.276 | 0.5325 | 0.012975 | 0.001275 | 0 | 0.00054 | 0.02325 | 3.72e-05 | -0.2655
EPNF | Take-off female with mesh | 497392 | 7319660721549 | Galvanized steel | 180 | 0 | 0.17 | 0.6103 | 0.014841 | 0.0013277 | 0 | 0.0006171 | 0.02652 | 4.301e-05 | -0.3128 | 0.2567 | 0.014841 | 0.0013277 | MNR | 0 | 0 | 0 | -0.3128 | 0.6035 | 0.014705 | 0.001445 | 0 | 0.000612 | 0.02635 | 4.216e-05 | -0.3009
EPNF | Take-off female with mesh | 290538 | 7319662905381 | Galvanized steel | 200 | 0 | 0.21 | 0.7539 | 0.018333 | 0.0016401 | 0 | 0.0007623 | 0.03276 | 5.313e-05 | -0.3864 | 0.3171 | 0.018333 | 0.0016401 | MNR | 0 | 0 | 0 | -0.3864 | 0.7455 | 0.018165 | 0.001785 | 0 | 0.000756 | 0.03255 | 5.208e-05 | -0.3717
EPNF | Take-off female with mesh | 497393 | 7319660721556 | Galvanized steel | 224 | 0 | 0.25 | 0.8975 | 0.021825 | 0.0019525 | 0 | 0.0009075 | 0.039 | 6.325e-05 | -0.46 | 0.3775 | 0.021825 | 0.0019525 | MNR | 0 | 0 | 0 | -0.46 | 0.8875 | 0.021625 | 0.002125 | 0 | 0.0009 | 0.03875 | 6.2e-05 | -0.4425
EPNF | Take-off female with mesh | 290540 | 7319662905404 | Galvanized steel | 250 | 0 | 0.32 | 1.1488 | 0.027936 | 0.0024992 | 0 | 0.0011616 | 0.04992 | 8.096e-05 | -0.5888 | 0.4832 | 0.027936 | 0.0024992 | MNR | 0 | 0 | 0 | -0.5888 | 1.136 | 0.02768 | 0.00272 | 0 | 0.001152 | 0.0496 | 7.936e-05 | -0.5664
EPNF | Take-off female with mesh | 290542 | 7319662905428 | Galvanized steel | 315 | 0 | 0.45 | 1.6155 | 0.039285 | 0.0035145 | 0 | 0.0016335 | 0.0702 | 0.00011385 | -0.828 | 0.6795 | 0.039285 | 0.0035145 | MNR | 0 | 0 | 0 | -0.828 | 1.5975 | 0.038925 | 0.003825 | 0 | 0.00162 | 0.06975 | 0.0001116 | -0.7965
EPNF | Take-off female with mesh | 893696 | 7319668936969 | Galvanized steel | 355 | 0 | 0.54 | 1.9386 | 0.047142 | 0.0042174 | 0 | 0.0019602 | 0.08424 | 0.00013662 | -0.9936 | 0.8154 | 0.047142 | 0.0042174 | MNR | 0 | 0 | 0 | -0.9936 | 1.917 | 0.04671 | 0.00459 | 0 | 0.001944 | 0.0837 | 0.00013392 | -0.9558
EPNF | Take-off female with mesh | 290544 | 7319662905442 | Galvanized steel | 400 | 0 | 0.69 | 2.4771 | 0.060237 | 0.0053889 | 0 | 0.0025047 | 0.10764 | 0.00017457 | -1.2696 | 1.0419 | 0.060237 | 0.0053889 | MNR | 0 | 0 | 0 | -1.2696 | 2.4495 | 0.059685 | 0.005865 | 0 | 0.002484 | 0.10695 | 0.00017112 | -1.2213
EPNF | Take-off female with mesh | 893695 | 7319668936952 | Galvanized steel | 450 | 0 | 0.81 | 2.9079 | 0.070713 | 0.0063261 | 0 | 0.0029403 | 0.12636 | 0.00020493 | -1.4904 | 1.2231 | 0.070713 | 0.0063261 | MNR | 0 | 0 | 0 | -1.4904 | 2.8755 | 0.070065 | 0.006885 | 0 | 0.002916 | 0.12555 | 0.00020088 | -1.4337
EPNF | Take-off female with mesh | 290546 | 7319662905466 | Galvanized steel | 500 | 0 | 0.92 | 3.3028 | 0.080316 | 0.0071852 | 0 | 0.0033396 | 0.14352 | 0.00023276 | -1.6928 | 1.3892 | 0.080316 | 0.0071852 | MNR | 0 | 0 | 0 | -1.6928 | 3.266 | 0.07958 | 0.00782 | 0 | 0.003312 | 0.1426 | 0.00022816 | -1.6284
EPNF | Take-off female with mesh | 893694 | 7319668936945 | Galvanized steel | 560 | 0 | 1.12 | 4.0208 | 0.097776 | 0.0087472 | 0 | 0.0040656 | 0.17472 | 0.00028336 | -2.0608 | 1.6912 | 0.097776 | 0.0087472 | MNR | 0 | 0 | 0 | -2.0608 | 3.976 | 0.09688 | 0.00952 | 0 | 0.004032 | 0.1736 | 0.00027776 | -1.9824
EPNF | Take-off female with mesh | 290548 | 7319662905480 | Galvanized steel | 630 | 0 | 1.29 | 4.6311 | 0.11262 | 0.010075 | 0 | 0.0046827 | 0.20124 | 0.00032637 | -2.3736 | 1.9479 | 0.11262 | 0.010075 | MNR | 0 | 0 | 0 | -2.3736 | 4.5795 | 0.11158 | 0.010965 | 0 | 0.004644 | 0.19995 | 0.00031992 | -2.2833
EPNF | Take-off female with mesh | 499404 | 7319660772473 | Galvanized steel | 710 | 0 | 1.47 | 5.2773 | 0.12833 | 0.011481 | 0 | 0.0053361 | 0.22932 | 0.00037191 | -2.7048 | 2.2197 | 0.12833 | 0.011481 | MNR | 0 | 0 | 0 | -2.7048 | 5.2185 | 0.12715 | 0.012495 | 0 | 0.005292 | 0.22785 | 0.00036456 | -2.6019
EPNF | Take-off female with mesh | 101865 | 7319661018655 | Galvanized steel | 800 | 0 | 1.65 | 5.9235 | 0.14405 | 0.012886 | 0 | 0.0059895 | 0.2574 | 0.00041745 | -3.036 | 2.4915 | 0.14405 | 0.012886 | MNR | 0 | 0 | 0 | -3.036 | 5.8575 | 0.14272 | 0.014025 | 0 | 0.00594 | 0.25575 | 0.0004092 | -2.9205
EPNF | Take-off female with mesh | 101866 | 7319661018662 | Galvanized steel | 1000 | 0 | 2.5 | 8.975 | 0.21825 | 0.019525 | 0 | 0.009075 | 0.39 | 0.0006325 | -4.6 | 3.775 | 0.21825 | 0.019525 | MNR | 0 | 0 | 0 | -4.6 | 8.875 | 0.21625 | 0.02125 | 0 | 0.009 | 0.3875 | 0.00062 | -4.425
EPNF | Take-off female with mesh | 101867 | 7319661018679 | Galvanized steel | 1250 | 0 | 3.08 | 11.0572 | 0.26888 | 0.024055 | 0 | 0.01118 | 0.48048 | 0.00077924 | -5.6672 | 4.6508 | 0.26888 | 0.024055 | MNR | 0 | 0 | 0 | -5.6672 | 10.934 | 0.26642 | 0.02618 | 0 | 0.011088 | 0.4774 | 0.00076384 | -5.4516
ESHU | Cleaning cover | 750563 | 7319667505630 | Galvanized steel | 80 | 0 | 0.3 | 1.077 | 0.02619 | 0.002343 | 0 | 0.001089 | 0.0468 | 7.59e-05 | -0.552 | 0.453 | 0.02619 | 0.002343 | MNR | 0 | 0 | 0 | -0.552 | 1.065 | 0.02595 | 0.00255 | 0 | 0.00108 | 0.0465 | 7.44e-05 | -0.531
ESHU | Cleaning cover | 255466 | 7319662554664 | Galvanized steel | 100 | 0 | 0.17 | 0.6103 | 0.014841 | 0.0013277 | 0 | 0.0006171 | 0.02652 | 4.301e-05 | -0.3128 | 0.2567 | 0.014841 | 0.0013277 | MNR | 0 | 0 | 0 | -0.3128 | 0.6035 | 0.014705 | 0.001445 | 0 | 0.000612 | 0.02635 | 4.216e-05 | -0.3009
ESHU | Cleaning cover | 255467 | 7319662554671 | Galvanized steel | 125 | 0 | 0.19 | 0.6821 | 0.016587 | 0.0014839 | 0 | 0.0006897 | 0.02964 | 4.807e-05 | -0.3496 | 0.2869 | 0.016587 | 0.0014839 | MNR | 0 | 0 | 0 | -0.3496 | 0.6745 | 0.016435 | 0.001615 | 0 | 0.000684 | 0.02945 | 4.712e-05 | -0.3363
ESHU | Cleaning cover | 100199 | 7319661001992 | Galvanized steel | 140 | 0 | 0.17 | 0.6103 | 0.014841 | 0.0013277 | 0 | 0.0006171 | 0.02652 | 4.301e-05 | -0.3128 | 0.2567 | 0.014841 | 0.0013277 | MNR | 0 | 0 | 0 | -0.3128 | 0.6035 | 0.014705 | 0.001445 | 0 | 0.000612 | 0.02635 | 4.216e-05 | -0.3009
ESHU | Cleaning cover | 255469 | 7319662554695 | Galvanized steel | 150 | 0 | 0.22 | 0.7898 | 0.019206 | 0.0017182 | 0 | 0.0007986 | 0.03432 | 5.566e-05 | -0.4048 | 0.3322 | 0.019206 | 0.0017182 | MNR | 0 | 0 | 0 | -0.4048 | 0.781 | 0.01903 | 0.00187 | 0 | 0.000792 | 0.0341 | 5.456e-05 | -0.3894
ESHU | Cleaning cover | 255468 | 7319662554688 | Galvanized steel | 160 | 0 | 0.29 | 1.0411 | 0.025317 | 0.0022649 | 0 | 0.0010527 | 0.04524 | 7.337e-05 | -0.5336 | 0.4379 | 0.025317 | 0.0022649 | MNR | 0 | 0 | 0 | -0.5336 | 1.0295 | 0.025085 | 0.002465 | 0 | 0.001044 | 0.04495 | 7.192e-05 | -0.5133
ESHU | Cleaning cover | 255471 | 7319662554718 | Galvanized steel | 180 | 0 | 0.32 | 1.1488 | 0.027936 | 0.0024992 | 0 | 0.0011616 | 0.04992 | 8.096e-05 | -0.5888 | 0.4832 | 0.027936 | 0.0024992 | MNR | 0 | 0 | 0 | -0.5888 | 1.136 | 0.02768 | 0.00272 | 0 | 0.001152 | 0.0496 | 7.936e-05 | -0.5664
ESHU | Cleaning cover | 255472 | 7319662554725 | Galvanized steel | 200 | 0 | 0.36 | 1.2924 | 0.031428 | 0.0028116 | 0 | 0.0013068 | 0.05616 | 9.108e-05 | -0.6624 | 0.5436 | 0.031428 | 0.0028116 | MNR | 0 | 0 | 0 | -0.6624 | 1.278 | 0.03114 | 0.00306 | 0 | 0.001296 | 0.0558 | 8.928e-05 | -0.6372
ESHU | Cleaning cover | 255473 | 7319662554732 | Galvanized steel | 224 | 0 | 0.44 | 1.5796 | 0.038412 | 0.0034364 | 0 | 0.0015972 | 0.06864 | 0.00011132 | -0.8096 | 0.6644 | 0.038412 | 0.0034364 | MNR | 0 | 0 | 0 | -0.8096 | 1.562 | 0.03806 | 0.00374 | 0 | 0.001584 | 0.0682 | 0.00010912 | -0.7788
ESHU | Cleaning cover | 255474 | 7319662554749 | Galvanized steel | 250 | 0 | 0.58 | 2.0822 | 0.050634 | 0.0045298 | 0 | 0.0021054 | 0.09048 | 0.00014674 | -1.0672 | 0.8758 | 0.050634 | 0.0045298 | MNR | 0 | 0 | 0 | -1.0672 | 2.059 | 0.05017 | 0.00493 | 0 | 0.002088 | 0.0899 | 0.00014384 | -1.0266
ESHU | Cleaning cover | 255475 | 7319662554756 | Galvanized steel | 280 | 0 | 0.7 | 2.513 | 0.06111 | 0.005467 | 0 | 0.002541 | 0.1092 | 0.0001771 | -1.288 | 1.057 | 0.06111 | 0.005467 | MNR | 0 | 0 | 0 | -1.288 | 2.485 | 0.06055 | 0.00595 | 0 | 0.00252 | 0.1085 | 0.0001736 | -1.239
ESHU | Cleaning cover | 100200 | 7319661002005 | Galvanized steel | 300 | 0 | 0.78 | 2.8002 | 0.068094 | 0.0060918 | 0 | 0.0028314 | 0.12168 | 0.00019734 | -1.4352 | 1.1778 | 0.068094 | 0.0060918 | MNR | 0 | 0 | 0 | -1.4352 | 2.769 | 0.06747 | 0.00663 | 0 | 0.002808 | 0.1209 | 0.00019344 | -1.3806
ESHU | Cleaning cover | 255477 | 7319662554770 | Galvanized steel | 315 | 0 | 0.88 | 3.1592 | 0.076824 | 0.0068728 | 0 | 0.0031944 | 0.13728 | 0.00022264 | -1.6192 | 1.3288 | 0.076824 | 0.0068728 | MNR | 0 | 0 | 0 | -1.6192 | 3.124 | 0.07612 | 0.00748 | 0 | 0.003168 | 0.1364 | 0.00021824 | -1.5576
ESHU | Cleaning cover | 100201 | 7319661002012 | Galvanized steel | 355 | 0 | 0.99 | 3.5541 | 0.086427 | 0.0077319 | 0 | 0.0035937 | 0.15444 | 0.00025047 | -1.8216 | 1.4949 | 0.086427 | 0.0077319 | MNR | 0 | 0 | 0 | -1.8216 | 3.5145 | 0.085635 | 0.008415 | 0 | 0.003564 | 0.15345 | 0.00024552 | -1.7523
ESHU | Cleaning cover | 255476 | 7319662554763 | Galvanized steel | 400 | 0 | 1.34 | 4.8106 | 0.11698 | 0.010465 | 0 | 0.0048642 | 0.20904 | 0.00033902 | -2.4656 | 2.0234 | 0.11698 | 0.010465 | MNR | 0 | 0 | 0 | -2.4656 | 4.757 | 0.11591 | 0.01139 | 0 | 0.004824 | 0.2077 | 0.00033232 | -2.3718
ESHU | Cleaning cover | 546700 | 7319660440501 | Galvanized steel | 450 | 0 | 1.92 | 6.8928 | 0.16762 | 0.014995 | 0 | 0.0069696 | 0.29952 | 0.00048576 | -3.5328 | 2.8992 | 0.16762 | 0.014995 | MNR | 0 | 0 | 0 | -3.5328 | 6.816 | 0.16608 | 0.01632 | 0 | 0.006912 | 0.2976 | 0.00047616 | -3.3984
ESHU | Cleaning cover | 255478 | 7319662554787 | Galvanized steel | 500 | 0 | 1.72 | 6.1748 | 0.15016 | 0.013433 | 0 | 0.0062436 | 0.26832 | 0.00043516 | -3.1648 | 2.5972 | 0.15016 | 0.013433 | MNR | 0 | 0 | 0 | -3.1648 | 6.106 | 0.14878 | 0.01462 | 0 | 0.006192 | 0.2666 | 0.00042656 | -3.0444
ESHU | Cleaning cover | 255479 | 7319662554794 | Galvanized steel | 630 | 0 | 2.62 | 9.4058 | 0.22873 | 0.020462 | 0 | 0.0095106 | 0.40872 | 0.00066286 | -4.8208 | 3.9562 | 0.22873 | 0.020462 | MNR | 0 | 0 | 0 | -4.8208 | 9.301 | 0.22663 | 0.02227 | 0 | 0.009432 | 0.4061 | 0.00064976 | -4.6374
ESHU | Cleaning cover | 175798 | 7319661966406 | Galvanized steel | 800 | 0 | 5.1 | 18.309 | 0.44523 | 0.039831 | 0 | 0.018513 | 0.7956 | 0.0012903 | -9.384 | 7.701 | 0.44523 | 0.039831 | MNR | 0 | 0 | 0 | -9.384 | 18.105 | 0.44115 | 0.04335 | 0 | 0.01836 | 0.7905 | 0.0012648 | -9.027
ESNU | Take-off with mesh | 255140 | 7319662551403 | Galvanized steel | 63 | 0 | 0.06 | 0.2154 | 0.005238 | 0.0004686 | 0 | 0.0002178 | 0.00936 | 1.518e-05 | -0.1104 | 0.0906 | 0.005238 | 0.0004686 | MNR | 0 | 0 | 0 | -0.1104 | 0.213 | 0.00519 | 0.00051 | 0 | 0.000216 | 0.0093 | 1.488e-05 | -0.1062
ESNU | Take-off with mesh | 255143 | 7319662551434 | Galvanized steel | 80 | 0 | 0.08 | 0.2872 | 0.006984 | 0.0006248 | 0 | 0.0002904 | 0.01248 | 2.024e-05 | -0.1472 | 0.1208 | 0.006984 | 0.0006248 | MNR | 0 | 0 | 0 | -0.1472 | 0.284 | 0.00692 | 0.00068 | 0 | 0.000288 | 0.0124 | 1.984e-05 | -0.1416
ESNU | Take-off with mesh | 255146 | 7319662551465 | Galvanized steel | 100 | 0 | 0.1 | 0.359 | 0.00873 | 0.000781 | 0 | 0.000363 | 0.0156 | 2.53e-05 | -0.184 | 0.151 | 0.00873 | 0.000781 | MNR | 0 | 0 | 0 | -0.184 | 0.355 | 0.00865 | 0.00085 | 0 | 0.00036 | 0.0155 | 2.48e-05 | -0.177
ESNU | Take-off with mesh | 497395 | 7319660721570 | Galvanized steel | 112 | 0 | 0.11 | 0.3949 | 0.009603 | 0.0008591 | 0 | 0.0003993 | 0.01716 | 2.783e-05 | -0.2024 | 0.1661 | 0.009603 | 0.0008591 | MNR | 0 | 0 | 0 | -0.2024 | 0.3905 | 0.009515 | 0.000935 | 0 | 0.000396 | 0.01705 | 2.728e-05 | -0.1947
ESNU | Take-off with mesh | 255149 | 7319662551496 | Galvanized steel | 125 | 0 | 0.13 | 0.4667 | 0.011349 | 0.0010153 | 0 | 0.0004719 | 0.02028 | 3.289e-05 | -0.2392 | 0.1963 | 0.011349 | 0.0010153 | MNR | 0 | 0 | 0 | -0.2392 | 0.4615 | 0.011245 | 0.001105 | 0 | 0.000468 | 0.02015 | 3.224e-05 | -0.2301
ESNU | Take-off with mesh | 255150 | 7319662551502 | Galvanized steel | 140 | 0 | 0.15 | 0.5385 | 0.013095 | 0.0011715 | 0 | 0.0005445 | 0.0234 | 3.795e-05 | -0.276 | 0.2265 | 0.013095 | 0.0011715 | MNR | 0 | 0 | 0 | -0.276 | 0.5325 | 0.012975 | 0.001275 | 0 | 0.00054 | 0.02325 | 3.72e-05 | -0.2655
ESNU | Take-off with mesh | 856594 | 7319668565947 | Galvanized steel | 150 | 0 | 0.16 | 0.5744 | 0.013968 | 0.0012496 | 0 | 0.0005808 | 0.02496 | 4.048e-05 | -0.2944 | 0.2416 | 0.013968 | 0.0012496 | MNR | 0 | 0 | 0 | -0.2944 | 0.568 | 0.01384 | 0.00136 | 0 | 0.000576 | 0.0248 | 3.968e-05 | -0.2832
ESNU | Take-off with mesh | 255152 | 7319662551526 | Galvanized steel | 160 | 0 | 0.17 | 0.6103 | 0.014841 | 0.0013277 | 0 | 0.0006171 | 0.02652 | 4.301e-05 | -0.3128 | 0.2567 | 0.014841 | 0.0013277 | MNR | 0 | 0 | 0 | -0.3128 | 0.6035 | 0.014705 | 0.001445 | 0 | 0.000612 | 0.02635 | 4.216e-05 | -0.3009
ESNU | Take-off with mesh | 255153 | 7319662551533 | Galvanized steel | 180 | 0 | 0.21 | 0.7539 | 0.018333 | 0.0016401 | 0 | 0.0007623 | 0.03276 | 5.313e-05 | -0.3864 | 0.3171 | 0.018333 | 0.0016401 | MNR | 0 | 0 | 0 | -0.3864 | 0.7455 | 0.018165 | 0.001785 | 0 | 0.000756 | 0.03255 | 5.208e-05 | -0.3717
ESNU | Take-off with mesh | 255155 | 7319662551557 | Galvanized steel | 200 | 0 | 0.25 | 0.8975 | 0.021825 | 0.0019525 | 0 | 0.0009075 | 0.039 | 6.325e-05 | -0.46 | 0.3775 | 0.021825 | 0.0019525 | MNR | 0 | 0 | 0 | -0.46 | 0.8875 | 0.021625 | 0.002125 | 0 | 0.0009 | 0.03875 | 6.2e-05 | -0.4425
ESNU | Take-off with mesh | 255156 | 7319662551564 | Galvanized steel | 224 | 0 | 0.31 | 1.1129 | 0.027063 | 0.0024211 | 0 | 0.0011253 | 0.04836 | 7.843e-05 | -0.5704 | 0.4681 | 0.027063 | 0.0024211 | MNR | 0 | 0 | 0 | -0.5704 | 1.1005 | 0.026815 | 0.002635 | 0 | 0.001116 | 0.04805 | 7.688e-05 | -0.5487
ESNU | Take-off with mesh | 255158 | 7319662551588 | Galvanized steel | 250 | 0 | 0.38 | 1.3642 | 0.033174 | 0.0029678 | 0 | 0.0013794 | 0.05928 | 9.614e-05 | -0.6992 | 0.5738 | 0.033174 | 0.0029678 | MNR | 0 | 0 | 0 | -0.6992 | 1.349 | 0.03287 | 0.00323 | 0 | 0.001368 | 0.0589 | 9.424e-05 | -0.6726
ESNU | Take-off with mesh | 255159 | 7319662551595 | Galvanized steel | 280 | 0 | 0.44 | 1.5796 | 0.038412 | 0.0034364 | 0 | 0.0015972 | 0.06864 | 0.00011132 | -0.8096 | 0.6644 | 0.038412 | 0.0034364 | MNR | 0 | 0 | 0 | -0.8096 | 1.562 | 0.03806 | 0.00374 | 0 | 0.001584 | 0.0682 | 0.00010912 | -0.7788
ESNU | Take-off with mesh | 887367 | 7319668873677 | Galvanized steel | 300 | 0 | 0.51 | 1.8309 | 0.044523 | 0.0039831 | 0 | 0.0018513 | 0.07956 | 0.00012903 | -0.9384 | 0.7701 | 0.044523 | 0.0039831 | MNR | 0 | 0 | 0 | -0.9384 | 1.8105 | 0.044115 | 0.004335 | 0 | 0.001836 | 0.07905 | 0.00012648 | -0.9027
ESNU | Take-off with mesh | 255161 | 7319662551618 | Galvanized steel | 315 | 0 | 0.57 | 2.0463 | 0.049761 | 0.0044517 | 0 | 0.0020691 | 0.08892 | 0.00014421 | -1.0488 | 0.8607 | 0.049761 | 0.0044517 | MNR | 0 | 0 | 0 | -1.0488 | 2.0235 | 0.049305 | 0.004845 | 0 | 0.002052 | 0.08835 | 0.00014136 | -1.0089
ESNU | Take-off with mesh | 255164 | 7319662551649 | Galvanized steel | 355 | 0 | 0.66 | 2.3694 | 0.057618 | 0.0051546 | 0 | 0.0023958 | 0.10296 | 0.00016698 | -1.2144 | 0.9966 | 0.057618 | 0.0051546 | MNR | 0 | 0 | 0 | -1.2144 | 2.343 | 0.05709 | 0.00561 | 0 | 0.002376 | 0.1023 | 0.00016368 | -1.1682
ESNU | Take-off with mesh | 255167 | 7319662551670 | Galvanized steel | 400 | 0 | 0.75 | 2.6925 | 0.065475 | 0.0058575 | 0 | 0.0027225 | 0.117 | 0.00018975 | -1.38 | 1.1325 | 0.065475 | 0.0058575 | MNR | 0 | 0 | 0 | -1.38 | 2.6625 | 0.064875 | 0.006375 | 0 | 0.0027 | 0.11625 | 0.000186 | -1.3275
ESNU | Take-off with mesh | 907527 | 7319669075278 | Galvanized steel | 450 | 0 | 0.92 | 3.3028 | 0.080316 | 0.0071852 | 0 | 0.0033396 | 0.14352 | 0.00023276 | -1.6928 | 1.3892 | 0.080316 | 0.0071852 | MNR | 0 | 0 | 0 | -1.6928 | 3.266 | 0.07958 | 0.00782 | 0 | 0.003312 | 0.1426 | 0.00022816 | -1.6284
ESNU | Take-off with mesh | 255170 | 7319662551700 | Galvanized steel | 500 | 0 | 1.09 | 3.9131 | 0.095157 | 0.0085129 | 0 | 0.0039567 | 0.17004 | 0.00027577 | -2.0056 | 1.6459 | 0.095157 | 0.0085129 | MNR | 0 | 0 | 0 | -2.0056 | 3.8695 | 0.094285 | 0.009265 | 0 | 0.003924 | 0.16895 | 0.00027032 | -1.9293
ESNU | Take-off with mesh | 750568 | 7319667505685 | Galvanized steel | 560 | 0 | 1.32 | 4.7388 | 0.11524 | 0.010309 | 0 | 0.0047916 | 0.20592 | 0.00033396 | -2.4288 | 1.9932 | 0.11524 | 0.010309 | MNR | 0 | 0 | 0 | -2.4288 | 4.686 | 0.11418 | 0.01122 | 0 | 0.004752 | 0.2046 | 0.00032736 | -2.3364
ESNU | Take-off with mesh | 750569 | 7319667505692 | Galvanized steel | 600 | 0 | 1.48 | 5.3132 | 0.1292 | 0.011559 | 0 | 0.0053724 | 0.23088 | 0.00037444 | -2.7232 | 2.2348 | 0.1292 | 0.011559 | MNR | 0 | 0 | 0 | -2.7232 | 5.254 | 0.12802 | 0.01258 | 0 | 0.005328 | 0.2294 | 0.00036704 | -2.6196
ESNU | Take-off with mesh | 255173 | 7319662551731 | Galvanized steel | 630 | 0 | 1.55 | 5.5645 | 0.13532 | 0.012105 | 0 | 0.0056265 | 0.2418 | 0.00039215 | -2.852 | 2.3405 | 0.13532 | 0.012105 | MNR | 0 | 0 | 0 | -2.852 | 5.5025 | 0.13407 | 0.013175 | 0 | 0.00558 | 0.24025 | 0.0003844 | -2.7435
ESNU | Take-off with mesh | 750570 | 7319667505708 | Galvanized steel | 710 | 0 | 1.82 | 6.5338 | 0.15889 | 0.014214 | 0 | 0.0066066 | 0.28392 | 0.00046046 | -3.3488 | 2.7482 | 0.15889 | 0.014214 | MNR | 0 | 0 | 0 | -3.3488 | 6.461 | 0.15743 | 0.01547 | 0 | 0.006552 | 0.2821 | 0.00045136 | -3.2214
ESNU | Take-off with mesh | 100671 | 7319661006713 | Galvanized steel | 800 | 0 | 2.11 | 7.5749 | 0.1842 | 0.016479 | 0 | 0.0076593 | 0.32916 | 0.00053383 | -3.8824 | 3.1861 | 0.1842 | 0.016479 | MNR | 0 | 0 | 0 | -3.8824 | 7.4905 | 0.18251 | 0.017935 | 0 | 0.007596 | 0.32705 | 0.00052328 | -3.7347
ESNU | Take-off with mesh | 100672 | 7319661006720 | Galvanized steel | 1000 | 0 | 3.23 | 11.5957 | 0.28198 | 0.025226 | 0 | 0.011725 | 0.50388 | 0.00081719 | -5.9432 | 4.8773 | 0.28198 | 0.025226 | MNR | 0 | 0 | 0 | -5.9432 | 11.4665 | 0.2794 | 0.027455 | 0 | 0.011628 | 0.50065 | 0.00080104 | -5.7171
ESNU | Take-off with mesh | 101864 | 7319661018648 | Galvanized steel | 1250 | 0 | 4 | 14.36 | 0.3492 | 0.03124 | 0 | 0.01452 | 0.624 | 0.001012 | -7.36 | 6.04 | 0.3492 | 0.03124 | MNR | 0 | 0 | 0 | -7.36 | 14.2 | 0.346 | 0.034 | 0 | 0.0144 | 0.62 | 0.000992 | -7.08
ESU | End cap | 255402 | 7319662554022 | Galvanized steel | 63 | 0 | 0.08 | 0.2872 | 0.006984 | 0.0006248 | 0 | 0.0002904 | 0.01248 | 2.024e-05 | -0.1472 | 0.1208 | 0.006984 | 0.0006248 | MNR | 0 | 0 | 0 | -0.1472 | 0.284 | 0.00692 | 0.00068 | 0 | 0.000288 | 0.0124 | 1.984e-05 | -0.1416
ESU | End cap | 255404 | 7319662554046 | Galvanized steel | 80 | 0 | 0.08 | 0.2872 | 0.006984 | 0.0006248 | 0 | 0.0002904 | 0.01248 | 2.024e-05 | -0.1472 | 0.1208 | 0.006984 | 0.0006248 | MNR | 0 | 0 | 0 | -0.1472 | 0.284 | 0.00692 | 0.00068 | 0 | 0.000288 | 0.0124 | 1.984e-05 | -0.1416
ESU | End cap | 113600 | 7319661136007 | Galvanized steel | 100 | 0 | 0.12 | 0.4308 | 0.010476 | 0.0009372 | 0 | 0.0004356 | 0.01872 | 3.036e-05 | -0.2208 | 0.1812 | 0.010476 | 0.0009372 | MNR | 0 | 0 | 0 | -0.2208 | 0.426 | 0.01038 | 0.00102 | 0 | 0.000432 | 0.0186 | 2.976e-05 | -0.2124
ESU | End cap | 255406 | 7319662554060 | Galvanized steel | 100 | 0 | 0.12 | 0.4308 | 0.010476 | 0.0009372 | 0 | 0.0004356 | 0.01872 | 3.036e-05 | -0.2208 | 0.1812 | 0.010476 | 0.0009372 | MNR | 0 | 0 | 0 | -0.2208 | 0.426 | 0.01038 | 0.00102 | 0 | 0.000432 | 0.0186 | 2.976e-05 | -0.2124
ESU | End cap safe | 167535 | 7319661261211 | Galvanized steel | 100 | 0 | 0.12 | 0.4308 | 0.010476 | 0.0009372 | 0 | 0.0004356 | 0.01872 | 3.036e-05 | -0.2208 | 0.1812 | 0.010476 | 0.0009372 | MNR | 0 | 0 | 0 | -0.2208 | 0.426 | 0.01038 | 0.00102 | 0 | 0.000432 | 0.0186 | 2.976e-05 | -0.2124
ESU | End cap | 255407 | 7319662554077 | Galvanized steel | 112 | 0 | 0.13 | 0.4667 | 0.011349 | 0.0010153 | 0 | 0.0004719 | 0.02028 | 3.289e-05 | -0.2392 | 0.1963 | 0.011349 | 0.0010153 | MNR | 0 | 0 | 0 | -0.2392 | 0.4615 | 0.011245 | 0.001105 | 0 | 0.000468 | 0.02015 | 3.224e-05 | -0.2301
ESU | End cap | 113601 | 7319661136014 | Galvanized steel | 125 | 0 | 0.14 | 0.5026 | 0.012222 | 0.0010934 | 0 | 0.0005082 | 0.02184 | 3.542e-05 | -0.2576 | 0.2114 | 0.012222 | 0.0010934 | MNR | 0 | 0 | 0 | -0.2576 | 0.497 | 0.01211 | 0.00119 | 0 | 0.000504 | 0.0217 | 3.472e-05 | -0.2478
ESU | End cap | 255408 | 7319662554084 | Galvanized steel | 125 | 0 | 0.14 | 0.5026 | 0.012222 | 0.0010934 | 0 | 0.0005082 | 0.02184 | 3.542e-05 | -0.2576 | 0.2114 | 0.012222 | 0.0010934 | MNR | 0 | 0 | 0 | -0.2576 | 0.497 | 0.01211 | 0.00119 | 0 | 0.000504 | 0.0217 | 3.472e-05 | -0.2478
ESU | End cap safe | 167536 | 7319661261228 | Galvanized steel | 125 | 0 | 0.14 | 0.5026 | 0.012222 | 0.0010934 | 0 | 0.0005082 | 0.02184 | 3.542e-05 | -0.2576 | 0.2114 | 0.012222 | 0.0010934 | MNR | 0 | 0 | 0 | -0.2576 | 0.497 | 0.01211 | 0.00119 | 0 | 0.000504 | 0.0217 | 3.472e-05 | -0.2478
ESU | End cap | 255409 | 7319662554091 | Galvanized steel | 140 | 0 | 0.14 | 0.5026 | 0.012222 | 0.0010934 | 0 | 0.0005082 | 0.02184 | 3.542e-05 | -0.2576 | 0.2114 | 0.012222 | 0.0010934 | MNR | 0 | 0 | 0 | -0.2576 | 0.497 | 0.01211 | 0.00119 | 0 | 0.000504 | 0.0217 | 3.472e-05 | -0.2478
ESU | End cap | 255410 | 7319662554107 | Galvanized steel | 150 | 0 | 0.17 | 0.6103 | 0.014841 | 0.0013277 | 0 | 0.0006171 | 0.02652 | 4.301e-05 | -0.3128 | 0.2567 | 0.014841 | 0.0013277 | MNR | 0 | 0 | 0 | -0.3128 | 0.6035 | 0.014705 | 0.001445 | 0 | 0.000612 | 0.02635 | 4.216e-05 | -0.3009
ESU | End cap | 113602 | 7319661136021 | Galvanized steel | 160 | 0 | 0.24 | 0.8616 | 0.020952 | 0.0018744 | 0 | 0.0008712 | 0.03744 | 6.072e-05 | -0.4416 | 0.3624 | 0.020952 | 0.0018744 | MNR | 0 | 0 | 0 | -0.4416 | 0.852 | 0.02076 | 0.00204 | 0 | 0.000864 | 0.0372 | 5.952e-05 | -0.4248
ESU | End cap | 255411 | 7319662554114 | Galvanized steel | 160 | 0 | 0.24 | 0.8616 | 0.020952 | 0.0018744 | 0 | 0.0008712 | 0.03744 | 6.072e-05 | -0.4416 | 0.3624 | 0.020952 | 0.0018744 | MNR | 0 | 0 | 0 | -0.4416 | 0.852 | 0.02076 | 0.00204 | 0 | 0.000864 | 0.0372 | 5.952e-05 | -0.4248
ESU | End cap safe | 167537 | 7319661261235 | Galvanized steel | 160 | 0 | 0.24 | 0.8616 | 0.020952 | 0.0018744 | 0 | 0.0008712 | 0.03744 | 6.072e-05 | -0.4416 | 0.3624 | 0.020952 | 0.0018744 | MNR | 0 | 0 | 0 | -0.4416 | 0.852 | 0.02076 | 0.00204 | 0 | 0.000864 | 0.0372 | 5.952e-05 | -0.4248
ESU | End cap | 255412 | 7319662554121 | Galvanized steel | 180 | 0 | 0.28 | 1.0052 | 0.024444 | 0.0021868 | 0 | 0.0010164 | 0.04368 | 7.084e-05 | -0.5152 | 0.4228 | 0.024444 | 0.0021868 | MNR | 0 | 0 | 0 | -0.5152 | 0.994 | 0.02422 | 0.00238 | 0 | 0.001008 | 0.0434 | 6.944e-05 | -0.4956
ESU | End cap | 115338 | 7319661153387 | Galvanized steel | 200 | 0 | 0.32 | 1.1488 | 0.027936 | 0.0024992 | 0 | 0.0011616 | 0.04992 | 8.096e-05 | -0.5888 | 0.4832 | 0.027936 | 0.0024992 | MNR | 0 | 0 | 0 | -0.5888 | 1.136 | 0.02768 | 0.00272 | 0 | 0.001152 | 0.0496 | 7.936e-05 | -0.5664
ESU | End cap | 255413 | 7319662554138 | Galvanized steel | 200 | 0 | 0.32 | 1.1488 | 0.027936 | 0.0024992 | 0 | 0.0011616 | 0.04992 | 8.096e-05 | -0.5888 | 0.4832 | 0.027936 | 0.0024992 | MNR | 0 | 0 | 0 | -0.5888 | 1.136 | 0.02768 | 0.00272 | 0 | 0.001152 | 0.0496 | 7.936e-05 | -0.5664
ESU | End cap safe | 167538 | 7319661261242 | Galvanized steel | 200 | 0 | 0.32 | 1.1488 | 0.027936 | 0.0024992 | 0 | 0.0011616 | 0.04992 | 8.096e-05 | -0.5888 | 0.4832 | 0.027936 | 0.0024992 | MNR | 0 | 0 | 0 | -0.5888 | 1.136 | 0.02768 | 0.00272 | 0 | 0.001152 | 0.0496 | 7.936e-05 | -0.5664
ESU | End cap | 255414 | 7319662554145 | Galvanized steel | 224 | 0 | 0.4 | 1.436 | 0.03492 | 0.003124 | 0 | 0.001452 | 0.0624 | 0.0001012 | -0.736 | 0.604 | 0.03492 | 0.003124 | MNR | 0 | 0 | 0 | -0.736 | 1.42 | 0.0346 | 0.0034 | 0 | 0.00144 | 0.062 | 9.92e-05 | -0.708
ESU | End cap | 255415 | 7319662554152 | Galvanized steel | 250 | 0 | 0.37 | 1.3283 | 0.032301 | 0.0028897 | 0 | 0.0013431 | 0.05772 | 9.361e-05 | -0.6808 | 0.5587 | 0.032301 | 0.0028897 | MNR | 0 | 0 | 0 | -0.6808 | 1.3135 | 0.032005 | 0.003145 | 0 | 0.001332 | 0.05735 | 9.176e-05 | -0.6549
ESU | End cap safe | 167539 | 7319661261259 | Galvanized steel | 250 | 0 | 0.37 | 1.3283 | 0.032301 | 0.0028897 | 0 | 0.0013431 | 0.05772 | 9.361e-05 | -0.6808 | 0.5587 | 0.032301 | 0.0028897 | MNR | 0 | 0 | 0 | -0.6808 | 1.3135 | 0.032005 | 0.003145 | 0 | 0.001332 | 0.05735 | 9.176e-05 | -0.6549
ESU | End cap | 255417 | 7319662554176 | Galvanized steel | 280 | 0 | 0.62 | 2.2258 | 0.054126 | 0.0048422 | 0 | 0.0022506 | 0.09672 | 0.00015686 | -1.1408 | 0.9362 | 0.054126 | 0.0048422 | MNR | 0 | 0 | 0 | -1.1408 | 2.201 | 0.05363 | 0.00527 | 0 | 0.002232 | 0.0961 | 0.00015376 | -1.0974
ESU | End cap | 255436 | 7319662554367 | Galvanized steel | 300 | 0 | 0.7 | 2.513 | 0.06111 | 0.005467 | 0 | 0.002541 | 0.1092 | 0.0001771 | -1.288 | 1.057 | 0.06111 | 0.005467 | MNR | 0 | 0 | 0 | -1.288 | 2.485 | 0.06055 | 0.00595 | 0 | 0.00252 | 0.1085 | 0.0001736 | -1.239
ESU | End cap | 255418 | 7319662554183 | Galvanized steel | 315 | 0 | 0.8 | 2.872 | 0.06984 | 0.006248 | 0 | 0.002904 | 0.1248 | 0.0002024 | -1.472 | 1.208 | 0.06984 | 0.006248 | MNR | 0 | 0 | 0 | -1.472 | 2.84 | 0.0692 | 0.0068 | 0 | 0.00288 | 0.124 | 0.0001984 | -1.416
ESU | End cap safe | 167540 | 7319661261266 | Galvanized steel | 315 | 0 | 0.8 | 2.872 | 0.06984 | 0.006248 | 0 | 0.002904 | 0.1248 | 0.0002024 | -1.472 | 1.208 | 0.06984 | 0.006248 | MNR | 0 | 0 | 0 | -1.472 | 2.84 | 0.0692 | 0.0068 | 0 | 0.00288 | 0.124 | 0.0001984 | -1.416
ESU | End cap | 255419 | 7319662554190 | Galvanized steel | 355 | 0 | 0.91 | 3.2669 | 0.079443 | 0.0071071 | 0 | 0.0033033 | 0.14196 | 0.00023023 | -1.6744 | 1.3741 | 0.079443 | 0.0071071 | MNR | 0 | 0 | 0 | -1.6744 | 3.2305 | 0.078715 | 0.007735 | 0 | 0.003276 | 0.14105 | 0.00022568 | -1.6107
ESU | End cap | 255420 | 7319662554206 | Galvanized steel | 400 | 0 | 1.26 | 4.5234 | 0.11 | 0.0098406 | 0 | 0.0045738 | 0.19656 | 0.00031878 | -2.3184 | 1.9026 | 0.11 | 0.0098406 | MNR | 0 | 0 | 0 | -2.3184 | 4.473 | 0.10899 | 0.01071 | 0 | 0.004536 | 0.1953 | 0.00031248 | -2.2302
ESU | End cap safe | 167541 | 7319661261273 | Galvanized steel | 400 | 0 | 1.26 | 4.5234 | 0.11 | 0.0098406 | 0 | 0.0045738 | 0.19656 | 0.00031878 | -2.3184 | 1.9026 | 0.11 | 0.0098406 | MNR | 0 | 0 | 0 | -2.3184 | 4.473 | 0.10899 | 0.01071 | 0 | 0.004536 | 0.1953 | 0.00031248 | -2.2302
ESU | End cap | 255421 | 7319662554213 | Galvanized steel | 450 | 0 | 1.48 | 5.3132 | 0.1292 | 0.011559 | 0 | 0.0053724 | 0.23088 | 0.00037444 | -2.7232 | 2.2348 | 0.1292 | 0.011559 | MNR | 0 | 0 | 0 | -2.7232 | 5.254 | 0.12802 | 0.01258 | 0 | 0.005328 | 0.2294 | 0.00036704 | -2.6196
ESU | End cap | 255422 | 7319662554220 | Galvanized steel | 500 | 0 | 2 | 7.18 | 0.1746 | 0.01562 | 0 | 0.00726 | 0.312 | 0.000506 | -3.68 | 3.02 | 0.1746 | 0.01562 | MNR | 0 | 0 | 0 | -3.68 | 7.1 | 0.173 | 0.017 | 0 | 0.0072 | 0.31 | 0.000496 | -3.54
ESU | End cap safe | 167542 | 7319661261280 | Galvanized steel | 500 | 0 | 2 | 7.18 | 0.1746 | 0.01562 | 0 | 0.00726 | 0.312 | 0.000506 | -3.68 | 3.02 | 0.1746 | 0.01562 | MNR | 0 | 0 | 0 | -3.68 | 7.1 | 0.173 | 0.017 | 0 | 0.0072 | 0.31 | 0.000496 | -3.54
ESU | End cap | 255423 | 7319662554237 | Galvanized steel | 560 | 0 | 2.04 | 7.3236 | 0.17809 | 0.015932 | 0 | 0.0074052 | 0.31824 | 0.00051612 | -3.7536 | 3.0804 | 0.17809 | 0.015932 | MNR | 0 | 0 | 0 | -3.7536 | 7.242 | 0.17646 | 0.01734 | 0 | 0.007344 | 0.3162 | 0.00050592 | -3.6108
ESU | End cap | 255424 | 7319662554244 | Galvanized steel | 600 | 0 | 2.38 | 8.5442 | 0.20777 | 0.018588 | 0 | 0.0086394 | 0.37128 | 0.00060214 | -4.3792 | 3.5938 | 0.20777 | 0.018588 | MNR | 0 | 0 | 0 | -4.3792 | 8.449 | 0.20587 | 0.02023 | 0 | 0.008568 | 0.3689 | 0.00059024 | -4.2126
ESU | End cap | 255425 | 7319662554251 | Galvanized steel | 630 | 0 | 2.9 | 10.411 | 0.25317 | 0.022649 | 0 | 0.010527 | 0.4524 | 0.0007337 | -5.336 | 4.379 | 0.25317 | 0.022649 | MNR | 0 | 0 | 0 | -5.336 | 10.295 | 0.25085 | 0.02465 | 0 | 0.01044 | 0.4495 | 0.0007192 | -5.133
ESU | End cap | 255426 | 7319662554268 | Galvanized steel | 710 | 0 | 3.21 | 11.5239 | 0.28023 | 0.02507 | 0 | 0.011652 | 0.50076 | 0.00081213 | -5.9064 | 4.8471 | 0.28023 | 0.02507 | MNR | 0 | 0 | 0 | -5.9064 | 11.3955 | 0.27766 | 0.027285 | 0 | 0.011556 | 0.49755 | 0.00079608 | -5.6817
ESU | End cap | 255427 | 7319662554275 | Galvanized steel | 800 | 0 | 5 | 17.95 | 0.4365 | 0.03905 | 0 | 0.01815 | 0.78 | 0.001265 | -9.2 | 7.55 | 0.4365 | 0.03905 | MNR | 0 | 0 | 0 | -9.2 | 17.75 | 0.4325 | 0.0425 | 0 | 0.018 | 0.775 | 0.00124 | -8.85
ESU | End cap | 255435 | 7319662554350 | Galvanized steel | 900 | 0 | 5.26 | 18.8834 | 0.4592 | 0.041081 | 0 | 0.019094 | 0.82056 | 0.0013308 | -9.6784 | 7.9426 | 0.4592 | 0.041081 | MNR | 0 | 0 | 0 | -9.6784 | 18.673 | 0.45499 | 0.04471 | 0 | 0.018936 | 0.8153 | 0.0013045 | -9.3102
ESU | End cap | 255429 | 7319662554299 | Galvanized steel | 1000 | 0 | 9.25 | 33.2075 | 0.80753 | 0.072243 | 0 | 0.033578 | 1.443 | 0.0023403 | -17.02 | 13.9675 | 0.80753 | 0.072243 | MNR | 0 | 0 | 0 | -17.02 | 32.8375 | 0.80012 | 0.078625 | 0 | 0.0333 | 1.4338 | 0.002294 | -16.3725
ESU | End cap | 255430 | 7319662554305 | Galvanized steel | 1120 | 0 | 7.92 | 28.4328 | 0.69142 | 0.061855 | 0 | 0.02875 | 1.2355 | 0.0020038 | -14.5728 | 11.9592 | 0.69142 | 0.061855 | MNR | 0 | 0 | 0 | -14.5728 | 28.116 | 0.68508 | 0.06732 | 0 | 0.028512 | 1.2276 | 0.0019642 | -14.0184
ESU | End cap | 255431 | 7319662554312 | Galvanized steel | 1250 | 0 | 10 | 35.9 | 0.873 | 0.0781 | 0 | 0.0363 | 1.56 | 0.00253 | -18.4 | 15.1 | 0.873 | 0.0781 | MNR | 0 | 0 | 0 | -18.4 | 35.5 | 0.865 | 0.085 | 0 | 0.036 | 1.55 | 0.00248 | -17.7
ESU | End cap | 255433 | 7319662554336 | Galvanized steel | 1400 | 0 | 18.4 | 66.056 | 1.6063 | 0.1437 | 0 | 0.066792 | 2.8704 | 0.0046552 | -33.856 | 27.784 | 1.6063 | 0.1437 | MNR | 0 | 0 | 0 | -33.856 | 65.32 | 1.5916 | 0.1564 | 0 | 0.06624 | 2.852 | 0.0045632 | -32.568
ESU | End cap | 255434 | 7319662554343 | Galvanized steel | 1500 | 0 | 21.1 | 75.749 | 1.842 | 0.16479 | 0 | 0.076593 | 3.2916 | 0.0053383 | -38.824 | 31.861 | 1.842 | 0.16479 | MNR | 0 | 0 | 0 | -38.824 | 74.905 | 1.8252 | 0.17935 | 0 | 0.07596 | 3.2705 | 0.0052328 | -37.347
ESU | End cap | 101267 | 7319661012677 | Galvanized steel | 1600 | 0 | 23.8 | 85.442 | 2.0777 | 0.18588 | 0 | 0.086394 | 3.7128 | 0.0060214 | -43.792 | 35.938 | 2.0777 | 0.18588 | MNR | 0 | 0 | 0 | -43.792 | 84.49 | 2.0587 | 0.2023 | 0 | 0.08568 | 3.689 | 0.0059024 | -42.126
ESU | End cap without stop bead | 167589 | 7319661276468 | Galvanized steel | 100 | 0 | 0.12 | 0.4308 | 0.010476 | 0.0009372 | 0 | 0.0004356 | 0.01872 | 3.036e-05 | -0.2208 | 0.1812 | 0.010476 | 0.0009372 | MNR | 0 | 0 | 0 | -0.2208 | 0.426 | 0.01038 | 0.00102 | 0 | 0.000432 | 0.0186 | 2.976e-05 | -0.2124
ESU | End cap without stop bead | 167590 | 7319661276475 | Galvanized steel | 125 | 0 | 0.14 | 0.5026 | 0.012222 | 0.0010934 | 0 | 0.0005082 | 0.02184 | 3.542e-05 | -0.2576 | 0.2114 | 0.012222 | 0.0010934 | MNR | 0 | 0 | 0 | -0.2576 | 0.497 | 0.01211 | 0.00119 | 0 | 0.000504 | 0.0217 | 3.472e-05 | -0.2478
ESU | End cap without stop bead | 167591 | 7319661276482 | Galvanized steel | 160 | 0 | 0.24 | 0.8616 | 0.020952 | 0.0018744 | 0 | 0.0008712 | 0.03744 | 6.072e-05 | -0.4416 | 0.3624 | 0.020952 | 0.0018744 | MNR | 0 | 0 | 0 | -0.4416 | 0.852 | 0.02076 | 0.00204 | 0 | 0.000864 | 0.0372 | 5.952e-05 | -0.4248
ILKNU | Take-off conical with mesh | 908378 | 7319669083785 | Galvanized steel | 80 | 0 | 0.12 | 0.4308 | 0.010476 | 0.0009372 | 0 | 0.0004356 | 0.01872 | 3.036e-05 | -0.2208 | 0.1812 | 0.010476 | 0.0009372 | MNR | 0 | 0 | 0 | -0.2208 | 0.426 | 0.01038 | 0.00102 | 0 | 0.000432 | 0.0186 | 2.976e-05 | -0.2124
ILKNU | Take-off conical with mesh | 291560 | 7319662915601 | Galvanized steel | 100 | 0 | 0.15 | 0.5385 | 0.013095 | 0.0011715 | 0 | 0.0005445 | 0.0234 | 3.795e-05 | -0.276 | 0.2265 | 0.013095 | 0.0011715 | MNR | 0 | 0 | 0 | -0.276 | 0.5325 | 0.012975 | 0.001275 | 0 | 0.00054 | 0.02325 | 3.72e-05 | -0.2655
ILKNU | Take-off conical with mesh | 291590 | 7319662915908 | Galvanized steel | 100 | 0 | 0.48 | 1.7232 | 0.041904 | 0.0037488 | 0 | 0.0017424 | 0.07488 | 0.00012144 | -0.8832 | 0.7248 | 0.041904 | 0.0037488 | MNR | 0 | 0 | 0 | -0.8832 | 1.704 | 0.04152 | 0.00408 | 0 | 0.001728 | 0.0744 | 0.00011904 | -0.8496
ILKNU | Take-off conical with mesh | 291562 | 7319662915625 | Galvanized steel | 125 | 0 | 0.22 | 0.7898 | 0.019206 | 0.0017182 | 0 | 0.0007986 | 0.03432 | 5.566e-05 | -0.4048 | 0.3322 | 0.019206 | 0.0017182 | MNR | 0 | 0 | 0 | -0.4048 | 0.781 | 0.01903 | 0.00187 | 0 | 0.000792 | 0.0341 | 5.456e-05 | -0.3894
ILKNU | Take-off conical with mesh | 291592 | 7319662915922 | Galvanized steel | 125 | 0 | 0.54 | 1.9386 | 0.047142 | 0.0042174 | 0 | 0.0019602 | 0.08424 | 0.00013662 | -0.9936 | 0.8154 | 0.047142 | 0.0042174 | MNR | 0 | 0 | 0 | -0.9936 | 1.917 | 0.04671 | 0.00459 | 0 | 0.001944 | 0.0837 | 0.00013392 | -0.9558
ILKNU | Take-off conical with mesh | 291564 | 7319662915649 | Galvanized steel | 160 | 0 | 0.25 | 0.8975 | 0.021825 | 0.0019525 | 0 | 0.0009075 | 0.039 | 6.325e-05 | -0.46 | 0.3775 | 0.021825 | 0.0019525 | MNR | 0 | 0 | 0 | -0.46 | 0.8875 | 0.021625 | 0.002125 | 0 | 0.0009 | 0.03875 | 6.2e-05 | -0.4425
ILKNU | Take-off conical with mesh | 291594 | 7319662915946 | Galvanized steel | 160 | 0 | 0.68 | 2.4412 | 0.059364 | 0.0053108 | 0 | 0.0024684 | 0.10608 | 0.00017204 | -1.2512 | 1.0268 | 0.059364 | 0.0053108 | MNR | 0 | 0 | 0 | -1.2512 | 2.414 | 0.05882 | 0.00578 | 0 | 0.002448 | 0.1054 | 0.00016864 | -1.2036
ILKNU | Take-off conical with mesh | 291566 | 7319662915663 | Galvanized steel | 200 | 0 | 0.32 | 1.1488 | 0.027936 | 0.0024992 | 0 | 0.0011616 | 0.04992 | 8.096e-05 | -0.5888 | 0.4832 | 0.027936 | 0.0024992 | MNR | 0 | 0 | 0 | -0.5888 | 1.136 | 0.02768 | 0.00272 | 0 | 0.001152 | 0.0496 | 7.936e-05 | -0.5664
ILKNU | Take-off conical with mesh | 291596 | 7319662915960 | Galvanized steel | 200 | 0 | 0.99 | 3.5541 | 0.086427 | 0.0077319 | 0 | 0.0035937 | 0.15444 | 0.00025047 | -1.8216 | 1.4949 | 0.086427 | 0.0077319 | MNR | 0 | 0 | 0 | -1.8216 | 3.5145 | 0.085635 | 0.008415 | 0 | 0.003564 | 0.15345 | 0.00024552 | -1.7523
ILKNU | Take-off conical with mesh | 291568 | 7319662915687 | Galvanized steel | 250 | 0 | 0.65 | 2.3335 | 0.056745 | 0.0050765 | 0 | 0.0023595 | 0.1014 | 0.00016445 | -1.196 | 0.9815 | 0.056745 | 0.0050765 | MNR | 0 | 0 | 0 | -1.196 | 2.3075 | 0.056225 | 0.005525 | 0 | 0.00234 | 0.10075 | 0.0001612 | -1.1505
ILKNU | Take-off conical with mesh | 291598 | 7319662915984 | Galvanized steel | 250 | 0 | 1.23 | 4.4157 | 0.10738 | 0.0096063 | 0 | 0.0044649 | 0.19188 | 0.00031119 | -2.2632 | 1.8573 | 0.10738 | 0.0096063 | MNR | 0 | 0 | 0 | -2.2632 | 4.3665 | 0.10639 | 0.010455 | 0 | 0.004428 | 0.19065 | 0.00030504 | -2.1771
ILKNU | Take-off conical with mesh | 291570 | 7319662915700 | Galvanized steel | 315 | 0 | 0.89 | 3.1951 | 0.077697 | 0.0069509 | 0 | 0.0032307 | 0.13884 | 0.00022517 | -1.6376 | 1.3439 | 0.077697 | 0.0069509 | MNR | 0 | 0 | 0 | -1.6376 | 3.1595 | 0.076985 | 0.007565 | 0 | 0.003204 | 0.13795 | 0.00022072 | -1.5753
ILKNU | Take-off conical with mesh | 291600 | 7319662916004 | Galvanized steel | 315 | 0 | 1.43 | 5.1337 | 0.12484 | 0.011168 | 0 | 0.0051909 | 0.22308 | 0.00036179 | -2.6312 | 2.1593 | 0.12484 | 0.011168 | MNR | 0 | 0 | 0 | -2.6312 | 5.0765 | 0.12369 | 0.012155 | 0 | 0.005148 | 0.22165 | 0.00035464 | -2.5311
ILKNU | Take-off conical with mesh | 291572 | 7319662915724 | Galvanized steel | 400 | 0 | 1 | 3.59 | 0.0873 | 0.00781 | 0 | 0.00363 | 0.156 | 0.000253 | -1.84 | 1.51 | 0.0873 | 0.00781 | MNR | 0 | 0 | 0 | -1.84 | 3.55 | 0.0865 | 0.0085 | 0 | 0.0036 | 0.155 | 0.000248 | -1.77
ILKNU | Take-off conical with mesh | 291602 | 7319662916028 | Galvanized steel | 400 | 0 | 1.73 | 6.2107 | 0.15103 | 0.013511 | 0 | 0.0062799 | 0.26988 | 0.00043769 | -3.1832 | 2.6123 | 0.15103 | 0.013511 | MNR | 0 | 0 | 0 | -3.1832 | 6.1415 | 0.14965 | 0.014705 | 0 | 0.006228 | 0.26815 | 0.00042904 | -3.0621
ILKNU | Take-off conical with mesh | 291574 | 7319662915748 | Galvanized steel | 500 | 0 | 1.24 | 4.4516 | 0.10825 | 0.0096844 | 0 | 0.0045012 | 0.19344 | 0.00031372 | -2.2816 | 1.8724 | 0.10825 | 0.0096844 | MNR | 0 | 0 | 0 | -2.2816 | 4.402 | 0.10726 | 0.01054 | 0 | 0.004464 | 0.1922 | 0.00030752 | -2.1948
ILKNU | Take-off conical with mesh | 291604 | 7319662916042 | Galvanized steel | 500 | 0 | 2.14 | 7.6826 | 0.18682 | 0.016713 | 0 | 0.0077682 | 0.33384 | 0.00054142 | -3.9376 | 3.2314 | 0.18682 | 0.016713 | MNR | 0 | 0 | 0 | -3.9376 | 7.597 | 0.18511 | 0.01819 | 0 | 0.007704 | 0.3317 | 0.00053072 | -3.7878
ILKNU | Take-off conical with mesh | 291606 | 7319662916066 | Galvanized steel | 630 | 0 | 2.87 | 10.3033 | 0.25055 | 0.022415 | 0 | 0.010418 | 0.44772 | 0.00072611 | -5.2808 | 4.3337 | 0.25055 | 0.022415 | MNR | 0 | 0 | 0 | -5.2808 | 10.1885 | 0.24826 | 0.024395 | 0 | 0.010332 | 0.44485 | 0.00071176 | -5.0799
ILKNU | Take-off conical with mesh | 291576 | 7319662915762 | Galvanized steel | 630 | 0 | 1.43 | 5.1337 | 0.12484 | 0.011168 | 0 | 0.0051909 | 0.22308 | 0.00036179 | -2.6312 | 2.1593 | 0.12484 | 0.011168 | MNR | 0 | 0 | 0 | -2.6312 | 5.0765 | 0.12369 | 0.012155 | 0 | 0.005148 | 0.22165 | 0.00035464 | -2.5311
ILKNU | Take-off conical with mesh | 291578 | 7319662915786 | Galvanized steel | 800 | 0 | 1.79 | 6.4261 | 0.15627 | 0.01398 | 0 | 0.0064977 | 0.27924 | 0.00045287 | -3.2936 | 2.7029 | 0.15627 | 0.01398 | MNR | 0 | 0 | 0 | -3.2936 | 6.3545 | 0.15484 | 0.015215 | 0 | 0.006444 | 0.27745 | 0.00044392 | -3.1683
ILKNU | Take-off conical with mesh | 291608 | 7319662916080 | Galvanized steel | 800 | 0 | 4.21 | 15.1139 | 0.36753 | 0.03288 | 0 | 0.015282 | 0.65676 | 0.0010651 | -7.7464 | 6.3571 | 0.36753 | 0.03288 | MNR | 0 | 0 | 0 | -7.7464 | 14.9455 | 0.36416 | 0.035785 | 0 | 0.015156 | 0.65255 | 0.0010441 | -7.4517
ILKNU | Take-off conical with mesh | 769884 | 7319667698844 | Galvanized steel | 1000 | 0 | 6 | 21.54 | 0.5238 | 0.04686 | 0 | 0.02178 | 0.936 | 0.001518 | -11.04 | 9.06 | 0.5238 | 0.04686 | MNR | 0 | 0 | 0 | -11.04 | 21.3 | 0.519 | 0.051 | 0 | 0.0216 | 0.93 | 0.001488 | -10.62
ILRNU | Take-off conical with mesh | 255100 | 7319662551007 | Galvanized steel | 63 | 0 | 0.08 | 0.2872 | 0.006984 | 0.0006248 | 0 | 0.0002904 | 0.01248 | 2.024e-05 | -0.1472 | 0.1208 | 0.006984 | 0.0006248 | MNR | 0 | 0 | 0 | -0.1472 | 0.284 | 0.00692 | 0.00068 | 0 | 0.000288 | 0.0124 | 1.984e-05 | -0.1416
ILRNU | Take-off conical with mesh | 255102 | 7319662551021 | Galvanized steel | 80 | 0 | 0.1 | 0.359 | 0.00873 | 0.000781 | 0 | 0.000363 | 0.0156 | 2.53e-05 | -0.184 | 0.151 | 0.00873 | 0.000781 | MNR | 0 | 0 | 0 | -0.184 | 0.355 | 0.00865 | 0.00085 | 0 | 0.00036 | 0.0155 | 2.48e-05 | -0.177
ILRNU | Take-off conical with mesh | 255104 | 7319662551045 | Galvanized steel | 100 | 0 | 0.16 | 0.5744 | 0.013968 | 0.0012496 | 0 | 0.0005808 | 0.02496 | 4.048e-05 | -0.2944 | 0.2416 | 0.013968 | 0.0012496 | MNR | 0 | 0 | 0 | -0.2944 | 0.568 | 0.01384 | 0.00136 | 0 | 0.000576 | 0.0248 | 3.968e-05 | -0.2832
ILRNU | Take-off conical with mesh | 255106 | 7319662551069 | Galvanized steel | 125 | 0 | 0.21 | 0.7539 | 0.018333 | 0.0016401 | 0 | 0.0007623 | 0.03276 | 5.313e-05 | -0.3864 | 0.3171 | 0.018333 | 0.0016401 | MNR | 0 | 0 | 0 | -0.3864 | 0.7455 | 0.018165 | 0.001785 | 0 | 0.000756 | 0.03255 | 5.208e-05 | -0.3717
ILRNU | Take-off conical with mesh | 496039 | 7319660548733 | Galvanized steel | 140 | 0 | 0.24 | 0.8616 | 0.020952 | 0.0018744 | 0 | 0.0008712 | 0.03744 | 6.072e-05 | -0.4416 | 0.3624 | 0.020952 | 0.0018744 | MNR | 0 | 0 | 0 | -0.4416 | 0.852 | 0.02076 | 0.00204 | 0 | 0.000864 | 0.0372 | 5.952e-05 | -0.4248
ILRNU | Take-off conical with mesh | 496040 | 7319660548740 | Galvanized steel | 150 | 0 | 0.27 | 0.9693 | 0.023571 | 0.0021087 | 0 | 0.0009801 | 0.04212 | 6.831e-05 | -0.4968 | 0.4077 | 0.023571 | 0.0021087 | MNR | 0 | 0 | 0 | -0.4968 | 0.9585 | 0.023355 | 0.002295 | 0 | 0.000972 | 0.04185 | 6.696e-05 | -0.4779
ILRNU | Take-off conical with mesh | 255108 | 7319662551083 | Galvanized steel | 160 | 0 | 0.22 | 0.7898 | 0.019206 | 0.0017182 | 0 | 0.0007986 | 0.03432 | 5.566e-05 | -0.4048 | 0.3322 | 0.019206 | 0.0017182 | MNR | 0 | 0 | 0 | -0.4048 | 0.781 | 0.01903 | 0.00187 | 0 | 0.000792 | 0.0341 | 5.456e-05 | -0.3894
ILRNU | Take-off conical with mesh | 255109 | 7319662551090 | Galvanized steel | 180 | 0 | 0.34 | 1.2206 | 0.029682 | 0.0026554 | 0 | 0.0012342 | 0.05304 | 8.602e-05 | -0.6256 | 0.5134 | 0.029682 | 0.0026554 | MNR | 0 | 0 | 0 | -0.6256 | 1.207 | 0.02941 | 0.00289 | 0 | 0.001224 | 0.0527 | 8.432e-05 | -0.6018
ILRNU | Take-off conical with mesh | 255110 | 7319662551106 | Galvanized steel | 200 | 0 | 0.39 | 1.4001 | 0.034047 | 0.0030459 | 0 | 0.0014157 | 0.06084 | 9.867e-05 | -0.7176 | 0.5889 | 0.034047 | 0.0030459 | MNR | 0 | 0 | 0 | -0.7176 | 1.3845 | 0.033735 | 0.003315 | 0 | 0.001404 | 0.06045 | 9.672e-05 | -0.6903
ILRNU | Take-off conical with mesh | 496041 | 7319660548757 | Galvanized steel | 224 | 0 | 0.51 | 1.8309 | 0.044523 | 0.0039831 | 0 | 0.0018513 | 0.07956 | 0.00012903 | -0.9384 | 0.7701 | 0.044523 | 0.0039831 | MNR | 0 | 0 | 0 | -0.9384 | 1.8105 | 0.044115 | 0.004335 | 0 | 0.001836 | 0.07905 | 0.00012648 | -0.9027
ILRNU | Take-off conical with mesh | 255112 | 7319662551120 | Galvanized steel | 250 | 0 | 0.64 | 2.2976 | 0.055872 | 0.0049984 | 0 | 0.0023232 | 0.09984 | 0.00016192 | -1.1776 | 0.9664 | 0.055872 | 0.0049984 | MNR | 0 | 0 | 0 | -1.1776 | 2.272 | 0.05536 | 0.00544 | 0 | 0.002304 | 0.0992 | 0.00015872 | -1.1328
ILRNU | Take-off conical with mesh | 599197 | 7319660993175 | Galvanized steel | 300 | 0 | 0.77 | 2.7643 | 0.067221 | 0.0060137 | 0 | 0.0027951 | 0.12012 | 0.00019481 | -1.4168 | 1.1627 | 0.067221 | 0.0060137 | MNR | 0 | 0 | 0 | -1.4168 | 2.7335 | 0.066605 | 0.006545 | 0 | 0.002772 | 0.11935 | 0.00019096 | -1.3629
ILRNU | Take-off conical with mesh | 255114 | 7319662551144 | Galvanized steel | 315 | 0 | 0.83 | 2.9797 | 0.072459 | 0.0064823 | 0 | 0.0030129 | 0.12948 | 0.00020999 | -1.5272 | 1.2533 | 0.072459 | 0.0064823 | MNR | 0 | 0 | 0 | -1.5272 | 2.9465 | 0.071795 | 0.007055 | 0 | 0.002988 | 0.12865 | 0.00020584 | -1.4691
ILRNU | Take-off conical with mesh | 255116 | 7319662551168 | Galvanized steel | 355 | 0 | 0.89 | 3.1951 | 0.077697 | 0.0069509 | 0 | 0.0032307 | 0.13884 | 0.00022517 | -1.6376 | 1.3439 | 0.077697 | 0.0069509 | MNR | 0 | 0 | 0 | -1.6376 | 3.1595 | 0.076985 | 0.007565 | 0 | 0.003204 | 0.13795 | 0.00022072 | -1.5753
ILRNU | Take-off conical with mesh | 255118 | 7319662551182 | Galvanized steel | 400 | 0 | 1.14 | 4.0926 | 0.099522 | 0.0089034 | 0 | 0.0041382 | 0.17784 | 0.00028842 | -2.0976 | 1.7214 | 0.099522 | 0.0089034 | MNR | 0 | 0 | 0 | -2.0976 | 4.047 | 0.09861 | 0.00969 | 0 | 0.004104 | 0.1767 | 0.00028272 | -2.0178
ILRNU | Take-off conical with mesh | 255120 | 7319662551205 | Galvanized steel | 500 | 0 | 1.61 | 5.7799 | 0.14055 | 0.012574 | 0 | 0.0058443 | 0.25116 | 0.00040733 | -2.9624 | 2.4311 | 0.14055 | 0.012574 | MNR | 0 | 0 | 0 | -2.9624 | 5.7155 | 0.13926 | 0.013685 | 0 | 0.005796 | 0.24955 | 0.00039928 | -2.8497
ILRNU | Take-off conical with mesh | 255122 | 7319662551229 | Galvanized steel | 630 | 0 | 2.19 | 7.8621 | 0.19119 | 0.017104 | 0 | 0.0079497 | 0.34164 | 0.00055407 | -4.0296 | 3.3069 | 0.19119 | 0.017104 | MNR | 0 | 0 | 0 | -4.0296 | 7.7745 | 0.18943 | 0.018615 | 0 | 0.007884 | 0.33945 | 0.00054312 | -3.8763
ILRU | Take-off radius | 255352 | 7319662553520 | Galvanized steel | 63 | 0 | 0.07 | 0.2513 | 0.006111 | 0.0005467 | 0 | 0.0002541 | 0.01092 | 1.771e-05 | -0.1288 | 0.1057 | 0.006111 | 0.0005467 | MNR | 0 | 0 | 0 | -0.1288 | 0.2485 | 0.006055 | 0.000595 | 0 | 0.000252 | 0.01085 | 1.736e-05 | -0.1239
ILRU | Take-off radius | 255354 | 7319662553544 | Galvanized steel | 80 | 0 | 0.1 | 0.359 | 0.00873 | 0.000781 | 0 | 0.000363 | 0.0156 | 2.53e-05 | -0.184 | 0.151 | 0.00873 | 0.000781 | MNR | 0 | 0 | 0 | -0.184 | 0.355 | 0.00865 | 0.00085 | 0 | 0.00036 | 0.0155 | 2.48e-05 | -0.177
ILRU | Take-off radius | 255356 | 7319662553568 | Galvanized steel | 100 | 0 | 0.11 | 0.3949 | 0.009603 | 0.0008591 | 0 | 0.0003993 | 0.01716 | 2.783e-05 | -0.2024 | 0.1661 | 0.009603 | 0.0008591 | MNR | 0 | 0 | 0 | -0.2024 | 0.3905 | 0.009515 | 0.000935 | 0 | 0.000396 | 0.01705 | 2.728e-05 | -0.1947
ILRU | Take-off radius | 489072 | 7319664890722 | Galvanized steel | 100 | 0 | 0.11 | 0.3949 | 0.009603 | 0.0008591 | 0 | 0.0003993 | 0.01716 | 2.783e-05 | -0.2024 | 0.1661 | 0.009603 | 0.0008591 | MNR | 0 | 0 | 0 | -0.2024 | 0.3905 | 0.009515 | 0.000935 | 0 | 0.000396 | 0.01705 | 2.728e-05 | -0.1947
ILRU | Take-off radius | 255358 | 7319662553582 | Galvanized steel | 125 | 0 | 0.14 | 0.5026 | 0.012222 | 0.0010934 | 0 | 0.0005082 | 0.02184 | 3.542e-05 | -0.2576 | 0.2114 | 0.012222 | 0.0010934 | MNR | 0 | 0 | 0 | -0.2576 | 0.497 | 0.01211 | 0.00119 | 0 | 0.000504 | 0.0217 | 3.472e-05 | -0.2478
ILRU | Take-off radius | 489075 | 7319664890753 | Galvanized steel | 125 | 0 | 0.14 | 0.5026 | 0.012222 | 0.0010934 | 0 | 0.0005082 | 0.02184 | 3.542e-05 | -0.2576 | 0.2114 | 0.012222 | 0.0010934 | MNR | 0 | 0 | 0 | -0.2576 | 0.497 | 0.01211 | 0.00119 | 0 | 0.000504 | 0.0217 | 3.472e-05 | -0.2478
ILRU | Take-off radius | 255359 | 7319662553599 | Galvanized steel | 140 | 0 | 0.22 | 0.7898 | 0.019206 | 0.0017182 | 0 | 0.0007986 | 0.03432 | 5.566e-05 | -0.4048 | 0.3322 | 0.019206 | 0.0017182 | MNR | 0 | 0 | 0 | -0.4048 | 0.781 | 0.01903 | 0.00187 | 0 | 0.000792 | 0.0341 | 5.456e-05 | -0.3894
ILRU | Take-off radius | 255360 | 7319662553605 | Galvanized steel | 150 | 0 | 0.24 | 0.8616 | 0.020952 | 0.0018744 | 0 | 0.0008712 | 0.03744 | 6.072e-05 | -0.4416 | 0.3624 | 0.020952 | 0.0018744 | MNR | 0 | 0 | 0 | -0.4416 | 0.852 | 0.02076 | 0.00204 | 0 | 0.000864 | 0.0372 | 5.952e-05 | -0.4248
ILRU | Take-off radius | 255361 | 7319662553612 | Galvanized steel | 160 | 0 | 0.19 | 0.6821 | 0.016587 | 0.0014839 | 0 | 0.0006897 | 0.02964 | 4.807e-05 | -0.3496 | 0.2869 | 0.016587 | 0.0014839 | MNR | 0 | 0 | 0 | -0.3496 | 0.6745 | 0.016435 | 0.001615 | 0 | 0.000684 | 0.02945 | 4.712e-05 | -0.3363
ILRU | Take-off radius | 489078 | 7319664890784 | Galvanized steel | 160 | 0 | 0.19 | 0.6821 | 0.016587 | 0.0014839 | 0 | 0.0006897 | 0.02964 | 4.807e-05 | -0.3496 | 0.2869 | 0.016587 | 0.0014839 | MNR | 0 | 0 | 0 | -0.3496 | 0.6745 | 0.016435 | 0.001615 | 0 | 0.000684 | 0.02945 | 4.712e-05 | -0.3363
ILRU | Take-off radius | 255362 | 7319662553629 | Galvanized steel | 180 | 0 | 0.3 | 1.077 | 0.02619 | 0.002343 | 0 | 0.001089 | 0.0468 | 7.59e-05 | -0.552 | 0.453 | 0.02619 | 0.002343 | MNR | 0 | 0 | 0 | -0.552 | 1.065 | 0.02595 | 0.00255 | 0 | 0.00108 | 0.0465 | 7.44e-05 | -0.531
ILRU | Take-off radius | 255363 | 7319662553636 | Galvanized steel | 200 | 0 | 0.26 | 0.9334 | 0.022698 | 0.0020306 | 0 | 0.0009438 | 0.04056 | 6.578e-05 | -0.4784 | 0.3926 | 0.022698 | 0.0020306 | MNR | 0 | 0 | 0 | -0.4784 | 0.923 | 0.02249 | 0.00221 | 0 | 0.000936 | 0.0403 | 6.448e-05 | -0.4602
ILRU | Take-off radius | 174518 | 7319661725263 | Galvanized steel | 200 | 0 | 0.26 | 0.9334 | 0.022698 | 0.0020306 | 0 | 0.0009438 | 0.04056 | 6.578e-05 | -0.4784 | 0.3926 | 0.022698 | 0.0020306 | MNR | 0 | 0 | 0 | -0.4784 | 0.923 | 0.02249 | 0.00221 | 0 | 0.000936 | 0.0403 | 6.448e-05 | -0.4602
ILRU | Take-off radius | 255364 | 7319662553643 | Galvanized steel | 224 | 0 | 0.46 | 1.6514 | 0.040158 | 0.0035926 | 0 | 0.0016698 | 0.07176 | 0.00011638 | -0.8464 | 0.6946 | 0.040158 | 0.0035926 | MNR | 0 | 0 | 0 | -0.8464 | 1.633 | 0.03979 | 0.00391 | 0 | 0.001656 | 0.0713 | 0.00011408 | -0.8142
ILRU | Take-off radius | 255365 | 7319662553650 | Galvanized steel | 250 | 0 | 0.57 | 2.0463 | 0.049761 | 0.0044517 | 0 | 0.0020691 | 0.08892 | 0.00014421 | -1.0488 | 0.8607 | 0.049761 | 0.0044517 | MNR | 0 | 0 | 0 | -1.0488 | 2.0235 | 0.049305 | 0.004845 | 0 | 0.002052 | 0.08835 | 0.00014136 | -1.0089
ILRU | Take-off radius | 255367 | 7319662553674 | Galvanized steel | 300 | 0 | 0.68 | 2.4412 | 0.059364 | 0.0053108 | 0 | 0.0024684 | 0.10608 | 0.00017204 | -1.2512 | 1.0268 | 0.059364 | 0.0053108 | MNR | 0 | 0 | 0 | -1.2512 | 2.414 | 0.05882 | 0.00578 | 0 | 0.002448 | 0.1054 | 0.00016864 | -1.2036
ILRU | Take-off radius | 255368 | 7319662553681 | Galvanized steel | 315 | 0 | 0.72 | 2.5848 | 0.062856 | 0.0056232 | 0 | 0.0026136 | 0.11232 | 0.00018216 | -1.3248 | 1.0872 | 0.062856 | 0.0056232 | MNR | 0 | 0 | 0 | -1.3248 | 2.556 | 0.06228 | 0.00612 | 0 | 0.002592 | 0.1116 | 0.00017856 | -1.2744
ILRU | Take-off radius | 255369 | 7319662553698 | Galvanized steel | 355 | 0 | 0.53 | 1.9027 | 0.046269 | 0.0041393 | 0 | 0.0019239 | 0.08268 | 0.00013409 | -0.9752 | 0.8003 | 0.046269 | 0.0041393 | MNR | 0 | 0 | 0 | -0.9752 | 1.8815 | 0.045845 | 0.004505 | 0 | 0.001908 | 0.08215 | 0.00013144 | -0.9381
ILRU | Take-off radius | 255370 | 7319662553704 | Galvanized steel | 400 | 0 | 0.97 | 3.4823 | 0.084681 | 0.0075757 | 0 | 0.0035211 | 0.15132 | 0.00024541 | -1.7848 | 1.4647 | 0.084681 | 0.0075757 | MNR | 0 | 0 | 0 | -1.7848 | 3.4435 | 0.083905 | 0.008245 | 0 | 0.003492 | 0.15035 | 0.00024056 | -1.7169
ILRU | Take-off radius | 255372 | 7319662553728 | Galvanized steel | 500 | 0 | 1.35 | 4.8465 | 0.11786 | 0.010544 | 0 | 0.0049005 | 0.2106 | 0.00034155 | -2.484 | 2.0385 | 0.11786 | 0.010544 | MNR | 0 | 0 | 0 | -2.484 | 4.7925 | 0.11678 | 0.011475 | 0 | 0.00486 | 0.20925 | 0.0003348 | -2.3895
ILRU | Take-off radius | 255375 | 7319662553759 | Galvanized steel | 630 | 0 | 1.77 | 6.3543 | 0.15452 | 0.013824 | 0 | 0.0064251 | 0.27612 | 0.00044781 | -3.2568 | 2.6727 | 0.15452 | 0.013824 | MNR | 0 | 0 | 0 | -3.2568 | 6.2835 | 0.1531 | 0.015045 | 0 | 0.006372 | 0.27435 | 0.00043896 | -3.1329
ILU | Take-off | 255302 | 7319662553025 | Galvanized steel | 63 | 0 | 0.06 | 0.2154 | 0.005238 | 0.0004686 | 0 | 0.0002178 | 0.00936 | 1.518e-05 | -0.1104 | 0.0906 | 0.005238 | 0.0004686 | MNR | 0 | 0 | 0 | -0.1104 | 0.213 | 0.00519 | 0.00051 | 0 | 0.000216 | 0.0093 | 1.488e-05 | -0.1062
ILU | Take-Off Safe for Manifolds | 595126 | 7319660861245 | Galvanized steel | 63 | 0 | 0.07 | 0.2513 | 0.006111 | 0.0005467 | 0 | 0.0002541 | 0.01092 | 1.771e-05 | -0.1288 | 0.1057 | 0.006111 | 0.0005467 | MNR | 0 | 0 | 0 | -0.1288 | 0.2485 | 0.006055 | 0.000595 | 0 | 0.000252 | 0.01085 | 1.736e-05 | -0.1239
ILU | Take-off | 494596 | 7319660342270 | Galvanized steel | 76 | 0 | 0.05 | 0.1795 | 0.004365 | 0.0003905 | 0 | 0.0001815 | 0.0078 | 1.265e-05 | -0.092 | 0.0755 | 0.004365 | 0.0003905 | MNR | 0 | 0 | 0 | -0.092 | 0.1775 | 0.004325 | 0.000425 | 0 | 0.00018 | 0.00775 | 1.24e-05 | -0.0885
ILU | Take-off safe | 536470 | 7319661691315 | Galvanized steel | 76 | 0 | 0.05 | 0.1795 | 0.004365 | 0.0003905 | 0 | 0.0001815 | 0.0078 | 1.265e-05 | -0.092 | 0.0755 | 0.004365 | 0.0003905 | MNR | 0 | 0 | 0 | -0.092 | 0.1775 | 0.004325 | 0.000425 | 0 | 0.00018 | 0.00775 | 1.24e-05 | -0.0885
ILU | Take-off | 255304 | 7319662553049 | Galvanized steel | 80 | 0 | 0.07 | 0.2513 | 0.006111 | 0.0005467 | 0 | 0.0002541 | 0.01092 | 1.771e-05 | -0.1288 | 0.1057 | 0.006111 | 0.0005467 | MNR | 0 | 0 | 0 | -0.1288 | 0.2485 | 0.006055 | 0.000595 | 0 | 0.000252 | 0.01085 | 1.736e-05 | -0.1239
ILU | Take-off safe | 174115 | 7319661507869 | Galvanized steel | 80 | 49 | 0.07 | 0.2513 | 0.006111 | 0.0005467 | 0 | 0.0002541 | 0.01092 | 1.771e-05 | -0.1288 | 0.1057 | 0.006111 | 0.0005467 | MNR | 0 | 0 | 0 | -0.1288 | 0.2485 | 0.006055 | 0.000595 | 0 | 0.000252 | 0.01085 | 1.736e-05 | -0.1239
ILU | Take-Off Safe | 885396 | 7319668853969 | Galvanized steel | 80 | 80 | 0.07 | 0.2513 | 0.006111 | 0.0005467 | 0 | 0.0002541 | 0.01092 | 1.771e-05 | -0.1288 | 0.1057 | 0.006111 | 0.0005467 | MNR | 0 | 0 | 0 | -0.1288 | 0.2485 | 0.006055 | 0.000595 | 0 | 0.000252 | 0.01085 | 1.736e-05 | -0.1239
ILU | Take-off Safe | 105376 | 7319661053762 | Galvanized steel | 80 | 100 | 0.07 | 0.2513 | 0.006111 | 0.0005467 | 0 | 0.0002541 | 0.01092 | 1.771e-05 | -0.1288 | 0.1057 | 0.006111 | 0.0005467 | MNR | 0 | 0 | 0 | -0.1288 | 0.2485 | 0.006055 | 0.000595 | 0 | 0.000252 | 0.01085 | 1.736e-05 | -0.1239
ILU | Take-Off Safe | 885426 | 7319668854263 | Galvanized steel | 80 | 100 | 0.07 | 0.2513 | 0.006111 | 0.0005467 | 0 | 0.0002541 | 0.01092 | 1.771e-05 | -0.1288 | 0.1057 | 0.006111 | 0.0005467 | MNR | 0 | 0 | 0 | -0.1288 | 0.2485 | 0.006055 | 0.000595 | 0 | 0.000252 | 0.01085 | 1.736e-05 | -0.1239
ILU | Take-off | 489144 | 7319664891446 | Galvanized steel | 100 | 0 | 0.08 | 0.2872 | 0.006984 | 0.0006248 | 0 | 0.0002904 | 0.01248 | 2.024e-05 | -0.1472 | 0.1208 | 0.006984 | 0.0006248 | MNR | 0 | 0 | 0 | -0.1472 | 0.284 | 0.00692 | 0.00068 | 0 | 0.000288 | 0.0124 | 1.984e-05 | -0.1416
ILU | Take-off | 255306 | 7319662553063 | Galvanized steel | 100 | 0 | 0.08 | 0.2872 | 0.006984 | 0.0006248 | 0 | 0.0002904 | 0.01248 | 2.024e-05 | -0.1472 | 0.1208 | 0.006984 | 0.0006248 | MNR | 0 | 0 | 0 | -0.1472 | 0.284 | 0.00692 | 0.00068 | 0 | 0.000288 | 0.0124 | 1.984e-05 | -0.1416
ILU | Take-off safe | 174116 | 7319661507876 | Galvanized steel | 100 | 49 | 0.08 | 0.2872 | 0.006984 | 0.0006248 | 0 | 0.0002904 | 0.01248 | 2.024e-05 | -0.1472 | 0.1208 | 0.006984 | 0.0006248 | MNR | 0 | 0 | 0 | -0.1472 | 0.284 | 0.00692 | 0.00068 | 0 | 0.000288 | 0.0124 | 1.984e-05 | -0.1416
ILU | Take-off safe | 560625 | 7319662041287 | Galvanized steel | 100 | 103 | 0.08 | 0.2872 | 0.006984 | 0.0006248 | 0 | 0.0002904 | 0.01248 | 2.024e-05 | -0.1472 | 0.1208 | 0.006984 | 0.0006248 | MNR | 0 | 0 | 0 | -0.1472 | 0.284 | 0.00692 | 0.00068 | 0 | 0.000288 | 0.0124 | 1.984e-05 | -0.1416
ILU | Take-Off Safe | 885427 | 7319668854270 | Galvanized steel | 100 | 100 | 0.08 | 0.2872 | 0.006984 | 0.0006248 | 0 | 0.0002904 | 0.01248 | 2.024e-05 | -0.1472 | 0.1208 | 0.006984 | 0.0006248 | MNR | 0 | 0 | 0 | -0.1472 | 0.284 | 0.00692 | 0.00068 | 0 | 0.000288 | 0.0124 | 1.984e-05 | -0.1416
ILU | Take-off Safe | 105377 | 7319661053779 | Galvanized steel | 100 | 100 | 0.08 | 0.2872 | 0.006984 | 0.0006248 | 0 | 0.0002904 | 0.01248 | 2.024e-05 | -0.1472 | 0.1208 | 0.006984 | 0.0006248 | MNR | 0 | 0 | 0 | -0.1472 | 0.284 | 0.00692 | 0.00068 | 0 | 0.000288 | 0.0124 | 1.984e-05 | -0.1416
ILU | Take-off Safe | 563007 | 7319662118187 | Galvanized steel | 100 | 80 | 0.08 | 0.2872 | 0.006984 | 0.0006248 | 0 | 0.0002904 | 0.01248 | 2.024e-05 | -0.1472 | 0.1208 | 0.006984 | 0.0006248 | MNR | 0 | 0 | 0 | -0.1472 | 0.284 | 0.00692 | 0.00068 | 0 | 0.000288 | 0.0124 | 1.984e-05 | -0.1416
ILU | Take-Off Safe | 863956 | 7319668639563 | Galvanized steel | 100 | 160 | 0.08 | 0.2872 | 0.006984 | 0.0006248 | 0 | 0.0002904 | 0.01248 | 2.024e-05 | -0.1472 | 0.1208 | 0.006984 | 0.0006248 | MNR | 0 | 0 | 0 | -0.1472 | 0.284 | 0.00692 | 0.00068 | 0 | 0.000288 | 0.0124 | 1.984e-05 | -0.1416
ILU | Take-Off Safe | 864064 | 7319668640644 | Galvanized steel | 100 | 60 | 0.08 | 0.2872 | 0.006984 | 0.0006248 | 0 | 0.0002904 | 0.01248 | 2.024e-05 | -0.1472 | 0.1208 | 0.006984 | 0.0006248 | MNR | 0 | 0 | 0 | -0.1472 | 0.284 | 0.00692 | 0.00068 | 0 | 0.000288 | 0.0124 | 1.984e-05 | -0.1416
ILU | Take-Off Safe | 885397 | 7319668853976 | Galvanized steel | 100 | 80 | 0.08 | 0.2872 | 0.006984 | 0.0006248 | 0 | 0.0002904 | 0.01248 | 2.024e-05 | -0.1472 | 0.1208 | 0.006984 | 0.0006248 | MNR | 0 | 0 | 0 | -0.1472 | 0.284 | 0.00692 | 0.00068 | 0 | 0.000288 | 0.0124 | 1.984e-05 | -0.1416
ILU | Take-off | 255307 | 7319662553070 | Galvanized steel | 112 | 0 | 0.09 | 0.3231 | 0.007857 | 0.0007029 | 0 | 0.0003267 | 0.01404 | 2.277e-05 | -0.1656 | 0.1359 | 0.007857 | 0.0007029 | MNR | 0 | 0 | 0 | -0.1656 | 0.3195 | 0.007785 | 0.000765 | 0 | 0.000324 | 0.01395 | 2.232e-05 | -0.1593
ILU | Take-Off Safe | 885398 | 7319668853983 | Galvanized steel | 112 | 80 | 0.09 | 0.3231 | 0.007857 | 0.0007029 | 0 | 0.0003267 | 0.01404 | 2.277e-05 | -0.1656 | 0.1359 | 0.007857 | 0.0007029 | MNR | 0 | 0 | 0 | -0.1656 | 0.3195 | 0.007785 | 0.000765 | 0 | 0.000324 | 0.01395 | 2.232e-05 | -0.1593
ILU | Take-Off Safe | 885428 | 7319668854287 | Galvanized steel | 112 | 100 | 0.09 | 0.3231 | 0.007857 | 0.0007029 | 0 | 0.0003267 | 0.01404 | 2.277e-05 | -0.1656 | 0.1359 | 0.007857 | 0.0007029 | MNR | 0 | 0 | 0 | -0.1656 | 0.3195 | 0.007785 | 0.000765 | 0 | 0.000324 | 0.01395 | 2.232e-05 | -0.1593
ILU | Take-off safe | 176796 | 7319662136822 | Galvanized steel | 122 | 49 | 0.11 | 0.3949 | 0.009603 | 0.0008591 | 0 | 0.0003993 | 0.01716 | 2.783e-05 | -0.2024 | 0.1661 | 0.009603 | 0.0008591 | MNR | 0 | 0 | 0 | -0.2024 | 0.3905 | 0.009515 | 0.000935 | 0 | 0.000396 | 0.01705 | 2.728e-05 | -0.1947
ILU | Take-off | 489147 | 7319664891477 | Galvanized steel | 125 | 0 | 0.11 | 0.3949 | 0.009603 | 0.0008591 | 0 | 0.0003993 | 0.01716 | 2.783e-05 | -0.2024 | 0.1661 | 0.009603 | 0.0008591 | MNR | 0 | 0 | 0 | -0.2024 | 0.3905 | 0.009515 | 0.000935 | 0 | 0.000396 | 0.01705 | 2.728e-05 | -0.1947
ILU | Take-off | 255308 | 7319662553087 | Galvanized steel | 125 | 0 | 0.11 | 0.3949 | 0.009603 | 0.0008591 | 0 | 0.0003993 | 0.01716 | 2.783e-05 | -0.2024 | 0.1661 | 0.009603 | 0.0008591 | MNR | 0 | 0 | 0 | -0.2024 | 0.3905 | 0.009515 | 0.000935 | 0 | 0.000396 | 0.01705 | 2.728e-05 | -0.1947
ILU | Take-Off Safe | 885399 | 7319668853990 | Galvanized steel | 125 | 80 | 0.11 | 0.3949 | 0.009603 | 0.0008591 | 0 | 0.0003993 | 0.01716 | 2.783e-05 | -0.2024 | 0.1661 | 0.009603 | 0.0008591 | MNR | 0 | 0 | 0 | -0.2024 | 0.3905 | 0.009515 | 0.000935 | 0 | 0.000396 | 0.01705 | 2.728e-05 | -0.1947
ILU | Take-off safe | 560626 | 7319662041300 | Galvanized steel | 125 | 103 | 0.11 | 0.3949 | 0.009603 | 0.0008591 | 0 | 0.0003993 | 0.01716 | 2.783e-05 | -0.2024 | 0.1661 | 0.009603 | 0.0008591 | MNR | 0 | 0 | 0 | -0.2024 | 0.3905 | 0.009515 | 0.000935 | 0 | 0.000396 | 0.01705 | 2.728e-05 | -0.1947
ILU | Take-Off Safe | 101858 | 7319661018587 | Galvanized steel | 125 | 60 | 0.11 | 0.3949 | 0.009603 | 0.0008591 | 0 | 0.0003993 | 0.01716 | 2.783e-05 | -0.2024 | 0.1661 | 0.009603 | 0.0008591 | MNR | 0 | 0 | 0 | -0.2024 | 0.3905 | 0.009515 | 0.000935 | 0 | 0.000396 | 0.01705 | 2.728e-05 | -0.1947
ILU | Take-Off Safe | 885429 | 7319668854294 | Galvanized steel | 125 | 100 | 0.11 | 0.3949 | 0.009603 | 0.0008591 | 0 | 0.0003993 | 0.01716 | 2.783e-05 | -0.2024 | 0.1661 | 0.009603 | 0.0008591 | MNR | 0 | 0 | 0 | -0.2024 | 0.3905 | 0.009515 | 0.000935 | 0 | 0.000396 | 0.01705 | 2.728e-05 | -0.1947
ILU | Take-Off Safe | 101859 | 7319661018594 | Galvanized steel | 125 | 170 | 0.11 | 0.3949 | 0.009603 | 0.0008591 | 0 | 0.0003993 | 0.01716 | 2.783e-05 | -0.2024 | 0.1661 | 0.009603 | 0.0008591 | MNR | 0 | 0 | 0 | -0.2024 | 0.3905 | 0.009515 | 0.000935 | 0 | 0.000396 | 0.01705 | 2.728e-05 | -0.1947
ILU | Take-off safe | 174117 | 7319661507883 | Galvanized steel | 125 | 49 | 0.11 | 0.3949 | 0.009603 | 0.0008591 | 0 | 0.0003993 | 0.01716 | 2.783e-05 | -0.2024 | 0.1661 | 0.009603 | 0.0008591 | MNR | 0 | 0 | 0 | -0.2024 | 0.3905 | 0.009515 | 0.000935 | 0 | 0.000396 | 0.01705 | 2.728e-05 | -0.1947
ILU | Take-Off Safe | 102030 | 7319661020306 | Galvanized steel | 125 | 170 | 0.11 | 0.3949 | 0.009603 | 0.0008591 | 0 | 0.0003993 | 0.01716 | 2.783e-05 | -0.2024 | 0.1661 | 0.009603 | 0.0008591 | MNR | 0 | 0 | 0 | -0.2024 | 0.3905 | 0.009515 | 0.000935 | 0 | 0.000396 | 0.01705 | 2.728e-05 | -0.1947
ILU | Take-Off Safe | 102027 | 7319661020276 | Galvanized steel | 125 | 60 | 0.11 | 0.3949 | 0.009603 | 0.0008591 | 0 | 0.0003993 | 0.01716 | 2.783e-05 | -0.2024 | 0.1661 | 0.009603 | 0.0008591 | MNR | 0 | 0 | 0 | -0.2024 | 0.3905 | 0.009515 | 0.000935 | 0 | 0.000396 | 0.01705 | 2.728e-05 | -0.1947
ILU | Take-off Safe | 105378 | 7319661053786 | Galvanized steel | 125 | 100 | 0.11 | 0.3949 | 0.009603 | 0.0008591 | 0 | 0.0003993 | 0.01716 | 2.783e-05 | -0.2024 | 0.1661 | 0.009603 | 0.0008591 | MNR | 0 | 0 | 0 | -0.2024 | 0.3905 | 0.009515 | 0.000935 | 0 | 0.000396 | 0.01705 | 2.728e-05 | -0.1947
ILU | Take-Off Safe | 884124 | 7319668841249 | Galvanized steel | 125 | 160 | 0.11 | 0.3949 | 0.009603 | 0.0008591 | 0 | 0.0003993 | 0.01716 | 2.783e-05 | -0.2024 | 0.1661 | 0.009603 | 0.0008591 | MNR | 0 | 0 | 0 | -0.2024 | 0.3905 | 0.009515 | 0.000935 | 0 | 0.000396 | 0.01705 | 2.728e-05 | -0.1947
ILU | Take-off | 255309 | 7319662553094 | Galvanized steel | 140 | 0 | 0.12 | 0.4308 | 0.010476 | 0.0009372 | 0 | 0.0004356 | 0.01872 | 3.036e-05 | -0.2208 | 0.1812 | 0.010476 | 0.0009372 | MNR | 0 | 0 | 0 | -0.2208 | 0.426 | 0.01038 | 0.00102 | 0 | 0.000432 | 0.0186 | 2.976e-05 | -0.2124
ILU | Take-Off Safe | 885401 | 7319668854010 | Galvanized steel | 140 | 80 | 0.12 | 0.4308 | 0.010476 | 0.0009372 | 0 | 0.0004356 | 0.01872 | 3.036e-05 | -0.2208 | 0.1812 | 0.010476 | 0.0009372 | MNR | 0 | 0 | 0 | -0.2208 | 0.426 | 0.01038 | 0.00102 | 0 | 0.000432 | 0.0186 | 2.976e-05 | -0.2124
ILU | Take-Off Safe | 885430 | 7319668854300 | Galvanized steel | 140 | 100 | 0.12 | 0.4308 | 0.010476 | 0.0009372 | 0 | 0.0004356 | 0.01872 | 3.036e-05 | -0.2208 | 0.1812 | 0.010476 | 0.0009372 | MNR | 0 | 0 | 0 | -0.2208 | 0.426 | 0.01038 | 0.00102 | 0 | 0.000432 | 0.0186 | 2.976e-05 | -0.2124
ILU | Take-off | 255310 | 7319662553100 | Galvanized steel | 150 | 0 | 0.12 | 0.4308 | 0.010476 | 0.0009372 | 0 | 0.0004356 | 0.01872 | 3.036e-05 | -0.2208 | 0.1812 | 0.010476 | 0.0009372 | MNR | 0 | 0 | 0 | -0.2208 | 0.426 | 0.01038 | 0.00102 | 0 | 0.000432 | 0.0186 | 2.976e-05 | -0.2124
ILU | Take-Off Safe | 885403 | 7319668854034 | Galvanized steel | 150 | 80 | 0.12 | 0.4308 | 0.010476 | 0.0009372 | 0 | 0.0004356 | 0.01872 | 3.036e-05 | -0.2208 | 0.1812 | 0.010476 | 0.0009372 | MNR | 0 | 0 | 0 | -0.2208 | 0.426 | 0.01038 | 0.00102 | 0 | 0.000432 | 0.0186 | 2.976e-05 | -0.2124
ILU | Take-Off Safe | 885431 | 7319668854317 | Galvanized steel | 150 | 100 | 0.12 | 0.4308 | 0.010476 | 0.0009372 | 0 | 0.0004356 | 0.01872 | 3.036e-05 | -0.2208 | 0.1812 | 0.010476 | 0.0009372 | MNR | 0 | 0 | 0 | -0.2208 | 0.426 | 0.01038 | 0.00102 | 0 | 0.000432 | 0.0186 | 2.976e-05 | -0.2124
ILU | Take-off | 489150 | 7319664891507 | Galvanized steel | 160 | 0 | 0.16 | 0.5744 | 0.013968 | 0.0012496 | 0 | 0.0005808 | 0.02496 | 4.048e-05 | -0.2944 | 0.2416 | 0.013968 | 0.0012496 | MNR | 0 | 0 | 0 | -0.2944 | 0.568 | 0.01384 | 0.00136 | 0 | 0.000576 | 0.0248 | 3.968e-05 | -0.2832
ILU | Take-off | 255311 | 7319662553117 | Galvanized steel | 160 | 0 | 0.16 | 0.5744 | 0.013968 | 0.0012496 | 0 | 0.0005808 | 0.02496 | 4.048e-05 | -0.2944 | 0.2416 | 0.013968 | 0.0012496 | MNR | 0 | 0 | 0 | -0.2944 | 0.568 | 0.01384 | 0.00136 | 0 | 0.000576 | 0.0248 | 3.968e-05 | -0.2832
ILU | Take-Off Safe | 885404 | 7319668854041 | Galvanized steel | 160 | 80 | 0.16 | 0.5744 | 0.013968 | 0.0012496 | 0 | 0.0005808 | 0.02496 | 4.048e-05 | -0.2944 | 0.2416 | 0.013968 | 0.0012496 | MNR | 0 | 0 | 0 | -0.2944 | 0.568 | 0.01384 | 0.00136 | 0 | 0.000576 | 0.0248 | 3.968e-05 | -0.2832
ILU | Take-off safe | 560627 | 7319662041317 | Galvanized steel | 160 | 103 | 0.16 | 0.5744 | 0.013968 | 0.0012496 | 0 | 0.0005808 | 0.02496 | 4.048e-05 | -0.2944 | 0.2416 | 0.013968 | 0.0012496 | MNR | 0 | 0 | 0 | -0.2944 | 0.568 | 0.01384 | 0.00136 | 0 | 0.000576 | 0.0248 | 3.968e-05 | -0.2832
ILU | Take-Off Safe | 235743 | 7319662357432 | Galvanized steel | 160 | 104 | 0.16 | 0.5744 | 0.013968 | 0.0012496 | 0 | 0.0005808 | 0.02496 | 4.048e-05 | -0.2944 | 0.2416 | 0.013968 | 0.0012496 | MNR | 0 | 0 | 0 | -0.2944 | 0.568 | 0.01384 | 0.00136 | 0 | 0.000576 | 0.0248 | 3.968e-05 | -0.2832
ILU | Take-Off Safe | 101860 | 7319661018600 | Galvanized steel | 160 | 60 | 0.16 | 0.5744 | 0.013968 | 0.0012496 | 0 | 0.0005808 | 0.02496 | 4.048e-05 | -0.2944 | 0.2416 | 0.013968 | 0.0012496 | MNR | 0 | 0 | 0 | -0.2944 | 0.568 | 0.01384 | 0.00136 | 0 | 0.000576 | 0.0248 | 3.968e-05 | -0.2832
ILU | Take-off safe | 174118 | 7319661507890 | Galvanized steel | 160 | 49 | 0.16 | 0.5744 | 0.013968 | 0.0012496 | 0 | 0.0005808 | 0.02496 | 4.048e-05 | -0.2944 | 0.2416 | 0.013968 | 0.0012496 | MNR | 0 | 0 | 0 | -0.2944 | 0.568 | 0.01384 | 0.00136 | 0 | 0.000576 | 0.0248 | 3.968e-05 | -0.2832
ILU | Take-Off Safe | 160628 | 7319660556011 | Galvanized steel | 160 | 94 | 0.16 | 0.5744 | 0.013968 | 0.0012496 | 0 | 0.0005808 | 0.02496 | 4.048e-05 | -0.2944 | 0.2416 | 0.013968 | 0.0012496 | MNR | 0 | 0 | 0 | -0.2944 | 0.568 | 0.01384 | 0.00136 | 0 | 0.000576 | 0.0248 | 3.968e-05 | -0.2832
ILU | Take-Off Safe | 885432 | 7319668854324 | Galvanized steel | 160 | 100 | 0.16 | 0.5744 | 0.013968 | 0.0012496 | 0 | 0.0005808 | 0.02496 | 4.048e-05 | -0.2944 | 0.2416 | 0.013968 | 0.0012496 | MNR | 0 | 0 | 0 | -0.2944 | 0.568 | 0.01384 | 0.00136 | 0 | 0.000576 | 0.0248 | 3.968e-05 | -0.2832
ILU | Take-Off Safe | 494483 | 7319660336835 | Galvanized steel | 160 | 50 | 0.05 | 0.1795 | 0.004365 | 0.0003905 | 0 | 0.0001815 | 0.0078 | 1.265e-05 | -0.092 | 0.0755 | 0.004365 | 0.0003905 | MNR | 0 | 0 | 0 | -0.092 | 0.1775 | 0.004325 | 0.000425 | 0 | 0.00018 | 0.00775 | 1.24e-05 | -0.0885
ILU | Take-Off Safe | 494640 | 7319660346131 | Galvanized steel | 160 | 0 | 0.16 | 0.5744 | 0.013968 | 0.0012496 | 0 | 0.0005808 | 0.02496 | 4.048e-05 | -0.2944 | 0.2416 | 0.013968 | 0.0012496 | MNR | 0 | 0 | 0 | -0.2944 | 0.568 | 0.01384 | 0.00136 | 0 | 0.000576 | 0.0248 | 3.968e-05 | -0.2832
ILU | Take-off Safe | 916619 | 7319660775474 | Galvanized steel | 160 | 250 | 0.16 | 0.5744 | 0.013968 | 0.0012496 | 0 | 0.0005808 | 0.02496 | 4.048e-05 | -0.2944 | 0.2416 | 0.013968 | 0.0012496 | MNR | 0 | 0 | 0 | -0.2944 | 0.568 | 0.01384 | 0.00136 | 0 | 0.000576 | 0.0248 | 3.968e-05 | -0.2832
ILU | Take-Off Safe | 101861 | 7319661018617 | Galvanized steel | 160 | 170 | 0.16 | 0.5744 | 0.013968 | 0.0012496 | 0 | 0.0005808 | 0.02496 | 4.048e-05 | -0.2944 | 0.2416 | 0.013968 | 0.0012496 | MNR | 0 | 0 | 0 | -0.2944 | 0.568 | 0.01384 | 0.00136 | 0 | 0.000576 | 0.0248 | 3.968e-05 | -0.2832
ILU | Take-Off Safe | 102028 | 7319661020283 | Galvanized steel | 160 | 60 | 0.16 | 0.5744 | 0.013968 | 0.0012496 | 0 | 0.0005808 | 0.02496 | 4.048e-05 | -0.2944 | 0.2416 | 0.013968 | 0.0012496 | MNR | 0 | 0 | 0 | -0.2944 | 0.568 | 0.01384 | 0.00136 | 0 | 0.000576 | 0.0248 | 3.968e-05 | -0.2832
ILU | Take-Off Safe | 102031 | 7319661020313 | Galvanized steel | 160 | 170 | 0.16 | 0.5744 | 0.013968 | 0.0012496 | 0 | 0.0005808 | 0.02496 | 4.048e-05 | -0.2944 | 0.2416 | 0.013968 | 0.0012496 | MNR | 0 | 0 | 0 | -0.2944 | 0.568 | 0.01384 | 0.00136 | 0 | 0.000576 | 0.0248 | 3.968e-05 | -0.2832
ILU | Take-off Safe | 105379 | 7319661053793 | Galvanized steel | 160 | 100 | 0.16 | 0.5744 | 0.013968 | 0.0012496 | 0 | 0.0005808 | 0.02496 | 4.048e-05 | -0.2944 | 0.2416 | 0.013968 | 0.0012496 | MNR | 0 | 0 | 0 | -0.2944 | 0.568 | 0.01384 | 0.00136 | 0 | 0.000576 | 0.0248 | 3.968e-05 | -0.2832
ILU | Take-Off Safe | 173785 | 7319661439153 | Galvanized steel | 160 | 90 | 0.16 | 0.5744 | 0.013968 | 0.0012496 | 0 | 0.0005808 | 0.02496 | 4.048e-05 | -0.2944 | 0.2416 | 0.013968 | 0.0012496 | MNR | 0 | 0 | 0 | -0.2944 | 0.568 | 0.01384 | 0.00136 | 0 | 0.000576 | 0.0248 | 3.968e-05 | -0.2832
ILU | Take-Off Safe | 863957 | 7319668639570 | Galvanized steel | 160 | 160 | 0.16 | 0.5744 | 0.013968 | 0.0012496 | 0 | 0.0005808 | 0.02496 | 4.048e-05 | -0.2944 | 0.2416 | 0.013968 | 0.0012496 | MNR | 0 | 0 | 0 | -0.2944 | 0.568 | 0.01384 | 0.00136 | 0 | 0.000576 | 0.0248 | 3.968e-05 | -0.2832
ILU | Take-off | 255312 | 7319662553124 | Galvanized steel | 180 | 0 | 0.15 | 0.5385 | 0.013095 | 0.0011715 | 0 | 0.0005445 | 0.0234 | 3.795e-05 | -0.276 | 0.2265 | 0.013095 | 0.0011715 | MNR | 0 | 0 | 0 | -0.276 | 0.5325 | 0.012975 | 0.001275 | 0 | 0.00054 | 0.02325 | 3.72e-05 | -0.2655
ILU | Take-Off Safe | 160629 | 7319660556028 | Galvanized steel | 180 | 94 | 0.15 | 0.5385 | 0.013095 | 0.0011715 | 0 | 0.0005445 | 0.0234 | 3.795e-05 | -0.276 | 0.2265 | 0.013095 | 0.0011715 | MNR | 0 | 0 | 0 | -0.276 | 0.5325 | 0.012975 | 0.001275 | 0 | 0.00054 | 0.02325 | 3.72e-05 | -0.2655
ILU | Take-Off Safe | 885433 | 7319668854331 | Galvanized steel | 180 | 100 | 0.15 | 0.5385 | 0.013095 | 0.0011715 | 0 | 0.0005445 | 0.0234 | 3.795e-05 | -0.276 | 0.2265 | 0.013095 | 0.0011715 | MNR | 0 | 0 | 0 | -0.276 | 0.5325 | 0.012975 | 0.001275 | 0 | 0.00054 | 0.02325 | 3.72e-05 | -0.2655
ILU | Take-Off Safe | 885405 | 7319668854058 | Galvanized steel | 180 | 80 | 0.15 | 0.5385 | 0.013095 | 0.0011715 | 0 | 0.0005445 | 0.0234 | 3.795e-05 | -0.276 | 0.2265 | 0.013095 | 0.0011715 | MNR | 0 | 0 | 0 | -0.276 | 0.5325 | 0.012975 | 0.001275 | 0 | 0.00054 | 0.02325 | 3.72e-05 | -0.2655
ILU | Take-off | 255313 | 7319662553131 | Galvanized steel | 200 | 0 | 0.17 | 0.6103 | 0.014841 | 0.0013277 | 0 | 0.0006171 | 0.02652 | 4.301e-05 | -0.3128 | 0.2567 | 0.014841 | 0.0013277 | MNR | 0 | 0 | 0 | -0.3128 | 0.6035 | 0.014705 | 0.001445 | 0 | 0.000612 | 0.02635 | 4.216e-05 | -0.3009
ILU | Take-off | 174517 | 7319661725256 | Galvanized steel | 200 | 0 | 0.17 | 0.6103 | 0.014841 | 0.0013277 | 0 | 0.0006171 | 0.02652 | 4.301e-05 | -0.3128 | 0.2567 | 0.014841 | 0.0013277 | MNR | 0 | 0 | 0 | -0.3128 | 0.6035 | 0.014705 | 0.001445 | 0 | 0.000612 | 0.02635 | 4.216e-05 | -0.3009
ILU | Take-Off Safe | 885406 | 7319668854065 | Galvanized steel | 200 | 80 | 0.17 | 0.6103 | 0.014841 | 0.0013277 | 0 | 0.0006171 | 0.02652 | 4.301e-05 | -0.3128 | 0.2567 | 0.014841 | 0.0013277 | MNR | 0 | 0 | 0 | -0.3128 | 0.6035 | 0.014705 | 0.001445 | 0 | 0.000612 | 0.02635 | 4.216e-05 | -0.3009
ILU | Take-off safe | 560628 | 7319662041324 | Galvanized steel | 200 | 103 | 0.17 | 0.6103 | 0.014841 | 0.0013277 | 0 | 0.0006171 | 0.02652 | 4.301e-05 | -0.3128 | 0.2567 | 0.014841 | 0.0013277 | MNR | 0 | 0 | 0 | -0.3128 | 0.6035 | 0.014705 | 0.001445 | 0 | 0.000612 | 0.02635 | 4.216e-05 | -0.3009
ILU | Take-Off Safe | 235745 | 7319662357456 | Galvanized steel | 200 | 104 | 0.17 | 0.6103 | 0.014841 | 0.0013277 | 0 | 0.0006171 | 0.02652 | 4.301e-05 | -0.3128 | 0.2567 | 0.014841 | 0.0013277 | MNR | 0 | 0 | 0 | -0.3128 | 0.6035 | 0.014705 | 0.001445 | 0 | 0.000612 | 0.02635 | 4.216e-05 | -0.3009
ILU | Take-Off Safe | 101862 | 7319661018624 | Galvanized steel | 200 | 60 | 0.17 | 0.6103 | 0.014841 | 0.0013277 | 0 | 0.0006171 | 0.02652 | 4.301e-05 | -0.3128 | 0.2567 | 0.014841 | 0.0013277 | MNR | 0 | 0 | 0 | -0.3128 | 0.6035 | 0.014705 | 0.001445 | 0 | 0.000612 | 0.02635 | 4.216e-05 | -0.3009
ILU | Take-Off Safe | 885434 | 7319668854348 | Galvanized steel | 200 | 100 | 0.17 | 0.6103 | 0.014841 | 0.0013277 | 0 | 0.0006171 | 0.02652 | 4.301e-05 | -0.3128 | 0.2567 | 0.014841 | 0.0013277 | MNR | 0 | 0 | 0 | -0.3128 | 0.6035 | 0.014705 | 0.001445 | 0 | 0.000612 | 0.02635 | 4.216e-05 | -0.3009
ILU | Take-Off Safe | 160630 | 7319660556035 | Galvanized steel | 200 | 94 | 0.17 | 0.6103 | 0.014841 | 0.0013277 | 0 | 0.0006171 | 0.02652 | 4.301e-05 | -0.3128 | 0.2567 | 0.014841 | 0.0013277 | MNR | 0 | 0 | 0 | -0.3128 | 0.6035 | 0.014705 | 0.001445 | 0 | 0.000612 | 0.02635 | 4.216e-05 | -0.3009
ILU | Take-Off Safe | 494484 | 7319660336842 | Galvanized steel | 200 | 50 | 0.17 | 0.6103 | 0.014841 | 0.0013277 | 0 | 0.0006171 | 0.02652 | 4.301e-05 | -0.3128 | 0.2567 | 0.014841 | 0.0013277 | MNR | 0 | 0 | 0 | -0.3128 | 0.6035 | 0.014705 | 0.001445 | 0 | 0.000612 | 0.02635 | 4.216e-05 | -0.3009
ILU | Take-Off Safe | 101863 | 7319661018631 | Galvanized steel | 200 | 170 | 0.17 | 0.6103 | 0.014841 | 0.0013277 | 0 | 0.0006171 | 0.02652 | 4.301e-05 | -0.3128 | 0.2567 | 0.014841 | 0.0013277 | MNR | 0 | 0 | 0 | -0.3128 | 0.6035 | 0.014705 | 0.001445 | 0 | 0.000612 | 0.02635 | 4.216e-05 | -0.3009
ILU | Take-Off Safe | 102029 | 7319661020290 | Galvanized steel | 200 | 60 | 0.17 | 0.6103 | 0.014841 | 0.0013277 | 0 | 0.0006171 | 0.02652 | 4.301e-05 | -0.3128 | 0.2567 | 0.014841 | 0.0013277 | MNR | 0 | 0 | 0 | -0.3128 | 0.6035 | 0.014705 | 0.001445 | 0 | 0.000612 | 0.02635 | 4.216e-05 | -0.3009
ILU | Take-Off Safe | 102032 | 7319661020320 | Galvanized steel | 200 | 170 | 0.17 | 0.6103 | 0.014841 | 0.0013277 | 0 | 0.0006171 | 0.02652 | 4.301e-05 | -0.3128 | 0.2567 | 0.014841 | 0.0013277 | MNR | 0 | 0 | 0 | -0.3128 | 0.6035 | 0.014705 | 0.001445 | 0 | 0.000612 | 0.02635 | 4.216e-05 | -0.3009
ILU | Take-off Safe | 105380 | 7319661053809 | Galvanized steel | 200 | 100 | 0.17 | 0.6103 | 0.014841 | 0.0013277 | 0 | 0.0006171 | 0.02652 | 4.301e-05 | -0.3128 | 0.2567 | 0.014841 | 0.0013277 | MNR | 0 | 0 | 0 | -0.3128 | 0.6035 | 0.014705 | 0.001445 | 0 | 0.000612 | 0.02635 | 4.216e-05 | -0.3009
ILU | Take-Off Safe | 173786 | 7319661439160 | Galvanized steel | 200 | 90 | 0.17 | 0.6103 | 0.014841 | 0.0013277 | 0 | 0.0006171 | 0.02652 | 4.301e-05 | -0.3128 | 0.2567 | 0.014841 | 0.0013277 | MNR | 0 | 0 | 0 | -0.3128 | 0.6035 | 0.014705 | 0.001445 | 0 | 0.000612 | 0.02635 | 4.216e-05 | -0.3009
ILU | Take-off safe | 174119 | 7319661507906 | Galvanized steel | 200 | 49 | 0.17 | 0.6103 | 0.014841 | 0.0013277 | 0 | 0.0006171 | 0.02652 | 4.301e-05 | -0.3128 | 0.2567 | 0.014841 | 0.0013277 | MNR | 0 | 0 | 0 | -0.3128 | 0.6035 | 0.014705 | 0.001445 | 0 | 0.000612 | 0.02635 | 4.216e-05 | -0.3009
ILU | Take-Off Safe | 863958 | 7319668639587 | Galvanized steel | 200 | 160 | 0.17 | 0.6103 | 0.014841 | 0.0013277 | 0 | 0.0006171 | 0.02652 | 4.301e-05 | -0.3128 | 0.2567 | 0.014841 | 0.0013277 | MNR | 0 | 0 | 0 | -0.3128 | 0.6035 | 0.014705 | 0.001445 | 0 | 0.000612 | 0.02635 | 4.216e-05 | -0.3009
ILU | Take-Off Safe with Stopbead_Pichler | 607991 | 7319661634015 | Galvanized steel | 200 | 60 | 0.17 | 0.6103 | 0.014841 | 0.0013277 | 0 | 0.0006171 | 0.02652 | 4.301e-05 | -0.3128 | 0.2567 | 0.014841 | 0.0013277 | MNR | 0 | 0 | 0 | -0.3128 | 0.6035 | 0.014705 | 0.001445 | 0 | 0.000612 | 0.02635 | 4.216e-05 | -0.3009
ILU | Take-off | 255314 | 7319662553148 | Galvanized steel | 224 | 0 | 0.23 | 0.8257 | 0.020079 | 0.0017963 | 0 | 0.0008349 | 0.03588 | 5.819e-05 | -0.4232 | 0.3473 | 0.020079 | 0.0017963 | MNR | 0 | 0 | 0 | -0.4232 | 0.8165 | 0.019895 | 0.001955 | 0 | 0.000828 | 0.03565 | 5.704e-05 | -0.4071
ILU | Take-Off Safe | 160631 | 7319660556042 | Galvanized steel | 224 | 94 | 0.23 | 0.8257 | 0.020079 | 0.0017963 | 0 | 0.0008349 | 0.03588 | 5.819e-05 | -0.4232 | 0.3473 | 0.020079 | 0.0017963 | MNR | 0 | 0 | 0 | -0.4232 | 0.8165 | 0.019895 | 0.001955 | 0 | 0.000828 | 0.03565 | 5.704e-05 | -0.4071
ILU | Take-Off Safe | 885435 | 7319668854355 | Galvanized steel | 224 | 100 | 0.23 | 0.8257 | 0.020079 | 0.0017963 | 0 | 0.0008349 | 0.03588 | 5.819e-05 | -0.4232 | 0.3473 | 0.020079 | 0.0017963 | MNR | 0 | 0 | 0 | -0.4232 | 0.8165 | 0.019895 | 0.001955 | 0 | 0.000828 | 0.03565 | 5.704e-05 | -0.4071
ILU | ILU250 H40 | 661084 | 7319660361240 | Galvanized steel | 250 | 40 | 0.33 | 1.1847 | 0.028809 | 0.0025773 | 0 | 0.0011979 | 0.05148 | 8.349e-05 | -0.6072 | 0.4983 | 0.028809 | 0.0025773 | MNR | 0 | 0 | 0 | -0.6072 | 1.1715 | 0.028545 | 0.002805 | 0 | 0.001188 | 0.05115 | 8.184e-05 | -0.5841
ILU | Take-off | 255315 | 7319662553155 | Galvanized steel | 250 | 0 | 0.33 | 1.1847 | 0.028809 | 0.0025773 | 0 | 0.0011979 | 0.05148 | 8.349e-05 | -0.6072 | 0.4983 | 0.028809 | 0.0025773 | MNR | 0 | 0 | 0 | -0.6072 | 1.1715 | 0.028545 | 0.002805 | 0 | 0.001188 | 0.05115 | 8.184e-05 | -0.5841
ILU | Take-Off Safe | 885408 | 7319668854089 | Galvanized steel | 250 | 80 | 0.33 | 1.1847 | 0.028809 | 0.0025773 | 0 | 0.0011979 | 0.05148 | 8.349e-05 | -0.6072 | 0.4983 | 0.028809 | 0.0025773 | MNR | 0 | 0 | 0 | -0.6072 | 1.1715 | 0.028545 | 0.002805 | 0 | 0.001188 | 0.05115 | 8.184e-05 | -0.5841
ILU | Take-off safe | 560629 | 7319662041331 | Galvanized steel | 250 | 103 | 0.33 | 1.1847 | 0.028809 | 0.0025773 | 0 | 0.0011979 | 0.05148 | 8.349e-05 | -0.6072 | 0.4983 | 0.028809 | 0.0025773 | MNR | 0 | 0 | 0 | -0.6072 | 1.1715 | 0.028545 | 0.002805 | 0 | 0.001188 | 0.05115 | 8.184e-05 | -0.5841
ILU | Take-Off Safe | 885436 | 7319668854362 | Galvanized steel | 250 | 100 | 0.33 | 1.1847 | 0.028809 | 0.0025773 | 0 | 0.0011979 | 0.05148 | 8.349e-05 | -0.6072 | 0.4983 | 0.028809 | 0.0025773 | MNR | 0 | 0 | 0 | -0.6072 | 1.1715 | 0.028545 | 0.002805 | 0 | 0.001188 | 0.05115 | 8.184e-05 | -0.5841
ILU | Take-Off Safe | 160632 | 7319660556059 | Galvanized steel | 250 | 94 | 0.33 | 1.1847 | 0.028809 | 0.0025773 | 0 | 0.0011979 | 0.05148 | 8.349e-05 | -0.6072 | 0.4983 | 0.028809 | 0.0025773 | MNR | 0 | 0 | 0 | -0.6072 | 1.1715 | 0.028545 | 0.002805 | 0 | 0.001188 | 0.05115 | 8.184e-05 | -0.5841
ILU | Take-Off safe | 174559 | 7319661737006 | Galvanized steel | 250 | 241 | 0.33 | 1.1847 | 0.028809 | 0.0025773 | 0 | 0.0011979 | 0.05148 | 8.349e-05 | -0.6072 | 0.4983 | 0.028809 | 0.0025773 | MNR | 0 | 0 | 0 | -0.6072 | 1.1715 | 0.028545 | 0.002805 | 0 | 0.001188 | 0.05115 | 8.184e-05 | -0.5841
ILU | Take-Off safe | 174558 | 7319661736993 | Galvanized steel | 250 | 136 | 0.33 | 1.1847 | 0.028809 | 0.0025773 | 0 | 0.0011979 | 0.05148 | 8.349e-05 | -0.6072 | 0.4983 | 0.028809 | 0.0025773 | MNR | 0 | 0 | 0 | -0.6072 | 1.1715 | 0.028545 | 0.002805 | 0 | 0.001188 | 0.05115 | 8.184e-05 | -0.5841
ILU | Take-off safe | 174120 | 7319661507913 | Galvanized steel | 250 | 49 | 0.33 | 1.1847 | 0.028809 | 0.0025773 | 0 | 0.0011979 | 0.05148 | 8.349e-05 | -0.6072 | 0.4983 | 0.028809 | 0.0025773 | MNR | 0 | 0 | 0 | -0.6072 | 1.1715 | 0.028545 | 0.002805 | 0 | 0.001188 | 0.05115 | 8.184e-05 | -0.5841
ILU | Take-off safe | 494485 | 7319660336859 | Galvanized steel | 250 | 50 | 0.33 | 1.1847 | 0.028809 | 0.0025773 | 0 | 0.0011979 | 0.05148 | 8.349e-05 | -0.6072 | 0.4983 | 0.028809 | 0.0025773 | MNR | 0 | 0 | 0 | -0.6072 | 1.1715 | 0.028545 | 0.002805 | 0 | 0.001188 | 0.05115 | 8.184e-05 | -0.5841
ILU | Take-off Safe | 105381 | 7319661053816 | Galvanized steel | 250 | 100 | 0.33 | 1.1847 | 0.028809 | 0.0025773 | 0 | 0.0011979 | 0.05148 | 8.349e-05 | -0.6072 | 0.4983 | 0.028809 | 0.0025773 | MNR | 0 | 0 | 0 | -0.6072 | 1.1715 | 0.028545 | 0.002805 | 0 | 0.001188 | 0.05115 | 8.184e-05 | -0.5841
ILU | Take-off safe | 176187 | 7319662041751 | Galvanized steel | 250 | 110 | 0.33 | 1.1847 | 0.028809 | 0.0025773 | 0 | 0.0011979 | 0.05148 | 8.349e-05 | -0.6072 | 0.4983 | 0.028809 | 0.0025773 | MNR | 0 | 0 | 0 | -0.6072 | 1.1715 | 0.028545 | 0.002805 | 0 | 0.001188 | 0.05115 | 8.184e-05 | -0.5841
ILU | Take-Off Safe | 770598 | 7319667705986 | Galvanized steel | 250 | 100 | 0.33 | 1.1847 | 0.028809 | 0.0025773 | 0 | 0.0011979 | 0.05148 | 8.349e-05 | -0.6072 | 0.4983 | 0.028809 | 0.0025773 | MNR | 0 | 0 | 0 | -0.6072 | 1.1715 | 0.028545 | 0.002805 | 0 | 0.001188 | 0.05115 | 8.184e-05 | -0.5841
ILU | Take-Off Safe | 863959 | 7319668639594 | Galvanized steel | 250 | 160 | 0.33 | 1.1847 | 0.028809 | 0.0025773 | 0 | 0.0011979 | 0.05148 | 8.349e-05 | -0.6072 | 0.4983 | 0.028809 | 0.0025773 | MNR | 0 | 0 | 0 | -0.6072 | 1.1715 | 0.028545 | 0.002805 | 0 | 0.001188 | 0.05115 | 8.184e-05 | -0.5841
ILU | Take-off safe with flange | 607747 | 7319661563841 | Galvanized steel | 250 | 50 | 0.33 | 1.1847 | 0.028809 | 0.0025773 | 0 | 0.0011979 | 0.05148 | 8.349e-05 | -0.6072 | 0.4983 | 0.028809 | 0.0025773 | MNR | 0 | 0 | 0 | -0.6072 | 1.1715 | 0.028545 | 0.002805 | 0 | 0.001188 | 0.05115 | 8.184e-05 | -0.5841
ILU | Take-off safe with holes | 568294 | 7319662344517 | Galvanized steel | 250 | 90 | 0.33 | 1.1847 | 0.028809 | 0.0025773 | 0 | 0.0011979 | 0.05148 | 8.349e-05 | -0.6072 | 0.4983 | 0.028809 | 0.0025773 | MNR | 0 | 0 | 0 | -0.6072 | 1.1715 | 0.028545 | 0.002805 | 0 | 0.001188 | 0.05115 | 8.184e-05 | -0.5841
ILU | Take-off | 255316 | 7319662553162 | Galvanized steel | 280 | 0 | 0.37 | 1.3283 | 0.032301 | 0.0028897 | 0 | 0.0013431 | 0.05772 | 9.361e-05 | -0.6808 | 0.5587 | 0.032301 | 0.0028897 | MNR | 0 | 0 | 0 | -0.6808 | 1.3135 | 0.032005 | 0.003145 | 0 | 0.001332 | 0.05735 | 9.176e-05 | -0.6549
ILU | Take-Off Safe | 160633 | 7319660556066 | Galvanized steel | 280 | 94 | 0.37 | 1.3283 | 0.032301 | 0.0028897 | 0 | 0.0013431 | 0.05772 | 9.361e-05 | -0.6808 | 0.5587 | 0.032301 | 0.0028897 | MNR | 0 | 0 | 0 | -0.6808 | 1.3135 | 0.032005 | 0.003145 | 0 | 0.001332 | 0.05735 | 9.176e-05 | -0.6549
ILU | Take-Off Safe | 885437 | 7319668854379 | Galvanized steel | 280 | 100 | 0.37 | 1.3283 | 0.032301 | 0.0028897 | 0 | 0.0013431 | 0.05772 | 9.361e-05 | -0.6808 | 0.5587 | 0.032301 | 0.0028897 | MNR | 0 | 0 | 0 | -0.6808 | 1.3135 | 0.032005 | 0.003145 | 0 | 0.001332 | 0.05735 | 9.176e-05 | -0.6549
ILU | Take-off | 255317 | 7319662553179 | Galvanized steel | 300 | 0 | 0.4 | 1.436 | 0.03492 | 0.003124 | 0 | 0.001452 | 0.0624 | 0.0001012 | -0.736 | 0.604 | 0.03492 | 0.003124 | MNR | 0 | 0 | 0 | -0.736 | 1.42 | 0.0346 | 0.0034 | 0 | 0.00144 | 0.062 | 9.92e-05 | -0.708
ILU | Take-Off Safe | 885438 | 7319668854386 | Galvanized steel | 300 | 100 | 0.4 | 1.436 | 0.03492 | 0.003124 | 0 | 0.001452 | 0.0624 | 0.0001012 | -0.736 | 0.604 | 0.03492 | 0.003124 | MNR | 0 | 0 | 0 | -0.736 | 1.42 | 0.0346 | 0.0034 | 0 | 0.00144 | 0.062 | 9.92e-05 | -0.708
ILU | ILU315 H40 | 661083 | 7319660361233 | Galvanized steel | 315 | 40 | 0.42 | 1.5078 | 0.036666 | 0.0032802 | 0 | 0.0015246 | 0.06552 | 0.00010626 | -0.7728 | 0.6342 | 0.036666 | 0.0032802 | MNR | 0 | 0 | 0 | -0.7728 | 1.491 | 0.03633 | 0.00357 | 0 | 0.001512 | 0.0651 | 0.00010416 | -0.7434
ILU | Take-off | 255318 | 7319662553186 | Galvanized steel | 315 | 0 | 0.42 | 1.5078 | 0.036666 | 0.0032802 | 0 | 0.0015246 | 0.06552 | 0.00010626 | -0.7728 | 0.6342 | 0.036666 | 0.0032802 | MNR | 0 | 0 | 0 | -0.7728 | 1.491 | 0.03633 | 0.00357 | 0 | 0.001512 | 0.0651 | 0.00010416 | -0.7434
ILU | Take-Off Safe | 885439 | 7319668854393 | Galvanized steel | 315 | 100 | 0.42 | 1.5078 | 0.036666 | 0.0032802 | 0 | 0.0015246 | 0.06552 | 0.00010626 | -0.7728 | 0.6342 | 0.036666 | 0.0032802 | MNR | 0 | 0 | 0 | -0.7728 | 1.491 | 0.03633 | 0.00357 | 0 | 0.001512 | 0.0651 | 0.00010416 | -0.7434
ILU | Take-Off Safe | 885415 | 7319668854157 | Galvanized steel | 315 | 80 | 0.42 | 1.5078 | 0.036666 | 0.0032802 | 0 | 0.0015246 | 0.06552 | 0.00010626 | -0.7728 | 0.6342 | 0.036666 | 0.0032802 | MNR | 0 | 0 | 0 | -0.7728 | 1.491 | 0.03633 | 0.00357 | 0 | 0.001512 | 0.0651 | 0.00010416 | -0.7434
ILU | Take-off safe | 176188 | 7319662041768 | Galvanized steel | 315 | 110 | 0.42 | 1.5078 | 0.036666 | 0.0032802 | 0 | 0.0015246 | 0.06552 | 0.00010626 | -0.7728 | 0.6342 | 0.036666 | 0.0032802 | MNR | 0 | 0 | 0 | -0.7728 | 1.491 | 0.03633 | 0.00357 | 0 | 0.001512 | 0.0651 | 0.00010416 | -0.7434
ILU | Take-Off Safe | 101868 | 7319661018686 | Galvanized steel | 315 | 90 | 0.42 | 1.5078 | 0.036666 | 0.0032802 | 0 | 0.0015246 | 0.06552 | 0.00010626 | -0.7728 | 0.6342 | 0.036666 | 0.0032802 | MNR | 0 | 0 | 0 | -0.7728 | 1.491 | 0.03633 | 0.00357 | 0 | 0.001512 | 0.0651 | 0.00010416 | -0.7434
ILU | Take-off safe | 560630 | 7319662041348 | Galvanized steel | 315 | 103 | 0.42 | 1.5078 | 0.036666 | 0.0032802 | 0 | 0.0015246 | 0.06552 | 0.00010626 | -0.7728 | 0.6342 | 0.036666 | 0.0032802 | MNR | 0 | 0 | 0 | -0.7728 | 1.491 | 0.03633 | 0.00357 | 0 | 0.001512 | 0.0651 | 0.00010416 | -0.7434
ILU | Take-Off safe | 174560 | 7319661737013 | Galvanized steel | 315 | 306 | 0.42 | 1.5078 | 0.036666 | 0.0032802 | 0 | 0.0015246 | 0.06552 | 0.00010626 | -0.7728 | 0.6342 | 0.036666 | 0.0032802 | MNR | 0 | 0 | 0 | -0.7728 | 1.491 | 0.03633 | 0.00357 | 0 | 0.001512 | 0.0651 | 0.00010416 | -0.7434
ILU | Take-off safe | 174121 | 7319661507920 | Galvanized steel | 315 | 49 | 0.42 | 1.5078 | 0.036666 | 0.0032802 | 0 | 0.0015246 | 0.06552 | 0.00010626 | -0.7728 | 0.6342 | 0.036666 | 0.0032802 | MNR | 0 | 0 | 0 | -0.7728 | 1.491 | 0.03633 | 0.00357 | 0 | 0.001512 | 0.0651 | 0.00010416 | -0.7434
ILU | Take-Off Safe | 571662 | 7319662405126 | Galvanized steel | 315 | 150 | 0.42 | 1.5078 | 0.036666 | 0.0032802 | 0 | 0.0015246 | 0.06552 | 0.00010626 | -0.7728 | 0.6342 | 0.036666 | 0.0032802 | MNR | 0 | 0 | 0 | -0.7728 | 1.491 | 0.03633 | 0.00357 | 0 | 0.001512 | 0.0651 | 0.00010416 | -0.7434
ILU | Take-Off Safe | 494486 | 7319660336866 | Galvanized steel | 315 | 50 | 0.42 | 1.5078 | 0.036666 | 0.0032802 | 0 | 0.0015246 | 0.06552 | 0.00010626 | -0.7728 | 0.6342 | 0.036666 | 0.0032802 | MNR | 0 | 0 | 0 | -0.7728 | 1.491 | 0.03633 | 0.00357 | 0 | 0.001512 | 0.0651 | 0.00010416 | -0.7434
ILU | Take-off Safe | 105382 | 7319661053823 | Galvanized steel | 315 | 100 | 0.42 | 1.5078 | 0.036666 | 0.0032802 | 0 | 0.0015246 | 0.06552 | 0.00010626 | -0.7728 | 0.6342 | 0.036666 | 0.0032802 | MNR | 0 | 0 | 0 | -0.7728 | 1.491 | 0.03633 | 0.00357 | 0 | 0.001512 | 0.0651 | 0.00010416 | -0.7434
ILU | Take-off safe with holes | 568295 | 7319662344524 | Galvanized steel | 315 | 60 | 0.42 | 1.5078 | 0.036666 | 0.0032802 | 0 | 0.0015246 | 0.06552 | 0.00010626 | -0.7728 | 0.6342 | 0.036666 | 0.0032802 | MNR | 0 | 0 | 0 | -0.7728 | 1.491 | 0.03633 | 0.00357 | 0 | 0.001512 | 0.0651 | 0.00010416 | -0.7434
ILU | Take-off | 255319 | 7319662553193 | Galvanized steel | 355 | 0 | 0.48 | 1.7232 | 0.041904 | 0.0037488 | 0 | 0.0017424 | 0.07488 | 0.00012144 | -0.8832 | 0.7248 | 0.041904 | 0.0037488 | MNR | 0 | 0 | 0 | -0.8832 | 1.704 | 0.04152 | 0.00408 | 0 | 0.001728 | 0.0744 | 0.00011904 | -0.8496
ILU | Take-Off Safe | 885416 | 7319668854164 | Galvanized steel | 355 | 80 | 0.48 | 1.7232 | 0.041904 | 0.0037488 | 0 | 0.0017424 | 0.07488 | 0.00012144 | -0.8832 | 0.7248 | 0.041904 | 0.0037488 | MNR | 0 | 0 | 0 | -0.8832 | 1.704 | 0.04152 | 0.00408 | 0 | 0.001728 | 0.0744 | 0.00011904 | -0.8496
ILU | Take-Off Safe | 885440 | 7319668854409 | Galvanized steel | 355 | 100 | 0.48 | 1.7232 | 0.041904 | 0.0037488 | 0 | 0.0017424 | 0.07488 | 0.00012144 | -0.8832 | 0.7248 | 0.041904 | 0.0037488 | MNR | 0 | 0 | 0 | -0.8832 | 1.704 | 0.04152 | 0.00408 | 0 | 0.001728 | 0.0744 | 0.00011904 | -0.8496
ILU | Take-off safe | 174123 | 7319661507937 | Galvanized steel | 355 | 58 | 0.48 | 1.7232 | 0.041904 | 0.0037488 | 0 | 0.0017424 | 0.07488 | 0.00012144 | -0.8832 | 0.7248 | 0.041904 | 0.0037488 | MNR | 0 | 0 | 0 | -0.8832 | 1.704 | 0.04152 | 0.00408 | 0 | 0.001728 | 0.0744 | 0.00011904 | -0.8496
ILU | Take-off safe | 560631 | 7319662041355 | Galvanized steel | 355 | 103 | 0.48 | 1.7232 | 0.041904 | 0.0037488 | 0 | 0.0017424 | 0.07488 | 0.00012144 | -0.8832 | 0.7248 | 0.041904 | 0.0037488 | MNR | 0 | 0 | 0 | -0.8832 | 1.704 | 0.04152 | 0.00408 | 0 | 0.001728 | 0.0744 | 0.00011904 | -0.8496
ILU | Take-off | 255320 | 7319662553209 | Galvanized steel | 400 | 0 | 0.65 | 2.3335 | 0.056745 | 0.0050765 | 0 | 0.0023595 | 0.1014 | 0.00016445 | -1.196 | 0.9815 | 0.056745 | 0.0050765 | MNR | 0 | 0 | 0 | -1.196 | 2.3075 | 0.056225 | 0.005525 | 0 | 0.00234 | 0.10075 | 0.0001612 | -1.1505
ILU | Take-Off Safe | 885417 | 7319668854171 | Galvanized steel | 400 | 80 | 0.65 | 2.3335 | 0.056745 | 0.0050765 | 0 | 0.0023595 | 0.1014 | 0.00016445 | -1.196 | 0.9815 | 0.056745 | 0.0050765 | MNR | 0 | 0 | 0 | -1.196 | 2.3075 | 0.056225 | 0.005525 | 0 | 0.00234 | 0.10075 | 0.0001612 | -1.1505
ILU | Take-Off Safe | 885441 | 7319668854416 | Galvanized steel | 400 | 100 | 0.65 | 2.3335 | 0.056745 | 0.0050765 | 0 | 0.0023595 | 0.1014 | 0.00016445 | -1.196 | 0.9815 | 0.056745 | 0.0050765 | MNR | 0 | 0 | 0 | -1.196 | 2.3075 | 0.056225 | 0.005525 | 0 | 0.00234 | 0.10075 | 0.0001612 | -1.1505
ILU | Take-off safe | 176189 | 7319662041775 | Galvanized steel | 400 | 110 | 0.65 | 2.3335 | 0.056745 | 0.0050765 | 0 | 0.0023595 | 0.1014 | 0.00016445 | -1.196 | 0.9815 | 0.056745 | 0.0050765 | MNR | 0 | 0 | 0 | -1.196 | 2.3075 | 0.056225 | 0.005525 | 0 | 0.00234 | 0.10075 | 0.0001612 | -1.1505
ILU | Take-off safe | 560676 | 7319662041362 | Galvanized steel | 400 | 103 | 0.65 | 2.3335 | 0.056745 | 0.0050765 | 0 | 0.0023595 | 0.1014 | 0.00016445 | -1.196 | 0.9815 | 0.056745 | 0.0050765 | MNR | 0 | 0 | 0 | -1.196 | 2.3075 | 0.056225 | 0.005525 | 0 | 0.00234 | 0.10075 | 0.0001612 | -1.1505
ILU | Take-off safe | 174124 | 7319661507944 | Galvanized steel | 400 | 49 | 0.65 | 2.3335 | 0.056745 | 0.0050765 | 0 | 0.0023595 | 0.1014 | 0.00016445 | -1.196 | 0.9815 | 0.056745 | 0.0050765 | MNR | 0 | 0 | 0 | -1.196 | 2.3075 | 0.056225 | 0.005525 | 0 | 0.00234 | 0.10075 | 0.0001612 | -1.1505
ILU | Take-off safe with holes | 568297 | 7319662344548 | Galvanized steel | 400 | 80 | 0.65 | 2.3335 | 0.056745 | 0.0050765 | 0 | 0.0023595 | 0.1014 | 0.00016445 | -1.196 | 0.9815 | 0.056745 | 0.0050765 | MNR | 0 | 0 | 0 | -1.196 | 2.3075 | 0.056225 | 0.005525 | 0 | 0.00234 | 0.10075 | 0.0001612 | -1.1505
ILU | Take-off | 255321 | 7319662553216 | Galvanized steel | 450 | 0 | 0.74 | 2.6566 | 0.064602 | 0.0057794 | 0 | 0.0026862 | 0.11544 | 0.00018722 | -1.3616 | 1.1174 | 0.064602 | 0.0057794 | MNR | 0 | 0 | 0 | -1.3616 | 2.627 | 0.06401 | 0.00629 | 0 | 0.002664 | 0.1147 | 0.00018352 | -1.3098
ILU | Take-Off Safe | 885442 | 7319668854423 | Galvanized steel | 450 | 100 | 0.74 | 2.6566 | 0.064602 | 0.0057794 | 0 | 0.0026862 | 0.11544 | 0.00018722 | -1.3616 | 1.1174 | 0.064602 | 0.0057794 | MNR | 0 | 0 | 0 | -1.3616 | 2.627 | 0.06401 | 0.00629 | 0 | 0.002664 | 0.1147 | 0.00018352 | -1.3098
ILU | Take-Off Safe | 885418 | 7319668854188 | Galvanized steel | 450 | 80 | 0.74 | 2.6566 | 0.064602 | 0.0057794 | 0 | 0.0026862 | 0.11544 | 0.00018722 | -1.3616 | 1.1174 | 0.064602 | 0.0057794 | MNR | 0 | 0 | 0 | -1.3616 | 2.627 | 0.06401 | 0.00629 | 0 | 0.002664 | 0.1147 | 0.00018352 | -1.3098
ILU | Take-off safe with holes | 568296 | 7319662344531 | Galvanized steel | 450 | 80 | 0.74 | 2.6566 | 0.064602 | 0.0057794 | 0 | 0.0026862 | 0.11544 | 0.00018722 | -1.3616 | 1.1174 | 0.064602 | 0.0057794 | MNR | 0 | 0 | 0 | -1.3616 | 2.627 | 0.06401 | 0.00629 | 0 | 0.002664 | 0.1147 | 0.00018352 | -1.3098
ILU | Take-off | 255322 | 7319662553223 | Galvanized steel | 500 | 0 | 0.82 | 2.9438 | 0.071586 | 0.0064042 | 0 | 0.0029766 | 0.12792 | 0.00020746 | -1.5088 | 1.2382 | 0.071586 | 0.0064042 | MNR | 0 | 0 | 0 | -1.5088 | 2.911 | 0.07093 | 0.00697 | 0 | 0.002952 | 0.1271 | 0.00020336 | -1.4514
ILU | Take-Off Safe | 885443 | 7319668854430 | Galvanized steel | 500 | 100 | 0.82 | 2.9438 | 0.071586 | 0.0064042 | 0 | 0.0029766 | 0.12792 | 0.00020746 | -1.5088 | 1.2382 | 0.071586 | 0.0064042 | MNR | 0 | 0 | 0 | -1.5088 | 2.911 | 0.07093 | 0.00697 | 0 | 0.002952 | 0.1271 | 0.00020336 | -1.4514
ILU | Take-Off Safe | 885419 | 7319668854195 | Galvanized steel | 500 | 80 | 0.82 | 2.9438 | 0.071586 | 0.0064042 | 0 | 0.0029766 | 0.12792 | 0.00020746 | -1.5088 | 1.2382 | 0.071586 | 0.0064042 | MNR | 0 | 0 | 0 | -1.5088 | 2.911 | 0.07093 | 0.00697 | 0 | 0.002952 | 0.1271 | 0.00020336 | -1.4514
ILU | Take-Off Safe | 101869 | 7319661018693 | Galvanized steel | 500 | 105 | 0.82 | 2.9438 | 0.071586 | 0.0064042 | 0 | 0.0029766 | 0.12792 | 0.00020746 | -1.5088 | 1.2382 | 0.071586 | 0.0064042 | MNR | 0 | 0 | 0 | -1.5088 | 2.911 | 0.07093 | 0.00697 | 0 | 0.002952 | 0.1271 | 0.00020336 | -1.4514
ILU | Take-off safe | 174125 | 7319661507951 | Galvanized steel | 500 | 64 | 0.82 | 2.9438 | 0.071586 | 0.0064042 | 0 | 0.0029766 | 0.12792 | 0.00020746 | -1.5088 | 1.2382 | 0.071586 | 0.0064042 | MNR | 0 | 0 | 0 | -1.5088 | 2.911 | 0.07093 | 0.00697 | 0 | 0.002952 | 0.1271 | 0.00020336 | -1.4514
ILU | Take-off safe | 560677 | 7319662041379 | Galvanized steel | 500 | 103 | 0.82 | 2.9438 | 0.071586 | 0.0064042 | 0 | 0.0029766 | 0.12792 | 0.00020746 | -1.5088 | 1.2382 | 0.071586 | 0.0064042 | MNR | 0 | 0 | 0 | -1.5088 | 2.911 | 0.07093 | 0.00697 | 0 | 0.002952 | 0.1271 | 0.00020336 | -1.4514
ILU | Take-off safe with holes | 568298 | 7319662344555 | Galvanized steel | 500 | 80 | 0.82 | 2.9438 | 0.071586 | 0.0064042 | 0 | 0.0029766 | 0.12792 | 0.00020746 | -1.5088 | 1.2382 | 0.071586 | 0.0064042 | MNR | 0 | 0 | 0 | -1.5088 | 2.911 | 0.07093 | 0.00697 | 0 | 0.002952 | 0.1271 | 0.00020336 | -1.4514
ILU | Take-off | 255323 | 7319662553230 | Galvanized steel | 560 | 0 | 1.13 | 4.0567 | 0.098649 | 0.0088253 | 0 | 0.0041019 | 0.17628 | 0.00028589 | -2.0792 | 1.7063 | 0.098649 | 0.0088253 | MNR | 0 | 0 | 0 | -2.0792 | 4.0115 | 0.097745 | 0.009605 | 0 | 0.004068 | 0.17515 | 0.00028024 | -2.0001
ILU | Take-Off Safe | 504951 | 7319665049518 | Galvanized steel | 560 | 80 | 1.13 | 4.0567 | 0.098649 | 0.0088253 | 0 | 0.0041019 | 0.17628 | 0.00028589 | -2.0792 | 1.7063 | 0.098649 | 0.0088253 | MNR | 0 | 0 | 0 | -2.0792 | 4.0115 | 0.097745 | 0.009605 | 0 | 0.004068 | 0.17515 | 0.00028024 | -2.0001
ILU | Take-Off Safe | 504952 | 7319665049525 | Galvanized steel | 560 | 100 | 1.13 | 4.0567 | 0.098649 | 0.0088253 | 0 | 0.0041019 | 0.17628 | 0.00028589 | -2.0792 | 1.7063 | 0.098649 | 0.0088253 | MNR | 0 | 0 | 0 | -2.0792 | 4.0115 | 0.097745 | 0.009605 | 0 | 0.004068 | 0.17515 | 0.00028024 | -2.0001
ILU | Take-off safe with holes | 568299 | 7319662344562 | Galvanized steel | 560 | 80 | 1.13 | 4.0567 | 0.098649 | 0.0088253 | 0 | 0.0041019 | 0.17628 | 0.00028589 | -2.0792 | 1.7063 | 0.098649 | 0.0088253 | MNR | 0 | 0 | 0 | -2.0792 | 4.0115 | 0.097745 | 0.009605 | 0 | 0.004068 | 0.17515 | 0.00028024 | -2.0001
ILU | Take-off | 255324 | 7319662553247 | Galvanized steel | 600 | 0 | 1.21 | 4.3439 | 0.10563 | 0.0094501 | 0 | 0.0043923 | 0.18876 | 0.00030613 | -2.2264 | 1.8271 | 0.10563 | 0.0094501 | MNR | 0 | 0 | 0 | -2.2264 | 4.2955 | 0.10466 | 0.010285 | 0 | 0.004356 | 0.18755 | 0.00030008 | -2.1417
ILU | Take-Off Safe | 885444 | 7319668854447 | Galvanized steel | 600 | 100 | 1.21 | 4.3439 | 0.10563 | 0.0094501 | 0 | 0.0043923 | 0.18876 | 0.00030613 | -2.2264 | 1.8271 | 0.10563 | 0.0094501 | MNR | 0 | 0 | 0 | -2.2264 | 4.2955 | 0.10466 | 0.010285 | 0 | 0.004356 | 0.18755 | 0.00030008 | -2.1417
ILU | Take-off | 255325 | 7319662553254 | Galvanized steel | 630 | 0 | 1.27 | 4.5593 | 0.11087 | 0.0099187 | 0 | 0.0046101 | 0.19812 | 0.00032131 | -2.3368 | 1.9177 | 0.11087 | 0.0099187 | MNR | 0 | 0 | 0 | -2.3368 | 4.5085 | 0.10985 | 0.010795 | 0 | 0.004572 | 0.19685 | 0.00031496 | -2.2479
ILU | Take-Off Safe | 885445 | 7319668854454 | Galvanized steel | 630 | 100 | 1.27 | 4.5593 | 0.11087 | 0.0099187 | 0 | 0.0046101 | 0.19812 | 0.00032131 | -2.3368 | 1.9177 | 0.11087 | 0.0099187 | MNR | 0 | 0 | 0 | -2.3368 | 4.5085 | 0.10985 | 0.010795 | 0 | 0.004572 | 0.19685 | 0.00031496 | -2.2479
ILU | Take-Off Safe | 885421 | 7319668854218 | Galvanized steel | 630 | 80 | 1.27 | 4.5593 | 0.11087 | 0.0099187 | 0 | 0.0046101 | 0.19812 | 0.00032131 | -2.3368 | 1.9177 | 0.11087 | 0.0099187 | MNR | 0 | 0 | 0 | -2.3368 | 4.5085 | 0.10985 | 0.010795 | 0 | 0.004572 | 0.19685 | 0.00031496 | -2.2479
ILU | Take-off safe | 174126 | 7319661507968 | Galvanized steel | 630 | 64 | 1.27 | 4.5593 | 0.11087 | 0.0099187 | 0 | 0.0046101 | 0.19812 | 0.00032131 | -2.3368 | 1.9177 | 0.11087 | 0.0099187 | MNR | 0 | 0 | 0 | -2.3368 | 4.5085 | 0.10985 | 0.010795 | 0 | 0.004572 | 0.19685 | 0.00031496 | -2.2479
ILU | Take-off safe | 560678 | 7319662041386 | Galvanized steel | 630 | 103 | 1.27 | 4.5593 | 0.11087 | 0.0099187 | 0 | 0.0046101 | 0.19812 | 0.00032131 | -2.3368 | 1.9177 | 0.11087 | 0.0099187 | MNR | 0 | 0 | 0 | -2.3368 | 4.5085 | 0.10985 | 0.010795 | 0 | 0.004572 | 0.19685 | 0.00031496 | -2.2479
ILU | Take-off | 255326 | 7319662553261 | Galvanized steel | 710 | 0 | 2.12 | 7.6108 | 0.18508 | 0.016557 | 0 | 0.0076956 | 0.33072 | 0.00053636 | -3.9008 | 3.2012 | 0.18508 | 0.016557 | MNR | 0 | 0 | 0 | -3.9008 | 7.526 | 0.18338 | 0.01802 | 0 | 0.007632 | 0.3286 | 0.00052576 | -3.7524
ILU | Take-Off Safe | 885422 | 7319668854225 | Galvanized steel | 710 | 80 | 2.12 | 7.6108 | 0.18508 | 0.016557 | 0 | 0.0076956 | 0.33072 | 0.00053636 | -3.9008 | 3.2012 | 0.18508 | 0.016557 | MNR | 0 | 0 | 0 | -3.9008 | 7.526 | 0.18338 | 0.01802 | 0 | 0.007632 | 0.3286 | 0.00052576 | -3.7524
ILU | Take-Off Safe | 885446 | 7319668854461 | Galvanized steel | 710 | 100 | 2.12 | 7.6108 | 0.18508 | 0.016557 | 0 | 0.0076956 | 0.33072 | 0.00053636 | -3.9008 | 3.2012 | 0.18508 | 0.016557 | MNR | 0 | 0 | 0 | -3.9008 | 7.526 | 0.18338 | 0.01802 | 0 | 0.007632 | 0.3286 | 0.00052576 | -3.7524
ILU | Take-off | 255327 | 7319662553278 | Galvanized steel | 800 | 0 | 2.39 | 8.5801 | 0.20865 | 0.018666 | 0 | 0.0086757 | 0.37284 | 0.00060467 | -4.3976 | 3.6089 | 0.20865 | 0.018666 | MNR | 0 | 0 | 0 | -4.3976 | 8.4845 | 0.20674 | 0.020315 | 0 | 0.008604 | 0.37045 | 0.00059272 | -4.2303
ILU | Take-Off Safe | 885423 | 7319668854232 | Galvanized steel | 800 | 80 | 2.39 | 8.5801 | 0.20865 | 0.018666 | 0 | 0.0086757 | 0.37284 | 0.00060467 | -4.3976 | 3.6089 | 0.20865 | 0.018666 | MNR | 0 | 0 | 0 | -4.3976 | 8.4845 | 0.20674 | 0.020315 | 0 | 0.008604 | 0.37045 | 0.00059272 | -4.2303
ILU | Take-Off Safe | 885447 | 7319668854478 | Galvanized steel | 800 | 100 | 2.39 | 8.5801 | 0.20865 | 0.018666 | 0 | 0.0086757 | 0.37284 | 0.00060467 | -4.3976 | 3.6089 | 0.20865 | 0.018666 | MNR | 0 | 0 | 0 | -4.3976 | 8.4845 | 0.20674 | 0.020315 | 0 | 0.008604 | 0.37045 | 0.00059272 | -4.2303
ILU | Take-off | 255328 | 7319662553285 | Galvanized steel | 900 | 0 | 2.69 | 9.6571 | 0.23484 | 0.021009 | 0 | 0.0097647 | 0.41964 | 0.00068057 | -4.9496 | 4.0619 | 0.23484 | 0.021009 | MNR | 0 | 0 | 0 | -4.9496 | 9.5495 | 0.23268 | 0.022865 | 0 | 0.009684 | 0.41695 | 0.00066712 | -4.7613
ILU | Take-Off Safe | 885424 | 7319668854249 | Galvanized steel | 900 | 80 | 2.69 | 9.6571 | 0.23484 | 0.021009 | 0 | 0.0097647 | 0.41964 | 0.00068057 | -4.9496 | 4.0619 | 0.23484 | 0.021009 | MNR | 0 | 0 | 0 | -4.9496 | 9.5495 | 0.23268 | 0.022865 | 0 | 0.009684 | 0.41695 | 0.00066712 | -4.7613
ILU | Take-Off Safe | 885448 | 7319668854485 | Galvanized steel | 900 | 100 | 2.69 | 9.6571 | 0.23484 | 0.021009 | 0 | 0.0097647 | 0.41964 | 0.00068057 | -4.9496 | 4.0619 | 0.23484 | 0.021009 | MNR | 0 | 0 | 0 | -4.9496 | 9.5495 | 0.23268 | 0.022865 | 0 | 0.009684 | 0.41695 | 0.00066712 | -4.7613
ILU | Take-off | 255329 | 7319662553292 | Galvanized steel | 1000 | 0 | 3.57 | 12.8163 | 0.31166 | 0.027882 | 0 | 0.012959 | 0.55692 | 0.00090321 | -6.5688 | 5.3907 | 0.31166 | 0.027882 | MNR | 0 | 0 | 0 | -6.5688 | 12.6735 | 0.3088 | 0.030345 | 0 | 0.012852 | 0.55335 | 0.00088536 | -6.3189
ILU | Take-Off Safe | 885425 | 7319668854256 | Galvanized steel | 1000 | 80 | 3.57 | 12.8163 | 0.31166 | 0.027882 | 0 | 0.012959 | 0.55692 | 0.00090321 | -6.5688 | 5.3907 | 0.31166 | 0.027882 | MNR | 0 | 0 | 0 | -6.5688 | 12.6735 | 0.3088 | 0.030345 | 0 | 0.012852 | 0.55335 | 0.00088536 | -6.3189
ILU | Take-Off Safe | 885449 | 7319668854492 | Galvanized steel | 1000 | 100 | 3.57 | 12.8163 | 0.31166 | 0.027882 | 0 | 0.012959 | 0.55692 | 0.00090321 | -6.5688 | 5.3907 | 0.31166 | 0.027882 | MNR | 0 | 0 | 0 | -6.5688 | 12.6735 | 0.3088 | 0.030345 | 0 | 0.012852 | 0.55335 | 0.00088536 | -6.3189
ILU | Take-off | 255330 | 7319662553308 | Galvanized steel | 1120 | 0 | 3.99 | 14.3241 | 0.34833 | 0.031162 | 0 | 0.014484 | 0.62244 | 0.0010095 | -7.3416 | 6.0249 | 0.34833 | 0.031162 | MNR | 0 | 0 | 0 | -7.3416 | 14.1645 | 0.34513 | 0.033915 | 0 | 0.014364 | 0.61845 | 0.00098952 | -7.0623
ILU | Take-off | 255331 | 7319662553315 | Galvanized steel | 1250 | 0 | 4.46 | 16.0114 | 0.38936 | 0.034833 | 0 | 0.01619 | 0.69576 | 0.0011284 | -8.2064 | 6.7346 | 0.38936 | 0.034833 | MNR | 0 | 0 | 0 | -8.2064 | 15.833 | 0.38579 | 0.03791 | 0 | 0.016056 | 0.6913 | 0.0011061 | -7.8942
ILU | Take-off | 255333 | 7319662553339 | Galvanized steel | 1400 | 0 | 7.48 | 26.8532 | 0.653 | 0.058419 | 0 | 0.027152 | 1.1669 | 0.0018924 | -13.7632 | 11.2948 | 0.653 | 0.058419 | MNR | 0 | 0 | 0 | -13.7632 | 26.554 | 0.64702 | 0.06358 | 0 | 0.026928 | 1.1594 | 0.001855 | -13.2396
ILU | Take-off | 255334 | 7319662553346 | Galvanized steel | 1500 | 0 | 8.11 | 29.1149 | 0.708 | 0.063339 | 0 | 0.029439 | 1.2652 | 0.0020518 | -14.9224 | 12.2461 | 0.708 | 0.063339 | MNR | 0 | 0 | 0 | -14.9224 | 28.7905 | 0.70151 | 0.068935 | 0 | 0.029196 | 1.2571 | 0.0020113 | -14.3547
ILU | Take-off | 101268 | 7319661012684 | Galvanized steel | 1600 | 0 | 8.88 | 31.8792 | 0.77522 | 0.069353 | 0 | 0.032234 | 1.3853 | 0.0022466 | -16.3392 | 13.4088 | 0.77522 | 0.069353 | MNR | 0 | 0 | 0 | -16.3392 | 31.524 | 0.76812 | 0.07548 | 0 | 0.031968 | 1.3764 | 0.0022022 | -15.7176
ILVU45 | Take-off with angle 45 degree | 770647 | 7319667706471 | Galvanized steel | 63 | 0 | 0.11 | 0.3949 | 0.009603 | 0.0008591 | 0 | 0.0003993 | 0.01716 | 2.783e-05 | -0.2024 | 0.1661 | 0.009603 | 0.0008591 | MNR | 0 | 0 | 0 | -0.2024 | 0.3905 | 0.009515 | 0.000935 | 0 | 0.000396 | 0.01705 | 2.728e-05 | -0.1947
ILVU45 | Take-off with angle 45 degree | 101346 | 7319661013469 | Galvanized steel | 80 | 0 | 0.11 | 0.3949 | 0.009603 | 0.0008591 | 0 | 0.0003993 | 0.01716 | 2.783e-05 | -0.2024 | 0.1661 | 0.009603 | 0.0008591 | MNR | 0 | 0 | 0 | -0.2024 | 0.3905 | 0.009515 | 0.000935 | 0 | 0.000396 | 0.01705 | 2.728e-05 | -0.1947
ILVU45 | Take-off with angle 45 degree | 101347 | 7319661013476 | Galvanized steel | 100 | 0 | 0.15 | 0.5385 | 0.013095 | 0.0011715 | 0 | 0.0005445 | 0.0234 | 3.795e-05 | -0.276 | 0.2265 | 0.013095 | 0.0011715 | MNR | 0 | 0 | 0 | -0.276 | 0.5325 | 0.012975 | 0.001275 | 0 | 0.00054 | 0.02325 | 3.72e-05 | -0.2655
ILVU45 | Take-off with angle 45 degree | 101349 | 7319661013490 | Galvanized steel | 125 | 0 | 0.21 | 0.7539 | 0.018333 | 0.0016401 | 0 | 0.0007623 | 0.03276 | 5.313e-05 | -0.3864 | 0.3171 | 0.018333 | 0.0016401 | MNR | 0 | 0 | 0 | -0.3864 | 0.7455 | 0.018165 | 0.001785 | 0 | 0.000756 | 0.03255 | 5.208e-05 | -0.3717
ILVU45 | Take-off with angle 45 degree | 101351 | 7319661013513 | Galvanized steel | 140 | 0 | 0.25 | 0.8975 | 0.021825 | 0.0019525 | 0 | 0.0009075 | 0.039 | 6.325e-05 | -0.46 | 0.3775 | 0.021825 | 0.0019525 | MNR | 0 | 0 | 0 | -0.46 | 0.8875 | 0.021625 | 0.002125 | 0 | 0.0009 | 0.03875 | 6.2e-05 | -0.4425
ILVU45 | Take-off with angle 45 degree | 101352 | 7319661013520 | Galvanized steel | 150 | 0 | 0.27 | 0.9693 | 0.023571 | 0.0021087 | 0 | 0.0009801 | 0.04212 | 6.831e-05 | -0.4968 | 0.4077 | 0.023571 | 0.0021087 | MNR | 0 | 0 | 0 | -0.4968 | 0.9585 | 0.023355 | 0.002295 | 0 | 0.000972 | 0.04185 | 6.696e-05 | -0.4779
ILVU45 | Take-off with angle 45 degree | 101353 | 7319661013537 | Galvanized steel | 160 | 0 | 0.3 | 1.077 | 0.02619 | 0.002343 | 0 | 0.001089 | 0.0468 | 7.59e-05 | -0.552 | 0.453 | 0.02619 | 0.002343 | MNR | 0 | 0 | 0 | -0.552 | 1.065 | 0.02595 | 0.00255 | 0 | 0.00108 | 0.0465 | 7.44e-05 | -0.531
ILVU45 | Take-off with angle 45 degree | 101354 | 7319661013544 | Galvanized steel | 180 | 0 | 0.36 | 1.2924 | 0.031428 | 0.0028116 | 0 | 0.0013068 | 0.05616 | 9.108e-05 | -0.6624 | 0.5436 | 0.031428 | 0.0028116 | MNR | 0 | 0 | 0 | -0.6624 | 1.278 | 0.03114 | 0.00306 | 0 | 0.001296 | 0.0558 | 8.928e-05 | -0.6372
ILVU45 | Take-off with angle 45 degree | 101356 | 7319661013568 | Galvanized steel | 200 | 0 | 0.43 | 1.5437 | 0.037539 | 0.0033583 | 0 | 0.0015609 | 0.06708 | 0.00010879 | -0.7912 | 0.6493 | 0.037539 | 0.0033583 | MNR | 0 | 0 | 0 | -0.7912 | 1.5265 | 0.037195 | 0.003655 | 0 | 0.001548 | 0.06665 | 0.00010664 | -0.7611
ILVU45 | Take-off with angle 45 degree | 101357 | 7319661013575 | Galvanized steel | 224 | 0 | 0.62 | 2.2258 | 0.054126 | 0.0048422 | 0 | 0.0022506 | 0.09672 | 0.00015686 | -1.1408 | 0.9362 | 0.054126 | 0.0048422 | MNR | 0 | 0 | 0 | -1.1408 | 2.201 | 0.05363 | 0.00527 | 0 | 0.002232 | 0.0961 | 0.00015376 | -1.0974
ILVU45 | Take-off with angle 45 degree | 101358 | 7319661013582 | Galvanized steel | 250 | 0 | 0.87 | 3.1233 | 0.075951 | 0.0067947 | 0 | 0.0031581 | 0.13572 | 0.00022011 | -1.6008 | 1.3137 | 0.075951 | 0.0067947 | MNR | 0 | 0 | 0 | -1.6008 | 3.0885 | 0.075255 | 0.007395 | 0 | 0.003132 | 0.13485 | 0.00021576 | -1.5399
ILVU45 | Take-off with angle 45 degree | 101359 | 7319661013599 | Galvanized steel | 280 | 0 | 1 | 3.59 | 0.0873 | 0.00781 | 0 | 0.00363 | 0.156 | 0.000253 | -1.84 | 1.51 | 0.0873 | 0.00781 | MNR | 0 | 0 | 0 | -1.84 | 3.55 | 0.0865 | 0.0085 | 0 | 0.0036 | 0.155 | 0.000248 | -1.77
ILVU45 | Take-off with angle 45 degree | 101363 | 7319661013636 | Galvanized steel | 300 | 0 | 1.2 | 4.308 | 0.10476 | 0.009372 | 0 | 0.004356 | 0.1872 | 0.0003036 | -2.208 | 1.812 | 0.10476 | 0.009372 | MNR | 0 | 0 | 0 | -2.208 | 4.26 | 0.1038 | 0.0102 | 0 | 0.00432 | 0.186 | 0.0002976 | -2.124
ILVU45 | Take-off with angle 45 degree | 101364 | 7319661013643 | Galvanized steel | 315 | 0 | 1.2 | 4.308 | 0.10476 | 0.009372 | 0 | 0.004356 | 0.1872 | 0.0003036 | -2.208 | 1.812 | 0.10476 | 0.009372 | MNR | 0 | 0 | 0 | -2.208 | 4.26 | 0.1038 | 0.0102 | 0 | 0.00432 | 0.186 | 0.0002976 | -2.124
ILVU45 | Take-off with angle 45 degree | 101366 | 7319661013667 | Galvanized steel | 355 | 0 | 1.5 | 5.385 | 0.13095 | 0.011715 | 0 | 0.005445 | 0.234 | 0.0003795 | -2.76 | 2.265 | 0.13095 | 0.011715 | MNR | 0 | 0 | 0 | -2.76 | 5.325 | 0.12975 | 0.01275 | 0 | 0.0054 | 0.2325 | 0.000372 | -2.655
ILVU45 | Take-off with angle 45 degree | 101367 | 7319661013674 | Galvanized steel | 400 | 0 | 2.4 | 8.616 | 0.20952 | 0.018744 | 0 | 0.008712 | 0.3744 | 0.0006072 | -4.416 | 3.624 | 0.20952 | 0.018744 | MNR | 0 | 0 | 0 | -4.416 | 8.52 | 0.2076 | 0.0204 | 0 | 0.00864 | 0.372 | 0.0005952 | -4.248
ILVU45 | Take-off with angle 45 degree | 101368 | 7319661013681 | Galvanized steel | 450 | 0 | 2.9 | 10.411 | 0.25317 | 0.022649 | 0 | 0.010527 | 0.4524 | 0.0007337 | -5.336 | 4.379 | 0.25317 | 0.022649 | MNR | 0 | 0 | 0 | -5.336 | 10.295 | 0.25085 | 0.02465 | 0 | 0.01044 | 0.4495 | 0.0007192 | -5.133
ILVU45 | Take-off with angle 45 degree | 101369 | 7319661013698 | Galvanized steel | 500 | 0 | 3.5 | 12.565 | 0.30555 | 0.027335 | 0 | 0.012705 | 0.546 | 0.0008855 | -6.44 | 5.285 | 0.30555 | 0.027335 | MNR | 0 | 0 | 0 | -6.44 | 12.425 | 0.30275 | 0.02975 | 0 | 0.0126 | 0.5425 | 0.000868 | -6.195
ILVU45 | Take-off with angle 45 degree | 101372 | 7319661013728 | Galvanized steel | 560 | 0 | 4.2 | 15.078 | 0.36666 | 0.032802 | 0 | 0.015246 | 0.6552 | 0.0010626 | -7.728 | 6.342 | 0.36666 | 0.032802 | MNR | 0 | 0 | 0 | -7.728 | 14.91 | 0.3633 | 0.0357 | 0 | 0.01512 | 0.651 | 0.0010416 | -7.434
ILVU45 | Take-off with angle 45 degree | 101375 | 7319661013759 | Galvanized steel | 630 | 0 | 5 | 17.95 | 0.4365 | 0.03905 | 0 | 0.01815 | 0.78 | 0.001265 | -9.2 | 7.55 | 0.4365 | 0.03905 | MNR | 0 | 0 | 0 | -9.2 | 17.75 | 0.4325 | 0.0425 | 0 | 0.018 | 0.775 | 0.00124 | -8.85
ILVU45 | Take-off with angle 45 degree | 101376 | 7319661013766 | Galvanized steel | 710 | 0 | 8.4 | 30.156 | 0.73332 | 0.065604 | 0 | 0.030492 | 1.3104 | 0.0021252 | -15.456 | 12.684 | 0.73332 | 0.065604 | MNR | 0 | 0 | 0 | -15.456 | 29.82 | 0.7266 | 0.0714 | 0 | 0.03024 | 1.302 | 0.0020832 | -14.868
ILVU45 | Take-off with angle 45 degree | 101378 | 7319661013780 | Galvanized steel | 800 | 0 | 10 | 35.9 | 0.873 | 0.0781 | 0 | 0.0363 | 1.56 | 0.00253 | -18.4 | 15.1 | 0.873 | 0.0781 | MNR | 0 | 0 | 0 | -18.4 | 35.5 | 0.865 | 0.085 | 0 | 0.036 | 1.55 | 0.00248 | -17.7
IMSKU | Air entry nozzle | 256400 | 7319662564007 | Galvanized steel | 25 | 0 | 0.31 | 1.1129 | 0.027063 | 0.0024211 | 0 | 0.0011253 | 0.04836 | 7.843e-05 | -0.5704 | 0.4681 | 0.027063 | 0.0024211 | MNR | 0 | 0 | 0 | -0.5704 | 1.1005 | 0.026815 | 0.002635 | 0 | 0.001116 | 0.04805 | 7.688e-05 | -0.5487
IMSKU | Air entry nozzle | 256402 | 7319662564021 | Galvanized steel | 50 | 0 | 0.38 | 1.3642 | 0.033174 | 0.0029678 | 0 | 0.0013794 | 0.05928 | 9.614e-05 | -0.6992 | 0.5738 | 0.033174 | 0.0029678 | MNR | 0 | 0 | 0 | -0.6992 | 1.349 | 0.03287 | 0.00323 | 0 | 0.001368 | 0.0589 | 9.424e-05 | -0.6726
IMSKU | Air entry nozzle | 256404 | 7319662564045 | Galvanized steel | 75 | 0 | 0.39 | 1.4001 | 0.034047 | 0.0030459 | 0 | 0.0014157 | 0.06084 | 9.867e-05 | -0.7176 | 0.5889 | 0.034047 | 0.0030459 | MNR | 0 | 0 | 0 | -0.7176 | 1.3845 | 0.033735 | 0.003315 | 0 | 0.001404 | 0.06045 | 9.672e-05 | -0.6903
KCRU | Cleaning cover | 255832 | 7319662558327 | Galvanized steel | 100 | 0 | 1.06 | 3.8054 | 0.092538 | 0.0082786 | 0 | 0.0038478 | 0.16536 | 0.00026818 | -1.9504 | 1.6006 | 0.092538 | 0.0082786 | MNR | 0 | 0 | 0 | -1.9504 | 3.763 | 0.09169 | 0.00901 | 0 | 0.003816 | 0.1643 | 0.00026288 | -1.8762
KCRU | Cleaning cover | 255833 | 7319662558334 | Galvanized steel | 125 | 0 | 1.3 | 4.667 | 0.11349 | 0.010153 | 0 | 0.004719 | 0.2028 | 0.0003289 | -2.392 | 1.963 | 0.11349 | 0.010153 | MNR | 0 | 0 | 0 | -2.392 | 4.615 | 0.11245 | 0.01105 | 0 | 0.00468 | 0.2015 | 0.0003224 | -2.301
KCRU | Cleaning cover | 255834 | 7319662558341 | Galvanized steel | 160 | 0 | 1.8 | 6.462 | 0.15714 | 0.014058 | 0 | 0.006534 | 0.2808 | 0.0004554 | -3.312 | 2.718 | 0.15714 | 0.014058 | MNR | 0 | 0 | 0 | -3.312 | 6.39 | 0.1557 | 0.0153 | 0 | 0.00648 | 0.279 | 0.0004464 | -3.186
KCRU | Cleaning cover | 255835 | 7319662558358 | Galvanized steel | 200 | 0 | 2 | 7.18 | 0.1746 | 0.01562 | 0 | 0.00726 | 0.312 | 0.000506 | -3.68 | 3.02 | 0.1746 | 0.01562 | MNR | 0 | 0 | 0 | -3.68 | 7.1 | 0.173 | 0.017 | 0 | 0.0072 | 0.31 | 0.000496 | -3.54
KCRU | Cleaning cover | 255836 | 7319662558365 | Galvanized steel | 250 | 0 | 2.92 | 10.4828 | 0.25492 | 0.022805 | 0 | 0.0106 | 0.45552 | 0.00073876 | -5.3728 | 4.4092 | 0.25492 | 0.022805 | MNR | 0 | 0 | 0 | -5.3728 | 10.366 | 0.25258 | 0.02482 | 0 | 0.010512 | 0.4526 | 0.00072416 | -5.1684
KCRU | Cleaning cover | 255837 | 7319662558372 | Galvanized steel | 315 | 0 | 4.1 | 14.719 | 0.35793 | 0.032021 | 0 | 0.014883 | 0.6396 | 0.0010373 | -7.544 | 6.191 | 0.35793 | 0.032021 | MNR | 0 | 0 | 0 | -7.544 | 14.555 | 0.35465 | 0.03485 | 0 | 0.01476 | 0.6355 | 0.0010168 | -7.257
KCRU | Cleaning cover | 255838 | 7319662558389 | Galvanized steel | 400 | 0 | 5.51 | 19.7809 | 0.48102 | 0.043033 | 0 | 0.020001 | 0.85956 | 0.001394 | -10.1384 | 8.3201 | 0.48102 | 0.043033 | MNR | 0 | 0 | 0 | -10.1384 | 19.5605 | 0.47661 | 0.046835 | 0 | 0.019836 | 0.85405 | 0.0013665 | -9.7527
LORU | LORU 400x400 315, height 153, with RJFP 20 and RJCL | 605228 | 7319661494916 | Galvanized steel | 400 | 315 | 9.6617 | 34.6855 | 0.84347 | 0.075458 | 0 | 0.035072 | 1.5072 | 0.0024444 | -17.7775 | 14.5892 | 0.84347 | 0.075458 | MNR | 0 | 0 | 0 | -17.7775 | 34.299 | 0.83574 | 0.082124 | 0 | 0.034782 | 1.4976 | 0.0023961 | -17.1012
LORU | LORU 450x450 315, height 225, with RJFP 20 and RJCL | 605229 | 7319661494923 | Galvanized steel | 450 | 315 | 11.2839 | 40.5092 | 0.98508 | 0.088127 | 0 | 0.040961 | 1.7603 | 0.0028548 | -20.7624 | 17.0387 | 0.98508 | 0.088127 | MNR | 0 | 0 | 0 | -20.7624 | 40.0578 | 0.97606 | 0.095913 | 0 | 0.040622 | 1.749 | 0.0027984 | -19.9725
LORU | LORU 500x500 355, height 239, with RJFP 20 and RJCL | 605230 | 7319661494930 | Galvanized steel | 500 | 355 | 12.4494 | 44.6933 | 1.0868 | 0.09723 | 0 | 0.045191 | 1.9421 | 0.0031497 | -22.9069 | 18.7986 | 1.0868 | 0.09723 | MNR | 0 | 0 | 0 | -22.9069 | 44.1954 | 1.0769 | 0.10582 | 0 | 0.044818 | 1.9297 | 0.0030875 | -22.0354
LORU | LORU 600x600 400, height 299, with RJFP 20 and RJCL | 605231 | 7319661494947 | Galvanized steel | 600 | 400 | 15.4899 | 55.6087 | 1.3523 | 0.12098 | 0 | 0.056228 | 2.4164 | 0.0039189 | -28.5014 | 23.3897 | 1.3523 | 0.12098 | MNR | 0 | 0 | 0 | -28.5014 | 54.9891 | 1.3399 | 0.13166 | 0 | 0.055764 | 2.4009 | 0.0038415 | -27.4171
LORU | LORU 700x700 500, height 299, with RJFP 20 and RJCL | 605232 | 7319661494954 | Galvanized steel | 700 | 500 | 17.85 | 64.0815 | 1.5583 | 0.13941 | 0 | 0.064796 | 2.7846 | 0.0045161 | -32.844 | 26.9535 | 1.5583 | 0.13941 | MNR | 0 | 0 | 0 | -32.844 | 63.3675 | 1.544 | 0.15173 | 0 | 0.06426 | 2.7668 | 0.0044268 | -31.5945
LORU | LORU 750x750 630, height 183, with RJFP 20 and RJCL | 605233 | 7319661494961 | Galvanized steel | 750 | 630 | 19.532 | 70.1199 | 1.7051 | 0.15254 | 0 | 0.070901 | 3.047 | 0.0049416 | -35.9389 | 29.4933 | 1.7051 | 0.15254 | MNR | 0 | 0 | 0 | -35.9389 | 69.3386 | 1.6895 | 0.16602 | 0 | 0.070315 | 3.0275 | 0.0048439 | -34.5716
LORU | LORU 850x850 630, height 329, with RJFP 20 and RJCL | 605234 | 7319661494978 | Galvanized steel | 850 | 630 | 20.015 | 71.8538 | 1.7473 | 0.15632 | 0 | 0.072654 | 3.1223 | 0.0050638 | -36.8276 | 30.2227 | 1.7473 | 0.15632 | MNR | 0 | 0 | 0 | -36.8276 | 71.0532 | 1.7313 | 0.17013 | 0 | 0.072054 | 3.1023 | 0.0049637 | -35.4265
LSST | Coupling | 257300 | 7319662573009 | Galvanized steel | 63 | 0 | 0.04 | 0.1436 | 0.003492 | 0.0003124 | 0 | 0.0001452 | 0.00624 | 1.012e-05 | -0.0736 | 0.0604 | 0.003492 | 0.0003124 | MNR | 0 | 0 | 0 | -0.0736 | 0.142 | 0.00346 | 0.00034 | 0 | 0.000144 | 0.0062 | 9.92e-06 | -0.0708
LSST | Coupling with silic glist | 595370 | 7319660875808 | Galvanized steel | 63 | 0 | 0.03 | 0.1077 | 0.002619 | 0.0002343 | 0 | 0.0001089 | 0.00468 | 7.59e-06 | -0.0552 | 0.0453 | 0.002619 | 0.0002343 | MNR | 0 | 0 | 0 | -0.0552 | 0.1065 | 0.002595 | 0.000255 | 0 | 0.000108 | 0.00465 | 7.44e-06 | -0.0531
LSST | Coupling | 257302 | 7319662573023 | Galvanized steel | 75 | 0 | 0.07 | 0.2513 | 0.006111 | 0.0005467 | 0 | 0.0002541 | 0.01092 | 1.771e-05 | -0.1288 | 0.1057 | 0.006111 | 0.0005467 | MNR | 0 | 0 | 0 | -0.1288 | 0.2485 | 0.006055 | 0.000595 | 0 | 0.000252 | 0.01085 | 1.736e-05 | -0.1239
LSST | Coupling | 257303 | 7319662573030 | Galvanized steel | 80 | 0 | 0.05 | 0.1795 | 0.004365 | 0.0003905 | 0 | 0.0001815 | 0.0078 | 1.265e-05 | -0.092 | 0.0755 | 0.004365 | 0.0003905 | MNR | 0 | 0 | 0 | -0.092 | 0.1775 | 0.004325 | 0.000425 | 0 | 0.00018 | 0.00775 | 1.24e-05 | -0.0885
LSST | Coupling with silic glist | 595371 | 7319660875815 | Galvanized steel | 80 | 0 | 0.05 | 0.1795 | 0.004365 | 0.0003905 | 0 | 0.0001815 | 0.0078 | 1.265e-05 | -0.092 | 0.0755 | 0.004365 | 0.0003905 | MNR | 0 | 0 | 0 | -0.092 | 0.1775 | 0.004325 | 0.000425 | 0 | 0.00018 | 0.00775 | 1.24e-05 | -0.0885
LSST | LSST for Drat | 115872 | 7319660225702 | Galvanized steel | 80 | 0 | 0.1096 | 0.39346 | 0.0095681 | 0.00085598 | 0 | 0.00039785 | 0.017098 | 2.7729e-05 | -0.20166 | 0.1655 | 0.0095681 | 0.00085598 | MNR | 0 | 0 | 0 | -0.20166 | 0.38908 | 0.0094804 | 0.0009316 | 0 | 0.00039456 | 0.016988 | 2.7181e-05 | -0.19399
LSST | Coupling SAFE | 538903 | 7319661769403 | Galvanized steel | 93 | 0 | 0.06 | 0.2154 | 0.005238 | 0.0004686 | 0 | 0.0002178 | 0.00936 | 1.518e-05 | -0.1104 | 0.0906 | 0.005238 | 0.0004686 | MNR | 0 | 0 | 0 | -0.1104 | 0.213 | 0.00519 | 0.00051 | 0 | 0.000216 | 0.0093 | 1.488e-05 | -0.1062
LSST | Coupling | 257306 | 7319662573061 | Galvanized steel | 100 | 0 | 0.06 | 0.2154 | 0.005238 | 0.0004686 | 0 | 0.0002178 | 0.00936 | 1.518e-05 | -0.1104 | 0.0906 | 0.005238 | 0.0004686 | MNR | 0 | 0 | 0 | -0.1104 | 0.213 | 0.00519 | 0.00051 | 0 | 0.000216 | 0.0093 | 1.488e-05 | -0.1062
LSST | Coupling | 563171 | 7319662123006 | Galvanized steel | 100 | 90 | 0.06 | 0.2154 | 0.005238 | 0.0004686 | 0 | 0.0002178 | 0.00936 | 1.518e-05 | -0.1104 | 0.0906 | 0.005238 | 0.0004686 | MNR | 0 | 0 | 0 | -0.1104 | 0.213 | 0.00519 | 0.00051 | 0 | 0.000216 | 0.0093 | 1.488e-05 | -0.1062
LSST | Coupling | 115420 | 7319661154209 | Galvanized steel | 100 | 0 | 0.09 | 0.3231 | 0.007857 | 0.0007029 | 0 | 0.0003267 | 0.01404 | 2.277e-05 | -0.1656 | 0.1359 | 0.007857 | 0.0007029 | MNR | 0 | 0 | 0 | -0.1656 | 0.3195 | 0.007785 | 0.000765 | 0 | 0.000324 | 0.01395 | 2.232e-05 | -0.1593
LSST | Coupling | 853498 | 7319668534981 | Galvanized steel | 100 | 0 | 0.2777 | 0.99694 | 0.024243 | 0.0021688 | 0 | 0.0010081 | 0.043321 | 7.0258e-05 | -0.51097 | 0.41933 | 0.024243 | 0.0021688 | MNR | 0 | 0 | 0 | -0.51097 | 0.98583 | 0.024021 | 0.0023605 | 0 | 0.00099972 | 0.043043 | 6.887e-05 | -0.49153
LSST | Coupling | 854500 | 7319668545000 | Galvanized steel | 100 | 0 | 0.1183 | 0.4247 | 0.010328 | 0.00092392 | 0 | 0.00042943 | 0.018455 | 2.993e-05 | -0.21767 | 0.17863 | 0.010328 | 0.00092392 | MNR | 0 | 0 | 0 | -0.21767 | 0.41996 | 0.010233 | 0.0010056 | 0 | 0.00042588 | 0.018336 | 2.9338e-05 | -0.20939
LSST | Coupling with silic glist | 595372 | 7319660875822 | Galvanized steel | 100 | 0 | 0.06 | 0.2154 | 0.005238 | 0.0004686 | 0 | 0.0002178 | 0.00936 | 1.518e-05 | -0.1104 | 0.0906 | 0.005238 | 0.0004686 | MNR | 0 | 0 | 0 | -0.1104 | 0.213 | 0.00519 | 0.00051 | 0 | 0.000216 | 0.0093 | 1.488e-05 | -0.1062
LSST | LSST for Drat | 115873 | 7319660225719 | Galvanized steel | 100 | 0 | 0.12 | 0.4308 | 0.010476 | 0.0009372 | 0 | 0.0004356 | 0.01872 | 3.036e-05 | -0.2208 | 0.1812 | 0.010476 | 0.0009372 | MNR | 0 | 0 | 0 | -0.2208 | 0.426 | 0.01038 | 0.00102 | 0 | 0.000432 | 0.0186 | 2.976e-05 | -0.2124
LSST | Coupling | 257307 | 7319662573078 | Galvanized steel | 112 | 0 | 0.1 | 0.359 | 0.00873 | 0.000781 | 0 | 0.000363 | 0.0156 | 2.53e-05 | -0.184 | 0.151 | 0.00873 | 0.000781 | MNR | 0 | 0 | 0 | -0.184 | 0.355 | 0.00865 | 0.00085 | 0 | 0.00036 | 0.0155 | 2.48e-05 | -0.177
LSST | Coupling with silic glist | 595373 | 7319660875839 | Galvanized steel | 112 | 0 | 0.06 | 0.2154 | 0.005238 | 0.0004686 | 0 | 0.0002178 | 0.00936 | 1.518e-05 | -0.1104 | 0.0906 | 0.005238 | 0.0004686 | MNR | 0 | 0 | 0 | -0.1104 | 0.213 | 0.00519 | 0.00051 | 0 | 0.000216 | 0.0093 | 1.488e-05 | -0.1062
LSST | Coupling | 257309 | 7319662573092 | Galvanized steel | 125 | 0 | 0.09 | 0.3231 | 0.007857 | 0.0007029 | 0 | 0.0003267 | 0.01404 | 2.277e-05 | -0.1656 | 0.1359 | 0.007857 | 0.0007029 | MNR | 0 | 0 | 0 | -0.1656 | 0.3195 | 0.007785 | 0.000765 | 0 | 0.000324 | 0.01395 | 2.232e-05 | -0.1593
LSST | Coupling | 563172 | 7319662123013 | Galvanized steel | 125 | 90 | 0.09 | 0.3231 | 0.007857 | 0.0007029 | 0 | 0.0003267 | 0.01404 | 2.277e-05 | -0.1656 | 0.1359 | 0.007857 | 0.0007029 | MNR | 0 | 0 | 0 | -0.1656 | 0.3195 | 0.007785 | 0.000765 | 0 | 0.000324 | 0.01395 | 2.232e-05 | -0.1593
LSST | Coupling | 115421 | 7319661154216 | Galvanized steel | 125 | 0 | 0.11 | 0.3949 | 0.009603 | 0.0008591 | 0 | 0.0003993 | 0.01716 | 2.783e-05 | -0.2024 | 0.1661 | 0.009603 | 0.0008591 | MNR | 0 | 0 | 0 | -0.2024 | 0.3905 | 0.009515 | 0.000935 | 0 | 0.000396 | 0.01705 | 2.728e-05 | -0.1947
LSST | Coupling | 853499 | 7319668534998 | Galvanized steel | 125 | 0 | 0.3446 | 1.2371 | 0.030084 | 0.0026913 | 0 | 0.0012509 | 0.053758 | 8.7184e-05 | -0.63406 | 0.52035 | 0.030084 | 0.0026913 | MNR | 0 | 0 | 0 | -0.63406 | 1.2233 | 0.029808 | 0.0029291 | 0 | 0.0012406 | 0.053413 | 8.5461e-05 | -0.60994
LSST | Coupling | 856391 | 7319668563912 | Galvanized steel | 125 | 0 | 0.2757 | 0.98976 | 0.024069 | 0.0021532 | 0 | 0.0010008 | 0.043009 | 6.9752e-05 | -0.50729 | 0.41631 | 0.024069 | 0.0021532 | MNR | 0 | 0 | 0 | -0.50729 | 0.97873 | 0.023848 | 0.0023434 | 0 | 0.00099252 | 0.042734 | 6.8374e-05 | -0.48799
LSST | Coupling with silic glist | 595374 | 7319660875846 | Galvanized steel | 125 | 0 | 0.07 | 0.2513 | 0.006111 | 0.0005467 | 0 | 0.0002541 | 0.01092 | 1.771e-05 | -0.1288 | 0.1057 | 0.006111 | 0.0005467 | MNR | 0 | 0 | 0 | -0.1288 | 0.2485 | 0.006055 | 0.000595 | 0 | 0.000252 | 0.01085 | 1.736e-05 | -0.1239
LSST | LSST for Drat | 115874 | 7319660225726 | Galvanized steel | 125 | 0 | 0.17 | 0.6103 | 0.014841 | 0.0013277 | 0 | 0.0006171 | 0.02652 | 4.301e-05 | -0.3128 | 0.2567 | 0.014841 | 0.0013277 | MNR | 0 | 0 | 0 | -0.3128 | 0.6035 | 0.014705 | 0.001445 | 0 | 0.000612 | 0.02635 | 4.216e-05 | -0.3009
LSST | Coupling | 257310 | 7319662573108 | Galvanized steel | 140 | 0 | 0.1 | 0.359 | 0.00873 | 0.000781 | 0 | 0.000363 | 0.0156 | 2.53e-05 | -0.184 | 0.151 | 0.00873 | 0.000781 | MNR | 0 | 0 | 0 | -0.184 | 0.355 | 0.00865 | 0.00085 | 0 | 0.00036 | 0.0155 | 2.48e-05 | -0.177
LSST | Coupling with silic glist | 595375 | 7319660875853 | Galvanized steel | 140 | 0 | 0.1022 | 0.3669 | 0.0089221 | 0.00079818 | 0 | 0.00037099 | 0.015943 | 2.5857e-05 | -0.18805 | 0.15432 | 0.0089221 | 0.00079818 | MNR | 0 | 0 | 0 | -0.18805 | 0.36281 | 0.0088403 | 0.0008687 | 0 | 0.00036792 | 0.015841 | 2.5346e-05 | -0.18089
LSST | Coupling | 257311 | 7319662573115 | Galvanized steel | 150 | 0 | 0.1 | 0.359 | 0.00873 | 0.000781 | 0 | 0.000363 | 0.0156 | 2.53e-05 | -0.184 | 0.151 | 0.00873 | 0.000781 | MNR | 0 | 0 | 0 | -0.184 | 0.355 | 0.00865 | 0.00085 | 0 | 0.00036 | 0.0155 | 2.48e-05 | -0.177
LSST | Coupling | 563173 | 7319662123020 | Galvanized steel | 150 | 90 | 0.1 | 0.359 | 0.00873 | 0.000781 | 0 | 0.000363 | 0.0156 | 2.53e-05 | -0.184 | 0.151 | 0.00873 | 0.000781 | MNR | 0 | 0 | 0 | -0.184 | 0.355 | 0.00865 | 0.00085 | 0 | 0.00036 | 0.0155 | 2.48e-05 | -0.177
LSST | Coupling with silic glist | 595376 | 7319660875860 | Galvanized steel | 150 | 0 | 0.1 | 0.359 | 0.00873 | 0.000781 | 0 | 0.000363 | 0.0156 | 2.53e-05 | -0.184 | 0.151 | 0.00873 | 0.000781 | MNR | 0 | 0 | 0 | -0.184 | 0.355 | 0.00865 | 0.00085 | 0 | 0.00036 | 0.0155 | 2.48e-05 | -0.177
LSST | Collar | 857017 | 7319660208491 | Galvanized steel | 160 | 0 | 0.156 | 0.56004 | 0.013619 | 0.0012184 | 0 | 0.00056628 | 0.024336 | 3.9468e-05 | -0.28704 | 0.23556 | 0.013619 | 0.0012184 | MNR | 0 | 0 | 0 | -0.28704 | 0.5538 | 0.013494 | 0.001326 | 0 | 0.0005616 | 0.02418 | 3.8688e-05 | -0.27612
LSST | Coupling | 257312 | 7319662573122 | Galvanized steel | 160 | 0 | 0.1 | 0.359 | 0.00873 | 0.000781 | 0 | 0.000363 | 0.0156 | 2.53e-05 | -0.184 | 0.151 | 0.00873 | 0.000781 | MNR | 0 | 0 | 0 | -0.184 | 0.355 | 0.00865 | 0.00085 | 0 | 0.00036 | 0.0155 | 2.48e-05 | -0.177
LSST | Coupling | 563174 | 7319662123037 | Galvanized steel | 160 | 90 | 0.1 | 0.359 | 0.00873 | 0.000781 | 0 | 0.000363 | 0.0156 | 2.53e-05 | -0.184 | 0.151 | 0.00873 | 0.000781 | MNR | 0 | 0 | 0 | -0.184 | 0.355 | 0.00865 | 0.00085 | 0 | 0.00036 | 0.0155 | 2.48e-05 | -0.177
LSST | Coupling | 115422 | 7319661154223 | Galvanized steel | 160 | 0 | 0.12 | 0.4308 | 0.010476 | 0.0009372 | 0 | 0.0004356 | 0.01872 | 3.036e-05 | -0.2208 | 0.1812 | 0.010476 | 0.0009372 | MNR | 0 | 0 | 0 | -0.2208 | 0.426 | 0.01038 | 0.00102 | 0 | 0.000432 | 0.0186 | 2.976e-05 | -0.2124
LSST | Coupling | 853500 | 7319668535001 | Galvanized steel | 160 | 0 | 0.4377 | 1.5713 | 0.038211 | 0.0034184 | 0 | 0.0015889 | 0.068281 | 0.00011074 | -0.80537 | 0.66093 | 0.038211 | 0.0034184 | MNR | 0 | 0 | 0 | -0.80537 | 1.5538 | 0.037861 | 0.0037205 | 0 | 0.0015757 | 0.067844 | 0.00010855 | -0.77473
LSST | Coupling | 856392 | 7319668563929 | Galvanized steel | 160 | 0 | 0.4001 | 1.4364 | 0.034929 | 0.0031248 | 0 | 0.0014524 | 0.062416 | 0.00010123 | -0.73618 | 0.60415 | 0.034929 | 0.0031248 | MNR | 0 | 0 | 0 | -0.73618 | 1.4204 | 0.034609 | 0.0034009 | 0 | 0.0014404 | 0.062016 | 9.9225e-05 | -0.70818
LSST | Coupling with silic glist | 595377 | 7319660875877 | Galvanized steel | 160 | 0 | 0.1155 | 0.41464 | 0.010083 | 0.00090206 | 0 | 0.00041926 | 0.018018 | 2.9222e-05 | -0.21252 | 0.17441 | 0.010083 | 0.00090206 | MNR | 0 | 0 | 0 | -0.21252 | 0.41002 | 0.0099907 | 0.00098175 | 0 | 0.0004158 | 0.017903 | 2.8644e-05 | -0.20444
LSST | LSST for Drat | 115875 | 7319660225733 | Galvanized steel | 160 | 0 | 0.19 | 0.6821 | 0.016587 | 0.0014839 | 0 | 0.0006897 | 0.02964 | 4.807e-05 | -0.3496 | 0.2869 | 0.016587 | 0.0014839 | MNR | 0 | 0 | 0 | -0.3496 | 0.6745 | 0.016435 | 0.001615 | 0 | 0.000684 | 0.02945 | 4.712e-05 | -0.3363
LSST | Special LSST 160- 75 +/-2 | 496868 | 7319660574961 | Galvanized steel | 160 | 75 | 0.21 | 0.7539 | 0.018333 | 0.0016401 | 0 | 0.0007623 | 0.03276 | 5.313e-05 | -0.3864 | 0.3171 | 0.018333 | 0.0016401 | MNR | 0 | 0 | 0 | -0.3864 | 0.7455 | 0.018165 | 0.001785 | 0 | 0.000756 | 0.03255 | 5.208e-05 | -0.3717
LSST | Coupling | 257313 | 7319662573139 | Galvanized steel | 180 | 0 | 0.11 | 0.3949 | 0.009603 | 0.0008591 | 0 | 0.0003993 | 0.01716 | 2.783e-05 | -0.2024 | 0.1661 | 0.009603 | 0.0008591 | MNR | 0 | 0 | 0 | -0.2024 | 0.3905 | 0.009515 | 0.000935 | 0 | 0.000396 | 0.01705 | 2.728e-05 | -0.1947
LSST | Coupling with silic glist | 595378 | 7319660875884 | Galvanized steel | 180 | 0 | 0.1284 | 0.46096 | 0.011209 | 0.0010028 | 0 | 0.00046609 | 0.02003 | 3.2485e-05 | -0.23626 | 0.19388 | 0.011209 | 0.0010028 | MNR | 0 | 0 | 0 | -0.23626 | 0.45582 | 0.011107 | 0.0010914 | 0 | 0.00046224 | 0.019902 | 3.1843e-05 | -0.22727
LSST | Collar | 864076 | 7319660208552 | Galvanized steel | 200 | 0 | 0.2048 | 0.73523 | 0.017879 | 0.0015995 | 0 | 0.00074342 | 0.031949 | 5.1814e-05 | -0.37683 | 0.30925 | 0.017879 | 0.0015995 | MNR | 0 | 0 | 0 | -0.37683 | 0.72704 | 0.017715 | 0.0017408 | 0 | 0.00073728 | 0.031744 | 5.079e-05 | -0.3625
LSST | Coupling | 257315 | 7319662573153 | Galvanized steel | 200 | 0 | 0.14 | 0.5026 | 0.012222 | 0.0010934 | 0 | 0.0005082 | 0.02184 | 3.542e-05 | -0.2576 | 0.2114 | 0.012222 | 0.0010934 | MNR | 0 | 0 | 0 | -0.2576 | 0.497 | 0.01211 | 0.00119 | 0 | 0.000504 | 0.0217 | 3.472e-05 | -0.2478
LSST | Coupling | 115423 | 7319661154230 | Galvanized steel | 200 | 0 | 0.17 | 0.6103 | 0.014841 | 0.0013277 | 0 | 0.0006171 | 0.02652 | 4.301e-05 | -0.3128 | 0.2567 | 0.014841 | 0.0013277 | MNR | 0 | 0 | 0 | -0.3128 | 0.6035 | 0.014705 | 0.001445 | 0 | 0.000612 | 0.02635 | 4.216e-05 | -0.3009
LSST | Coupling | 853501 | 7319668535018 | Galvanized steel | 200 | 0 | 0.5155 | 1.8506 | 0.045003 | 0.0040261 | 0 | 0.0018713 | 0.080418 | 0.00013042 | -0.94852 | 0.7784 | 0.045003 | 0.0040261 | MNR | 0 | 0 | 0 | -0.94852 | 1.83 | 0.044591 | 0.0043818 | 0 | 0.0018558 | 0.079902 | 0.00012784 | -0.91243
LSST | Coupling | 854503 | 7319668545031 | Galvanized steel | 200 | 0 | 0.2487 | 0.89283 | 0.021712 | 0.0019423 | 0 | 0.00090278 | 0.038797 | 6.2921e-05 | -0.45761 | 0.37554 | 0.021712 | 0.0019423 | MNR | 0 | 0 | 0 | -0.45761 | 0.88288 | 0.021513 | 0.002114 | 0 | 0.00089532 | 0.038548 | 6.1678e-05 | -0.4402
LSST | Coupling | 856393 | 7319668563936 | Galvanized steel | 200 | 0 | 0.55 | 1.9745 | 0.048015 | 0.0042955 | 0 | 0.0019965 | 0.0858 | 0.00013915 | -1.012 | 0.8305 | 0.048015 | 0.0042955 | MNR | 0 | 0 | 0 | -1.012 | 1.9525 | 0.047575 | 0.004675 | 0 | 0.00198 | 0.08525 | 0.0001364 | -0.9735
LSST | Coupling with silic glist | 595379 | 7319660875891 | Galvanized steel | 200 | 0 | 0.13 | 0.4667 | 0.011349 | 0.0010153 | 0 | 0.0004719 | 0.02028 | 3.289e-05 | -0.2392 | 0.1963 | 0.011349 | 0.0010153 | MNR | 0 | 0 | 0 | -0.2392 | 0.4615 | 0.011245 | 0.001105 | 0 | 0.000468 | 0.02015 | 3.224e-05 | -0.2301
LSST | LSST for Drat | 115876 | 7319660225740 | Galvanized steel | 200 | 0 | 0.24 | 0.8616 | 0.020952 | 0.0018744 | 0 | 0.0008712 | 0.03744 | 6.072e-05 | -0.4416 | 0.3624 | 0.020952 | 0.0018744 | MNR | 0 | 0 | 0 | -0.4416 | 0.852 | 0.02076 | 0.00204 | 0 | 0.000864 | 0.0372 | 5.952e-05 | -0.4248
LSST | Special LSST 200- 75 +/-2 | 496869 | 7319660574978 | Galvanized steel | 200 | 75 | 0.27 | 0.9693 | 0.023571 | 0.0021087 | 0 | 0.0009801 | 0.04212 | 6.831e-05 | -0.4968 | 0.4077 | 0.023571 | 0.0021087 | MNR | 0 | 0 | 0 | -0.4968 | 0.9585 | 0.023355 | 0.002295 | 0 | 0.000972 | 0.04185 | 6.696e-05 | -0.4779
LSST | Coupling | 571660 | 7319662404235 | Galvanized steel | 207 | 0 | 0.27 | 0.9693 | 0.023571 | 0.0021087 | 0 | 0.0009801 | 0.04212 | 6.831e-05 | -0.4968 | 0.4077 | 0.023571 | 0.0021087 | MNR | 0 | 0 | 0 | -0.4968 | 0.9585 | 0.023355 | 0.002295 | 0 | 0.000972 | 0.04185 | 6.696e-05 | -0.4779
LSST | Coupling | 257316 | 7319662573160 | Galvanized steel | 224 | 0 | 0.16 | 0.5744 | 0.013968 | 0.0012496 | 0 | 0.0005808 | 0.02496 | 4.048e-05 | -0.2944 | 0.2416 | 0.013968 | 0.0012496 | MNR | 0 | 0 | 0 | -0.2944 | 0.568 | 0.01384 | 0.00136 | 0 | 0.000576 | 0.0248 | 3.968e-05 | -0.2832
LSST | Coupling with silic glist | 595380 | 7319660875907 | Galvanized steel | 224 | 0 | 0.169 | 0.60671 | 0.014754 | 0.0013199 | 0 | 0.00061347 | 0.026364 | 4.2757e-05 | -0.31096 | 0.25519 | 0.014754 | 0.0013199 | MNR | 0 | 0 | 0 | -0.31096 | 0.59995 | 0.014618 | 0.0014365 | 0 | 0.0006084 | 0.026195 | 4.1912e-05 | -0.29913
LSST | Special LSST 224- 75 +/-2 | 496870 | 7319660574985 | Galvanized steel | 224 | 75 | 0.31 | 1.1129 | 0.027063 | 0.0024211 | 0 | 0.0011253 | 0.04836 | 7.843e-05 | -0.5704 | 0.4681 | 0.027063 | 0.0024211 | MNR | 0 | 0 | 0 | -0.5704 | 1.1005 | 0.026815 | 0.002635 | 0 | 0.001116 | 0.04805 | 7.688e-05 | -0.5487
LSST | Collar | 491660 | 7319660206947 | Galvanized steel | 250 | 0 | 0.2461 | 0.8835 | 0.021485 | 0.001922 | 0 | 0.00089334 | 0.038392 | 6.2263e-05 | -0.45282 | 0.37161 | 0.021485 | 0.001922 | MNR | 0 | 0 | 0 | -0.45282 | 0.87365 | 0.021288 | 0.0020919 | 0 | 0.00088596 | 0.038145 | 6.1033e-05 | -0.4356
LSST | Collar | 864068 | 7319660208521 | Galvanized steel | 250 | 0 | 0.58 | 2.0822 | 0.050634 | 0.0045298 | 0 | 0.0021054 | 0.09048 | 0.00014674 | -1.0672 | 0.8758 | 0.050634 | 0.0045298 | MNR | 0 | 0 | 0 | -1.0672 | 2.059 | 0.05017 | 0.00493 | 0 | 0.002088 | 0.0899 | 0.00014384 | -1.0266
LSST | Coupling | 257318 | 7319662573184 | Galvanized steel | 250 | 0 | 0.23 | 0.8257 | 0.020079 | 0.0017963 | 0 | 0.0008349 | 0.03588 | 5.819e-05 | -0.4232 | 0.3473 | 0.020079 | 0.0017963 | MNR | 0 | 0 | 0 | -0.4232 | 0.8165 | 0.019895 | 0.001955 | 0 | 0.000828 | 0.03565 | 5.704e-05 | -0.4071
LSST | Coupling | 115424 | 7319661154247 | Galvanized steel | 250 | 0 | 0.3 | 1.077 | 0.02619 | 0.002343 | 0 | 0.001089 | 0.0468 | 7.59e-05 | -0.552 | 0.453 | 0.02619 | 0.002343 | MNR | 0 | 0 | 0 | -0.552 | 1.065 | 0.02595 | 0.00255 | 0 | 0.00108 | 0.0465 | 7.44e-05 | -0.531
LSST | Coupling | 853502 | 7319668535025 | Galvanized steel | 250 | 0 | 0.7037 | 2.5263 | 0.061433 | 0.0054959 | 0 | 0.0025544 | 0.10978 | 0.00017804 | -1.2948 | 1.0626 | 0.061433 | 0.0054959 | MNR | 0 | 0 | 0 | -1.2948 | 2.4981 | 0.06087 | 0.0059815 | 0 | 0.0025333 | 0.10907 | 0.00017452 | -1.2455
LSST | Coupling | 854504 | 7319668545048 | Galvanized steel | 250 | 0 | 0.3181 | 1.142 | 0.02777 | 0.0024844 | 0 | 0.0011547 | 0.049624 | 8.0479e-05 | -0.5853 | 0.48033 | 0.02777 | 0.0024844 | MNR | 0 | 0 | 0 | -0.5853 | 1.1293 | 0.027516 | 0.0027039 | 0 | 0.0011452 | 0.049306 | 7.8889e-05 | -0.56304
LSST | Coupling | 856394 | 7319668563943 | Galvanized steel | 250 | 0 | 0.65 | 2.3335 | 0.056745 | 0.0050765 | 0 | 0.0023595 | 0.1014 | 0.00016445 | -1.196 | 0.9815 | 0.056745 | 0.0050765 | MNR | 0 | 0 | 0 | -1.196 | 2.3075 | 0.056225 | 0.005525 | 0 | 0.00234 | 0.10075 | 0.0001612 | -1.1505
LSST | Coupling with silic glist | 595381 | 7319660875914 | Galvanized steel | 250 | 0 | 0.248 | 0.89032 | 0.02165 | 0.0019369 | 0 | 0.00090024 | 0.038688 | 6.2744e-05 | -0.45632 | 0.37448 | 0.02165 | 0.0019369 | MNR | 0 | 0 | 0 | -0.45632 | 0.8804 | 0.021452 | 0.002108 | 0 | 0.0008928 | 0.03844 | 6.1504e-05 | -0.43896
LSST | LSST for Drat | 115877 | 7319660225757 | Galvanized steel | 250 | 0 | 0.39 | 1.4001 | 0.034047 | 0.0030459 | 0 | 0.0014157 | 0.06084 | 9.867e-05 | -0.7176 | 0.5889 | 0.034047 | 0.0030459 | MNR | 0 | 0 | 0 | -0.7176 | 1.3845 | 0.033735 | 0.003315 | 0 | 0.001404 | 0.06045 | 9.672e-05 | -0.6903
LSST | Special LSST 250- 75 +/-2 | 496871 | 7319660574992 | Galvanized steel | 250 | 75 | 0.33 | 1.1847 | 0.028809 | 0.0025773 | 0 | 0.0011979 | 0.05148 | 8.349e-05 | -0.6072 | 0.4983 | 0.028809 | 0.0025773 | MNR | 0 | 0 | 0 | -0.6072 | 1.1715 | 0.028545 | 0.002805 | 0 | 0.001188 | 0.05115 | 8.184e-05 | -0.5841
LSST | Coupling | 257317 | 7319662573177 | Galvanized steel | 260 | 0 | 0.29 | 1.0411 | 0.025317 | 0.0022649 | 0 | 0.0010527 | 0.04524 | 7.337e-05 | -0.5336 | 0.4379 | 0.025317 | 0.0022649 | MNR | 0 | 0 | 0 | -0.5336 | 1.0295 | 0.025085 | 0.002465 | 0 | 0.001044 | 0.04495 | 7.192e-05 | -0.5133
LSST | Coupling | 257319 | 7319662573191 | Galvanized steel | 280 | 0 | 0.32 | 1.1488 | 0.027936 | 0.0024992 | 0 | 0.0011616 | 0.04992 | 8.096e-05 | -0.5888 | 0.4832 | 0.027936 | 0.0024992 | MNR | 0 | 0 | 0 | -0.5888 | 1.136 | 0.02768 | 0.00272 | 0 | 0.001152 | 0.0496 | 7.936e-05 | -0.5664
LSST | Coupling with silic glist | 595382 | 7319660875921 | Galvanized steel | 280 | 0 | 0.3546 | 1.273 | 0.030957 | 0.0027694 | 0 | 0.0012872 | 0.055318 | 8.9714e-05 | -0.65246 | 0.53545 | 0.030957 | 0.0027694 | MNR | 0 | 0 | 0 | -0.65246 | 1.2588 | 0.030673 | 0.0030141 | 0 | 0.0012766 | 0.054963 | 8.7941e-05 | -0.62764
LSST | Special LSST 280-75 +/-2 | 496872 | 7319660575005 | Galvanized steel | 280 | 75 | 0.38 | 1.3642 | 0.033174 | 0.0029678 | 0 | 0.0013794 | 0.05928 | 9.614e-05 | -0.6992 | 0.5738 | 0.033174 | 0.0029678 | MNR | 0 | 0 | 0 | -0.6992 | 1.349 | 0.03287 | 0.00323 | 0 | 0.001368 | 0.0589 | 9.424e-05 | -0.6726
LSST | Coupling | 257320 | 7319662573207 | Galvanized steel | 300 | 0 | 0.36 | 1.2924 | 0.031428 | 0.0028116 | 0 | 0.0013068 | 0.05616 | 9.108e-05 | -0.6624 | 0.5436 | 0.031428 | 0.0028116 | MNR | 0 | 0 | 0 | -0.6624 | 1.278 | 0.03114 | 0.00306 | 0 | 0.001296 | 0.0558 | 8.928e-05 | -0.6372
LSST | Coupling with silic glist | 595383 | 7319660875938 | Galvanized steel | 300 | 0 | 0.3905 | 1.4019 | 0.034091 | 0.0030498 | 0 | 0.0014175 | 0.060918 | 9.8797e-05 | -0.71852 | 0.58966 | 0.034091 | 0.0030498 | MNR | 0 | 0 | 0 | -0.71852 | 1.3863 | 0.033778 | 0.0033193 | 0 | 0.0014058 | 0.060528 | 9.6844e-05 | -0.69119
LSST | Collar | 864069 | 7319660208538 | Galvanized steel | 315 | 0 | 0.81 | 2.9079 | 0.070713 | 0.0063261 | 0 | 0.0029403 | 0.12636 | 0.00020493 | -1.4904 | 1.2231 | 0.070713 | 0.0063261 | MNR | 0 | 0 | 0 | -1.4904 | 2.8755 | 0.070065 | 0.006885 | 0 | 0.002916 | 0.12555 | 0.00020088 | -1.4337
LSST | Coupling | 257321 | 7319662573214 | Galvanized steel | 315 | 0 | 0.37 | 1.3283 | 0.032301 | 0.0028897 | 0 | 0.0013431 | 0.05772 | 9.361e-05 | -0.6808 | 0.5587 | 0.032301 | 0.0028897 | MNR | 0 | 0 | 0 | -0.6808 | 1.3135 | 0.032005 | 0.003145 | 0 | 0.001332 | 0.05735 | 9.176e-05 | -0.6549
LSST | Coupling | 115425 | 7319661154254 | Galvanized steel | 315 | 0 | 0.39 | 1.4001 | 0.034047 | 0.0030459 | 0 | 0.0014157 | 0.06084 | 9.867e-05 | -0.7176 | 0.5889 | 0.034047 | 0.0030459 | MNR | 0 | 0 | 0 | -0.7176 | 1.3845 | 0.033735 | 0.003315 | 0 | 0.001404 | 0.06045 | 9.672e-05 | -0.6903
LSST | Coupling | 853503 | 7319668535032 | Galvanized steel | 315 | 0 | 0.9003 | 3.2321 | 0.078596 | 0.0070313 | 0 | 0.0032681 | 0.14045 | 0.00022778 | -1.6566 | 1.3595 | 0.078596 | 0.0070313 | MNR | 0 | 0 | 0 | -1.6566 | 3.1961 | 0.077876 | 0.0076526 | 0 | 0.0032411 | 0.13955 | 0.00022327 | -1.5935
LSST | Coupling | 854505 | 7319668545055 | Galvanized steel | 315 | 0 | 0.4151 | 1.4902 | 0.036238 | 0.0032419 | 0 | 0.0015068 | 0.064756 | 0.00010502 | -0.76378 | 0.6268 | 0.036238 | 0.0032419 | MNR | 0 | 0 | 0 | -0.76378 | 1.4736 | 0.035906 | 0.0035284 | 0 | 0.0014944 | 0.064341 | 0.00010294 | -0.73473
LSST | Coupling | 856396 | 7319668563967 | Galvanized steel | 315 | 0 | 1.2 | 4.308 | 0.10476 | 0.009372 | 0 | 0.004356 | 0.1872 | 0.0003036 | -2.208 | 1.812 | 0.10476 | 0.009372 | MNR | 0 | 0 | 0 | -2.208 | 4.26 | 0.1038 | 0.0102 | 0 | 0.00432 | 0.186 | 0.0002976 | -2.124
LSST | Coupling with silic glist | 595384 | 7319660875945 | Galvanized steel | 315 | 0 | 0.38 | 1.3642 | 0.033174 | 0.0029678 | 0 | 0.0013794 | 0.05928 | 9.614e-05 | -0.6992 | 0.5738 | 0.033174 | 0.0029678 | MNR | 0 | 0 | 0 | -0.6992 | 1.349 | 0.03287 | 0.00323 | 0 | 0.001368 | 0.0589 | 9.424e-05 | -0.6726
LSST | LSST for Drat | 115878 | 7319660225764 | Galvanized steel | 315 | 0 | 0.51 | 1.8309 | 0.044523 | 0.0039831 | 0 | 0.0018513 | 0.07956 | 0.00012903 | -0.9384 | 0.7701 | 0.044523 | 0.0039831 | MNR | 0 | 0 | 0 | -0.9384 | 1.8105 | 0.044115 | 0.004335 | 0 | 0.001836 | 0.07905 | 0.00012648 | -0.9027
LSST | Special LSST 315- 75 +/-2 | 496873 | 7319660575012 | Galvanized steel | 315 | 75 | 0.44 | 1.5796 | 0.038412 | 0.0034364 | 0 | 0.0015972 | 0.06864 | 0.00011132 | -0.8096 | 0.6644 | 0.038412 | 0.0034364 | MNR | 0 | 0 | 0 | -0.8096 | 1.562 | 0.03806 | 0.00374 | 0 | 0.001584 | 0.0682 | 0.00010912 | -0.7788
LSST | Coupling | 257324 | 7319662573245 | Galvanized steel | 355 | 0 | 0.42 | 1.5078 | 0.036666 | 0.0032802 | 0 | 0.0015246 | 0.06552 | 0.00010626 | -0.7728 | 0.6342 | 0.036666 | 0.0032802 | MNR | 0 | 0 | 0 | -0.7728 | 1.491 | 0.03633 | 0.00357 | 0 | 0.001512 | 0.0651 | 0.00010416 | -0.7434
LSST | Coupling | 498198 | 7319660732743 | Galvanized steel | 355 | 0 | 0.58 | 2.0822 | 0.050634 | 0.0045298 | 0 | 0.0021054 | 0.09048 | 0.00014674 | -1.0672 | 0.8758 | 0.050634 | 0.0045298 | MNR | 0 | 0 | 0 | -1.0672 | 2.059 | 0.05017 | 0.00493 | 0 | 0.002088 | 0.0899 | 0.00014384 | -1.0266
LSST | Coupling with silic glist | 595385 | 7319660875952 | Galvanized steel | 355 | 0 | 0.5576 | 2.0018 | 0.048678 | 0.0043549 | 0 | 0.0020241 | 0.086986 | 0.00014107 | -1.026 | 0.84198 | 0.048678 | 0.0043549 | MNR | 0 | 0 | 0 | -1.026 | 1.9795 | 0.048232 | 0.0047396 | 0 | 0.0020074 | 0.086428 | 0.00013828 | -0.98695
LSST | Special LSST 355- 75 +/-2 | 496874 | 7319660575029 | Galvanized steel | 355 | 75 | 0.54 | 1.9386 | 0.047142 | 0.0042174 | 0 | 0.0019602 | 0.08424 | 0.00013662 | -0.9936 | 0.8154 | 0.047142 | 0.0042174 | MNR | 0 | 0 | 0 | -0.9936 | 1.917 | 0.04671 | 0.00459 | 0 | 0.001944 | 0.0837 | 0.00013392 | -0.9558
LSST | Collar | 257326 | 7319660206275 | Galvanized steel | 400 | 0 | 0.4326 | 1.553 | 0.037766 | 0.0033786 | 0 | 0.0015703 | 0.067486 | 0.00010945 | -0.79598 | 0.65323 | 0.037766 | 0.0033786 | MNR | 0 | 0 | 0 | -0.79598 | 1.5357 | 0.03742 | 0.0036771 | 0 | 0.0015574 | 0.067053 | 0.00010728 | -0.7657
LSST | Collar | 864070 | 7319660208545 | Galvanized steel | 400 | 0 | 1.18 | 4.2362 | 0.10301 | 0.0092158 | 0 | 0.0042834 | 0.18408 | 0.00029854 | -2.1712 | 1.7818 | 0.10301 | 0.0092158 | MNR | 0 | 0 | 0 | -2.1712 | 4.189 | 0.10207 | 0.01003 | 0 | 0.004248 | 0.1829 | 0.00029264 | -2.0886
LSST | Coupling | 257327 | 7319662573276 | Galvanized steel | 400 | 0 | 0.58 | 2.0822 | 0.050634 | 0.0045298 | 0 | 0.0021054 | 0.09048 | 0.00014674 | -1.0672 | 0.8758 | 0.050634 | 0.0045298 | MNR | 0 | 0 | 0 | -1.0672 | 2.059 | 0.05017 | 0.00493 | 0 | 0.002088 | 0.0899 | 0.00014384 | -1.0266
LSST | Coupling | 498199 | 7319660732750 | Galvanized steel | 400 | 0 | 0.74 | 2.6566 | 0.064602 | 0.0057794 | 0 | 0.0026862 | 0.11544 | 0.00018722 | -1.3616 | 1.1174 | 0.064602 | 0.0057794 | MNR | 0 | 0 | 0 | -1.3616 | 2.627 | 0.06401 | 0.00629 | 0 | 0.002664 | 0.1147 | 0.00018352 | -1.3098
LSST | Coupling | 115426 | 7319661154261 | Galvanized steel | 400 | 0 | 0.62 | 2.2258 | 0.054126 | 0.0048422 | 0 | 0.0022506 | 0.09672 | 0.00015686 | -1.1408 | 0.9362 | 0.054126 | 0.0048422 | MNR | 0 | 0 | 0 | -1.1408 | 2.201 | 0.05363 | 0.00527 | 0 | 0.002232 | 0.0961 | 0.00015376 | -1.0974
LSST | Coupling | 854506 | 7319668545062 | Galvanized steel | 400 | 0 | 0.548 | 1.9673 | 0.04784 | 0.0042799 | 0 | 0.0019892 | 0.085488 | 0.00013864 | -1.0083 | 0.82748 | 0.04784 | 0.0042799 | MNR | 0 | 0 | 0 | -1.0083 | 1.9454 | 0.047402 | 0.004658 | 0 | 0.0019728 | 0.08494 | 0.0001359 | -0.96996
LSST | Coupling | 863726 | 7319668637262 | Galvanized steel | 400 | 0 | 2.2026 | 7.9073 | 0.19229 | 0.017202 | 0 | 0.0079954 | 0.34361 | 0.00055726 | -4.0528 | 3.3259 | 0.19229 | 0.017202 | MNR | 0 | 0 | 0 | -4.0528 | 7.8192 | 0.19052 | 0.018722 | 0 | 0.0079294 | 0.3414 | 0.00054624 | -3.8986
LSST | Coupling with silic glist | 595386 | 7319660875969 | Galvanized steel | 400 | 0 | 0.55 | 1.9745 | 0.048015 | 0.0042955 | 0 | 0.0019965 | 0.0858 | 0.00013915 | -1.012 | 0.8305 | 0.048015 | 0.0042955 | MNR | 0 | 0 | 0 | -1.012 | 1.9525 | 0.047575 | 0.004675 | 0 | 0.00198 | 0.08525 | 0.0001364 | -0.9735
LSST | Special LSST 400-75 +/-2 | 496875 | 7319660575036 | Galvanized steel | 400 | 75 | 0.64 | 2.2976 | 0.055872 | 0.0049984 | 0 | 0.0023232 | 0.09984 | 0.00016192 | -1.1776 | 0.9664 | 0.055872 | 0.0049984 | MNR | 0 | 0 | 0 | -1.1776 | 2.272 | 0.05536 | 0.00544 | 0 | 0.002304 | 0.0992 | 0.00015872 | -1.1328
LSST | Coupling | 100100 | 7319661001008 | Galvanized steel | 415 | 0 | 0.61 | 2.1899 | 0.053253 | 0.0047641 | 0 | 0.0022143 | 0.09516 | 0.00015433 | -1.1224 | 0.9211 | 0.053253 | 0.0047641 | MNR | 0 | 0 | 0 | -1.1224 | 2.1655 | 0.052765 | 0.005185 | 0 | 0.002196 | 0.09455 | 0.00015128 | -1.0797
LSST | Coupling | 257328 | 7319662573283 | Galvanized steel | 450 | 0 | 0.62 | 2.2258 | 0.054126 | 0.0048422 | 0 | 0.0022506 | 0.09672 | 0.00015686 | -1.1408 | 0.9362 | 0.054126 | 0.0048422 | MNR | 0 | 0 | 0 | -1.1408 | 2.201 | 0.05363 | 0.00527 | 0 | 0.002232 | 0.0961 | 0.00015376 | -1.0974
LSST | Coupling | 498200 | 7319660732767 | Galvanized steel | 450 | 0 | 0.86 | 3.0874 | 0.075078 | 0.0067166 | 0 | 0.0031218 | 0.13416 | 0.00021758 | -1.5824 | 1.2986 | 0.075078 | 0.0067166 | MNR | 0 | 0 | 0 | -1.5824 | 3.053 | 0.07439 | 0.00731 | 0 | 0.003096 | 0.1333 | 0.00021328 | -1.5222
LSST | Coupling with silic glist | 595387 | 7319660875976 | Galvanized steel | 450 | 0 | 0.8776 | 3.1506 | 0.076614 | 0.0068541 | 0 | 0.0031857 | 0.13691 | 0.00022203 | -1.6148 | 1.3252 | 0.076614 | 0.0068541 | MNR | 0 | 0 | 0 | -1.6148 | 3.1155 | 0.075912 | 0.0074596 | 0 | 0.0031594 | 0.13603 | 0.00021764 | -1.5534
LSST | Coupling | 257330 | 7319662573306 | Galvanized steel | 500 | 0 | 0.74 | 2.6566 | 0.064602 | 0.0057794 | 0 | 0.0026862 | 0.11544 | 0.00018722 | -1.3616 | 1.1174 | 0.064602 | 0.0057794 | MNR | 0 | 0 | 0 | -1.3616 | 2.627 | 0.06401 | 0.00629 | 0 | 0.002664 | 0.1147 | 0.00018352 | -1.3098
LSST | Coupling | 498201 | 7319660732774 | Galvanized steel | 500 | 0 | 1.04 | 3.7336 | 0.090792 | 0.0081224 | 0 | 0.0037752 | 0.16224 | 0.00026312 | -1.9136 | 1.5704 | 0.090792 | 0.0081224 | MNR | 0 | 0 | 0 | -1.9136 | 3.692 | 0.08996 | 0.00884 | 0 | 0.003744 | 0.1612 | 0.00025792 | -1.8408
LSST | Coupling with silic glist | 595388 | 7319660875983 | Galvanized steel | 500 | 0 | 0.68 | 2.4412 | 0.059364 | 0.0053108 | 0 | 0.0024684 | 0.10608 | 0.00017204 | -1.2512 | 1.0268 | 0.059364 | 0.0053108 | MNR | 0 | 0 | 0 | -1.2512 | 2.414 | 0.05882 | 0.00578 | 0 | 0.002448 | 0.1054 | 0.00016864 | -1.2036
LSST | Special LSST 500-75 +/-2 | 496876 | 7319660575043 | Galvanized steel | 500 | 75 | 0.86 | 3.0874 | 0.075078 | 0.0067166 | 0 | 0.0031218 | 0.13416 | 0.00021758 | -1.5824 | 1.2986 | 0.075078 | 0.0067166 | MNR | 0 | 0 | 0 | -1.5824 | 3.053 | 0.07439 | 0.00731 | 0 | 0.003096 | 0.1333 | 0.00021328 | -1.5222
LSST | Coupling | 257331 | 7319662573313 | Galvanized steel | 560 | 0 | 0.74 | 2.6566 | 0.064602 | 0.0057794 | 0 | 0.0026862 | 0.11544 | 0.00018722 | -1.3616 | 1.1174 | 0.064602 | 0.0057794 | MNR | 0 | 0 | 0 | -1.3616 | 2.627 | 0.06401 | 0.00629 | 0 | 0.002664 | 0.1147 | 0.00018352 | -1.3098
LSST | Coupling | 498202 | 7319660732781 | Galvanized steel | 560 | 0 | 1.33 | 4.7747 | 0.11611 | 0.010387 | 0 | 0.0048279 | 0.20748 | 0.00033649 | -2.4472 | 2.0083 | 0.11611 | 0.010387 | MNR | 0 | 0 | 0 | -2.4472 | 4.7215 | 0.11504 | 0.011305 | 0 | 0.004788 | 0.20615 | 0.00032984 | -2.3541
LSST | Coupling with silic glist | 595389 | 7319660875990 | Galvanized steel | 560 | 0 | 1.2966 | 4.6548 | 0.11319 | 0.010126 | 0 | 0.0047067 | 0.20227 | 0.00032804 | -2.3857 | 1.9579 | 0.11319 | 0.010126 | MNR | 0 | 0 | 0 | -2.3857 | 4.6029 | 0.11216 | 0.011021 | 0 | 0.0046678 | 0.20097 | 0.00032156 | -2.295
LSST | Coupling | 257332 | 7319662573320 | Galvanized steel | 600 | 0 | 1.08 | 3.8772 | 0.094284 | 0.0084348 | 0 | 0.0039204 | 0.16848 | 0.00027324 | -1.9872 | 1.6308 | 0.094284 | 0.0084348 | MNR | 0 | 0 | 0 | -1.9872 | 3.834 | 0.09342 | 0.00918 | 0 | 0.003888 | 0.1674 | 0.00026784 | -1.9116
LSST | Coupling | 498203 | 7319660732798 | Galvanized steel | 600 | 0 | 1.37 | 4.9183 | 0.1196 | 0.0107 | 0 | 0.0049731 | 0.21372 | 0.00034661 | -2.5208 | 2.0687 | 0.1196 | 0.0107 | MNR | 0 | 0 | 0 | -2.5208 | 4.8635 | 0.1185 | 0.011645 | 0 | 0.004932 | 0.21235 | 0.00033976 | -2.4249
LSST | Coupling with silic glist | 595390 | 7319660876003 | Galvanized steel | 600 | 0 | 1.3555 | 4.8662 | 0.11834 | 0.010586 | 0 | 0.0049205 | 0.21146 | 0.00034294 | -2.4941 | 2.0468 | 0.11834 | 0.010586 | MNR | 0 | 0 | 0 | -2.4941 | 4.812 | 0.11725 | 0.011522 | 0 | 0.0048798 | 0.2101 | 0.00033616 | -2.3992
LSST | Coupling | 257333 | 7319662573337 | Galvanized steel | 630 | 0 | 1.15 | 4.1285 | 0.10039 | 0.0089815 | 0 | 0.0041745 | 0.1794 | 0.00029095 | -2.116 | 1.7365 | 0.10039 | 0.0089815 | MNR | 0 | 0 | 0 | -2.116 | 4.0825 | 0.099475 | 0.009775 | 0 | 0.00414 | 0.17825 | 0.0002852 | -2.0355
LSST | Coupling | 498204 | 7319660732804 | Galvanized steel | 630 | 0 | 1.41 | 5.0619 | 0.12309 | 0.011012 | 0 | 0.0051183 | 0.21996 | 0.00035673 | -2.5944 | 2.1291 | 0.12309 | 0.011012 | MNR | 0 | 0 | 0 | -2.5944 | 5.0055 | 0.12196 | 0.011985 | 0 | 0.005076 | 0.21855 | 0.00034968 | -2.4957
LSST | Coupling with silic glist | 595391 | 7319660876010 | Galvanized steel | 630 | 0 | 1.5315 | 5.4981 | 0.1337 | 0.011961 | 0 | 0.0055593 | 0.23891 | 0.00038747 | -2.818 | 2.3126 | 0.1337 | 0.011961 | MNR | 0 | 0 | 0 | -2.818 | 5.4368 | 0.13247 | 0.013018 | 0 | 0.0055134 | 0.23738 | 0.00037981 | -2.7108
LSST | Coupling | 257334 | 7319662573344 | Galvanized steel | 710 | 0 | 1.91 | 6.8569 | 0.16674 | 0.014917 | 0 | 0.0069333 | 0.29796 | 0.00048323 | -3.5144 | 2.8841 | 0.16674 | 0.014917 | MNR | 0 | 0 | 0 | -3.5144 | 6.7805 | 0.16521 | 0.016235 | 0 | 0.006876 | 0.29605 | 0.00047368 | -3.3807
LSST | Coupling | 498205 | 7319660732811 | Galvanized steel | 710 | 0 | 2.45 | 8.7955 | 0.21389 | 0.019135 | 0 | 0.0088935 | 0.3822 | 0.00061985 | -4.508 | 3.6995 | 0.21389 | 0.019135 | MNR | 0 | 0 | 0 | -4.508 | 8.6975 | 0.21193 | 0.020825 | 0 | 0.00882 | 0.37975 | 0.0006076 | -4.3365
LSST | Coupling with silic glist | 595392 | 7319660876027 | Galvanized steel | 710 | 0 | 1.98 | 7.1082 | 0.17285 | 0.015464 | 0 | 0.0071874 | 0.30888 | 0.00050094 | -3.6432 | 2.9898 | 0.17285 | 0.015464 | MNR | 0 | 0 | 0 | -3.6432 | 7.029 | 0.17127 | 0.01683 | 0 | 0.007128 | 0.3069 | 0.00049104 | -3.5046
LSST | Coupling | 257336 | 7319662573368 | Galvanized steel | 800 | 0 | 2.21 | 7.9339 | 0.19293 | 0.01726 | 0 | 0.0080223 | 0.34476 | 0.00055913 | -4.0664 | 3.3371 | 0.19293 | 0.01726 | MNR | 0 | 0 | 0 | -4.0664 | 7.8455 | 0.19116 | 0.018785 | 0 | 0.007956 | 0.34255 | 0.00054808 | -3.9117
LSST | Coupling | 498206 | 7319660732828 | Galvanized steel | 800 | 0 | 2.75 | 9.8725 | 0.24008 | 0.021478 | 0 | 0.0099825 | 0.429 | 0.00069575 | -5.06 | 4.1525 | 0.24008 | 0.021478 | MNR | 0 | 0 | 0 | -5.06 | 9.7625 | 0.23787 | 0.023375 | 0 | 0.0099 | 0.42625 | 0.000682 | -4.8675
LSST | Coupling with silic glist | 595393 | 7319660876034 | Galvanized steel | 800 | 0 | 2.7435 | 9.8492 | 0.23951 | 0.021427 | 0 | 0.0099589 | 0.42799 | 0.00069411 | -5.048 | 4.1427 | 0.23951 | 0.021427 | MNR | 0 | 0 | 0 | -5.048 | 9.7394 | 0.23731 | 0.02332 | 0 | 0.0098766 | 0.42524 | 0.00068039 | -4.856
LSST | Coupling | 100568 | 7319661005686 | Galvanized steel | 850 | 0 | 2.3 | 8.257 | 0.20079 | 0.017963 | 0 | 0.008349 | 0.3588 | 0.0005819 | -4.232 | 3.473 | 0.20079 | 0.017963 | MNR | 0 | 0 | 0 | -4.232 | 8.165 | 0.19895 | 0.01955 | 0 | 0.00828 | 0.3565 | 0.0005704 | -4.071
LSST | Coupling | 257337 | 7319662573375 | Galvanized steel | 900 | 0 | 2.5 | 8.975 | 0.21825 | 0.019525 | 0 | 0.009075 | 0.39 | 0.0006325 | -4.6 | 3.775 | 0.21825 | 0.019525 | MNR | 0 | 0 | 0 | -4.6 | 8.875 | 0.21625 | 0.02125 | 0 | 0.009 | 0.3875 | 0.00062 | -4.425
LSST | Coupling with silic glist | 595394 | 7319660876041 | Galvanized steel | 900 | 0 | 2.7377 | 9.8283 | 0.239 | 0.021381 | 0 | 0.0099379 | 0.42708 | 0.00069264 | -5.0374 | 4.1339 | 0.239 | 0.021381 | MNR | 0 | 0 | 0 | -5.0374 | 9.7188 | 0.23681 | 0.02327 | 0 | 0.0098557 | 0.42434 | 0.00067895 | -4.8457
LSST | Coupling | 257339 | 7319662573399 | Galvanized steel | 1000 | 0 | 2.86 | 10.2674 | 0.24968 | 0.022337 | 0 | 0.010382 | 0.44616 | 0.00072358 | -5.2624 | 4.3186 | 0.24968 | 0.022337 | MNR | 0 | 0 | 0 | -5.2624 | 10.153 | 0.24739 | 0.02431 | 0 | 0.010296 | 0.4433 | 0.00070928 | -5.0622
LSST | Coupling with silic glist | 595395 | 7319660876058 | Galvanized steel | 1000 | 0 | 3.5519 | 12.7513 | 0.31008 | 0.02774 | 0 | 0.012893 | 0.5541 | 0.00089863 | -6.5355 | 5.3634 | 0.31008 | 0.02774 | MNR | 0 | 0 | 0 | -6.5355 | 12.6092 | 0.30724 | 0.030191 | 0 | 0.012787 | 0.55054 | 0.00088087 | -6.2869
LSST | Coupling | 257340 | 7319662573405 | Galvanized steel | 1120 | 0 | 3.5 | 12.565 | 0.30555 | 0.027335 | 0 | 0.012705 | 0.546 | 0.0008855 | -6.44 | 5.285 | 0.30555 | 0.027335 | MNR | 0 | 0 | 0 | -6.44 | 12.425 | 0.30275 | 0.02975 | 0 | 0.0126 | 0.5425 | 0.000868 | -6.195
LSST | Coupling with silic glist | 595396 | 7319660876065 | Galvanized steel | 1120 | 0 | 3.9824 | 14.2968 | 0.34766 | 0.031103 | 0 | 0.014456 | 0.62125 | 0.0010075 | -7.3276 | 6.0134 | 0.34766 | 0.031103 | MNR | 0 | 0 | 0 | -7.3276 | 14.1375 | 0.34448 | 0.03385 | 0 | 0.014337 | 0.61727 | 0.00098764 | -7.0488
LSST | Coupling | 257342 | 7319662573429 | Galvanized steel | 1250 | 0 | 4.07 | 14.6113 | 0.35531 | 0.031787 | 0 | 0.014774 | 0.63492 | 0.0010297 | -7.4888 | 6.1457 | 0.35531 | 0.031787 | MNR | 0 | 0 | 0 | -7.4888 | 14.4485 | 0.35206 | 0.034595 | 0 | 0.014652 | 0.63085 | 0.0010094 | -7.2039
LSST | Coupling with silic glist | 595397 | 7319660876072 | Galvanized steel | 1250 | 0 | 4.4454 | 15.959 | 0.38808 | 0.034719 | 0 | 0.016137 | 0.69348 | 0.0011247 | -8.1795 | 6.7126 | 0.38808 | 0.034719 | MNR | 0 | 0 | 0 | -8.1795 | 15.7812 | 0.38453 | 0.037786 | 0 | 0.016003 | 0.68904 | 0.0011025 | -7.8684
LSST | Coupling | 257343 | 7319662573436 | Galvanized steel | 1300 | 0 | 5 | 17.95 | 0.4365 | 0.03905 | 0 | 0.01815 | 0.78 | 0.001265 | -9.2 | 7.55 | 0.4365 | 0.03905 | MNR | 0 | 0 | 0 | -9.2 | 17.75 | 0.4325 | 0.0425 | 0 | 0.018 | 0.775 | 0.00124 | -8.85
LSST | Coupling | 257344 | 7319662573443 | Galvanized steel | 1400 | 0 | 5.85 | 21.0015 | 0.5107 | 0.045688 | 0 | 0.021235 | 0.9126 | 0.0014801 | -10.764 | 8.8335 | 0.5107 | 0.045688 | MNR | 0 | 0 | 0 | -10.764 | 20.7675 | 0.50602 | 0.049725 | 0 | 0.02106 | 0.90675 | 0.0014508 | -10.3545
LSST | Coupling | 257345 | 7319662573450 | Galvanized steel | 1500 | 0 | 6.76 | 24.2684 | 0.59015 | 0.052796 | 0 | 0.024539 | 1.0546 | 0.0017103 | -12.4384 | 10.2076 | 0.59015 | 0.052796 | MNR | 0 | 0 | 0 | -12.4384 | 23.998 | 0.58474 | 0.05746 | 0 | 0.024336 | 1.0478 | 0.0016765 | -11.9652
LSST | Coupling | 257341 | 7319662573412 | Galvanized steel | 1600 | 0 | 9.112 | 32.7121 | 0.79548 | 0.071165 | 0 | 0.033077 | 1.4215 | 0.0023053 | -16.7661 | 13.7591 | 0.79548 | 0.071165 | MNR | 0 | 0 | 0 | -16.7661 | 32.3476 | 0.78819 | 0.077452 | 0 | 0.032803 | 1.4124 | 0.0022598 | -16.1282
LSST | Coupling | 495456 | 7319660440686 | Galvanized steel | 1800 | 0 | 10.24 | 36.7616 | 0.89395 | 0.079974 | 0 | 0.037171 | 1.5974 | 0.0025907 | -18.8416 | 15.4624 | 0.89395 | 0.079974 | MNR | 0 | 0 | 0 | -18.8416 | 36.352 | 0.88576 | 0.08704 | 0 | 0.036864 | 1.5872 | 0.0025395 | -18.1248
LSST | Coupling | 177694 | 7319662307529 | Galvanized steel | 2000 | 0 | 11.37 | 40.8183 | 0.9926 | 0.0888 | 0 | 0.041273 | 1.7737 | 0.0028766 | -20.9208 | 17.1687 | 0.9926 | 0.0888 | MNR | 0 | 0 | 0 | -20.9208 | 40.3635 | 0.9835 | 0.096645 | 0 | 0.040932 | 1.7623 | 0.0028198 | -20.1249
LSSTE | Coupling without seam | 257346 | 7319662573467 | Galvanized steel | 63 | 0 | 0.07 | 0.2513 | 0.006111 | 0.0005467 | 0 | 0.0002541 | 0.01092 | 1.771e-05 | -0.1288 | 0.1057 | 0.006111 | 0.0005467 | MNR | 0 | 0 | 0 | -0.1288 | 0.2485 | 0.006055 | 0.000595 | 0 | 0.000252 | 0.01085 | 1.736e-05 | -0.1239
LSSTE | Coupling without seam | 257347 | 7319662573474 | Galvanized steel | 80 | 0 | 0.05 | 0.1795 | 0.004365 | 0.0003905 | 0 | 0.0001815 | 0.0078 | 1.265e-05 | -0.092 | 0.0755 | 0.004365 | 0.0003905 | MNR | 0 | 0 | 0 | -0.092 | 0.1775 | 0.004325 | 0.000425 | 0 | 0.00018 | 0.00775 | 1.24e-05 | -0.0885
LSSTE | Coupling without seam | 257348 | 7319662573481 | Galvanized steel | 100 | 0 | 0.11 | 0.3949 | 0.009603 | 0.0008591 | 0 | 0.0003993 | 0.01716 | 2.783e-05 | -0.2024 | 0.1661 | 0.009603 | 0.0008591 | MNR | 0 | 0 | 0 | -0.2024 | 0.3905 | 0.009515 | 0.000935 | 0 | 0.000396 | 0.01705 | 2.728e-05 | -0.1947
LSSTE | Coupling without seam | 257349 | 7319662573498 | Galvanized steel | 112 | 0 | 0.1 | 0.359 | 0.00873 | 0.000781 | 0 | 0.000363 | 0.0156 | 2.53e-05 | -0.184 | 0.151 | 0.00873 | 0.000781 | MNR | 0 | 0 | 0 | -0.184 | 0.355 | 0.00865 | 0.00085 | 0 | 0.00036 | 0.0155 | 2.48e-05 | -0.177
LSSTE | Coupling without seam | 257350 | 7319662573504 | Galvanized steel | 125 | 0 | 0.08 | 0.2872 | 0.006984 | 0.0006248 | 0 | 0.0002904 | 0.01248 | 2.024e-05 | -0.1472 | 0.1208 | 0.006984 | 0.0006248 | MNR | 0 | 0 | 0 | -0.1472 | 0.284 | 0.00692 | 0.00068 | 0 | 0.000288 | 0.0124 | 1.984e-05 | -0.1416
LSSTE | LSST 132 without doublefold | 911980 | 7319661966437 | Galvanized steel | 132 | 0 | 0.08 | 0.2872 | 0.006984 | 0.0006248 | 0 | 0.0002904 | 0.01248 | 2.024e-05 | -0.1472 | 0.1208 | 0.006984 | 0.0006248 | MNR | 0 | 0 | 0 | -0.1472 | 0.284 | 0.00692 | 0.00068 | 0 | 0.000288 | 0.0124 | 1.984e-05 | -0.1416
LSSTE | Coupling without seam | 257351 | 7319662573511 | Galvanized steel | 140 | 0 | 0.12 | 0.4308 | 0.010476 | 0.0009372 | 0 | 0.0004356 | 0.01872 | 3.036e-05 | -0.2208 | 0.1812 | 0.010476 | 0.0009372 | MNR | 0 | 0 | 0 | -0.2208 | 0.426 | 0.01038 | 0.00102 | 0 | 0.000432 | 0.0186 | 2.976e-05 | -0.2124
LSSTE | Coupling without seam | 257352 | 7319662573528 | Galvanized steel | 150 | 0 | 0.12 | 0.4308 | 0.010476 | 0.0009372 | 0 | 0.0004356 | 0.01872 | 3.036e-05 | -0.2208 | 0.1812 | 0.010476 | 0.0009372 | MNR | 0 | 0 | 0 | -0.2208 | 0.426 | 0.01038 | 0.00102 | 0 | 0.000432 | 0.0186 | 2.976e-05 | -0.2124
LSSTE | LSST 157 without doublefold | 911981 | 7319661966444 | Galvanized steel | 157 | 0 | 0.1 | 0.359 | 0.00873 | 0.000781 | 0 | 0.000363 | 0.0156 | 2.53e-05 | -0.184 | 0.151 | 0.00873 | 0.000781 | MNR | 0 | 0 | 0 | -0.184 | 0.355 | 0.00865 | 0.00085 | 0 | 0.00036 | 0.0155 | 2.48e-05 | -0.177
LSSTE | Coupling without seam | 257353 | 7319662573535 | Galvanized steel | 160 | 0 | 0.11 | 0.3949 | 0.009603 | 0.0008591 | 0 | 0.0003993 | 0.01716 | 2.783e-05 | -0.2024 | 0.1661 | 0.009603 | 0.0008591 | MNR | 0 | 0 | 0 | -0.2024 | 0.3905 | 0.009515 | 0.000935 | 0 | 0.000396 | 0.01705 | 2.728e-05 | -0.1947
LSSTE | Coupling without seam | 257354 | 7319662573542 | Galvanized steel | 180 | 0 | 0.16 | 0.5744 | 0.013968 | 0.0012496 | 0 | 0.0005808 | 0.02496 | 4.048e-05 | -0.2944 | 0.2416 | 0.013968 | 0.0012496 | MNR | 0 | 0 | 0 | -0.2944 | 0.568 | 0.01384 | 0.00136 | 0 | 0.000576 | 0.0248 | 3.968e-05 | -0.2832
LSSTE | LSST 192 without doublefold | 911982 | 7319661966451 | Galvanized steel | 192 | 0 | 0.25 | 0.8975 | 0.021825 | 0.0019525 | 0 | 0.0009075 | 0.039 | 6.325e-05 | -0.46 | 0.3775 | 0.021825 | 0.0019525 | MNR | 0 | 0 | 0 | -0.46 | 0.8875 | 0.021625 | 0.002125 | 0 | 0.0009 | 0.03875 | 6.2e-05 | -0.4425
LSSTE | Coupling without seam | 257355 | 7319662573559 | Galvanized steel | 200 | 0 | 0.15 | 0.5385 | 0.013095 | 0.0011715 | 0 | 0.0005445 | 0.0234 | 3.795e-05 | -0.276 | 0.2265 | 0.013095 | 0.0011715 | MNR | 0 | 0 | 0 | -0.276 | 0.5325 | 0.012975 | 0.001275 | 0 | 0.00054 | 0.02325 | 3.72e-05 | -0.2655
LSSTE | Coupling without seam | 257356 | 7319662573566 | Galvanized steel | 224 | 0 | 0.24 | 0.8616 | 0.020952 | 0.0018744 | 0 | 0.0008712 | 0.03744 | 6.072e-05 | -0.4416 | 0.3624 | 0.020952 | 0.0018744 | MNR | 0 | 0 | 0 | -0.4416 | 0.852 | 0.02076 | 0.00204 | 0 | 0.000864 | 0.0372 | 5.952e-05 | -0.4248
LSSTE | LSST 232 without doublefold | 911983 | 7319661966468 | Galvanized steel | 232 | 0 | 0.16 | 0.5744 | 0.013968 | 0.0012496 | 0 | 0.0005808 | 0.02496 | 4.048e-05 | -0.2944 | 0.2416 | 0.013968 | 0.0012496 | MNR | 0 | 0 | 0 | -0.2944 | 0.568 | 0.01384 | 0.00136 | 0 | 0.000576 | 0.0248 | 3.968e-05 | -0.2832
LSSTE | Coupling without seam | 257357 | 7319662573573 | Galvanized steel | 250 | 0 | 0.28 | 1.0052 | 0.024444 | 0.0021868 | 0 | 0.0010164 | 0.04368 | 7.084e-05 | -0.5152 | 0.4228 | 0.024444 | 0.0021868 | MNR | 0 | 0 | 0 | -0.5152 | 0.994 | 0.02422 | 0.00238 | 0 | 0.001008 | 0.0434 | 6.944e-05 | -0.4956
LSSTE | Coupling without seam | 257358 | 7319662573580 | Galvanized steel | 280 | 0 | 0.3 | 1.077 | 0.02619 | 0.002343 | 0 | 0.001089 | 0.0468 | 7.59e-05 | -0.552 | 0.453 | 0.02619 | 0.002343 | MNR | 0 | 0 | 0 | -0.552 | 1.065 | 0.02595 | 0.00255 | 0 | 0.00108 | 0.0465 | 7.44e-05 | -0.531
LSSTE | Coupling without seam | 257359 | 7319662573597 | Galvanized steel | 300 | 0 | 0.34 | 1.2206 | 0.029682 | 0.0026554 | 0 | 0.0012342 | 0.05304 | 8.602e-05 | -0.6256 | 0.5134 | 0.029682 | 0.0026554 | MNR | 0 | 0 | 0 | -0.6256 | 1.207 | 0.02941 | 0.00289 | 0 | 0.001224 | 0.0527 | 8.432e-05 | -0.6018
LSSTE | Coupling without seam | 257360 | 7319662573603 | Galvanized steel | 315 | 0 | 0.38 | 1.3642 | 0.033174 | 0.0029678 | 0 | 0.0013794 | 0.05928 | 9.614e-05 | -0.6992 | 0.5738 | 0.033174 | 0.0029678 | MNR | 0 | 0 | 0 | -0.6992 | 1.349 | 0.03287 | 0.00323 | 0 | 0.001368 | 0.0589 | 9.424e-05 | -0.6726
LSSTE | Coupling without seam | 257362 | 7319662573627 | Galvanized steel | 400 | 0 | 0.68 | 2.4412 | 0.059364 | 0.0053108 | 0 | 0.0024684 | 0.10608 | 0.00017204 | -1.2512 | 1.0268 | 0.059364 | 0.0053108 | MNR | 0 | 0 | 0 | -1.2512 | 2.414 | 0.05882 | 0.00578 | 0 | 0.002448 | 0.1054 | 0.00016864 | -1.2036
LSSTE | Coupling without seam | 257364 | 7319662573641 | Galvanized steel | 500 | 0 | 0.8 | 2.872 | 0.06984 | 0.006248 | 0 | 0.002904 | 0.1248 | 0.0002024 | -1.472 | 1.208 | 0.06984 | 0.006248 | MNR | 0 | 0 | 0 | -1.472 | 2.84 | 0.0692 | 0.0068 | 0 | 0.00288 | 0.124 | 0.0001984 | -1.416
LSSTE | Coupling without seam | 257367 | 7319662573672 | Galvanized steel | 630 | 0 | 1.17 | 4.2003 | 0.10214 | 0.0091377 | 0 | 0.0042471 | 0.18252 | 0.00029601 | -2.1528 | 1.7667 | 0.10214 | 0.0091377 | MNR | 0 | 0 | 0 | -2.1528 | 4.1535 | 0.1012 | 0.009945 | 0 | 0.004212 | 0.18135 | 0.00029016 | -2.0709
LSSTE | Coupling without seam | 257369 | 7319662573696 | Galvanized steel | 800 | 0 | 2 | 7.18 | 0.1746 | 0.01562 | 0 | 0.00726 | 0.312 | 0.000506 | -3.68 | 3.02 | 0.1746 | 0.01562 | MNR | 0 | 0 | 0 | -3.68 | 7.1 | 0.173 | 0.017 | 0 | 0.0072 | 0.31 | 0.000496 | -3.54
LSSTE | Coupling without seam | 257371 | 7319662573719 | Galvanized steel | 1000 | 0 | 3 | 10.77 | 0.2619 | 0.02343 | 0 | 0.01089 | 0.468 | 0.000759 | -5.52 | 4.53 | 0.2619 | 0.02343 | MNR | 0 | 0 | 0 | -5.52 | 10.65 | 0.2595 | 0.0255 | 0 | 0.0108 | 0.465 | 0.000744 | -5.31
LSSTE | Coupling without seam | 257373 | 7319662573733 | Galvanized steel | 1250 | 0 | 4 | 14.36 | 0.3492 | 0.03124 | 0 | 0.01452 | 0.624 | 0.001012 | -7.36 | 6.04 | 0.3492 | 0.03124 | MNR | 0 | 0 | 0 | -7.36 | 14.2 | 0.346 | 0.034 | 0 | 0.0144 | 0.62 | 0.000992 | -7.08
LSSTE | Coupling without seam | 257376 | 7319662573764 | Galvanized steel | 1500 | 0 | 7 | 25.13 | 0.6111 | 0.05467 | 0 | 0.02541 | 1.092 | 0.001771 | -12.88 | 10.57 | 0.6111 | 0.05467 | MNR | 0 | 0 | 0 | -12.88 | 24.85 | 0.6055 | 0.0595 | 0 | 0.0252 | 1.085 | 0.001736 | -12.39
MF | Female coupling | 231101 | 7319662311014 | Galvanized steel | 50 | 0 | 0.08 | 0.2872 | 0.006984 | 0.0006248 | 0 | 0.0002904 | 0.01248 | 2.024e-05 | -0.1472 | 0.1208 | 0.006984 | 0.0006248 | MNR | 0 | 0 | 0 | -0.1472 | 0.284 | 0.00692 | 0.00068 | 0 | 0.000288 | 0.0124 | 1.984e-05 | -0.1416
MF | Female coupling | 231102 | 7319662311021 | Galvanized steel | 63 | 0 | 0.06 | 0.2154 | 0.005238 | 0.0004686 | 0 | 0.0002178 | 0.00936 | 1.518e-05 | -0.1104 | 0.0906 | 0.005238 | 0.0004686 | MNR | 0 | 0 | 0 | -0.1104 | 0.213 | 0.00519 | 0.00051 | 0 | 0.000216 | 0.0093 | 1.488e-05 | -0.1062
MF | Female coupling | 231103 | 7319662311038 | Galvanized steel | 71 | 0 | 0.08 | 0.2872 | 0.006984 | 0.0006248 | 0 | 0.0002904 | 0.01248 | 2.024e-05 | -0.1472 | 0.1208 | 0.006984 | 0.0006248 | MNR | 0 | 0 | 0 | -0.1472 | 0.284 | 0.00692 | 0.00068 | 0 | 0.000288 | 0.0124 | 1.984e-05 | -0.1416
MF | Female coupling | 231104 | 7319662311045 | Galvanized steel | 80 | 0 | 0.08 | 0.2872 | 0.006984 | 0.0006248 | 0 | 0.0002904 | 0.01248 | 2.024e-05 | -0.1472 | 0.1208 | 0.006984 | 0.0006248 | MNR | 0 | 0 | 0 | -0.1472 | 0.284 | 0.00692 | 0.00068 | 0 | 0.000288 | 0.0124 | 1.984e-05 | -0.1416
MF | Female coupling | 232900 | 7319662329002 | Galvanized steel | 80 | 0 | 0.08 | 0.2872 | 0.006984 | 0.0006248 | 0 | 0.0002904 | 0.01248 | 2.024e-05 | -0.1472 | 0.1208 | 0.006984 | 0.0006248 | MNR | 0 | 0 | 0 | -0.1472 | 0.284 | 0.00692 | 0.00068 | 0 | 0.000288 | 0.0124 | 1.984e-05 | -0.1416
MF | Female coupling | 231105 | 7319662311052 | Galvanized steel | 90 | 0 | 0.09 | 0.3231 | 0.007857 | 0.0007029 | 0 | 0.0003267 | 0.01404 | 2.277e-05 | -0.1656 | 0.1359 | 0.007857 | 0.0007029 | MNR | 0 | 0 | 0 | -0.1656 | 0.3195 | 0.007785 | 0.000765 | 0 | 0.000324 | 0.01395 | 2.232e-05 | -0.1593
MF | Female coupling | 231085 | 7319662310857 | Galvanized steel | 100 | 0 | 0.1 | 0.359 | 0.00873 | 0.000781 | 0 | 0.000363 | 0.0156 | 2.53e-05 | -0.184 | 0.151 | 0.00873 | 0.000781 | MNR | 0 | 0 | 0 | -0.184 | 0.355 | 0.00865 | 0.00085 | 0 | 0.00036 | 0.0155 | 2.48e-05 | -0.177
MF | Female coupling | 231106 | 7319662311069 | Galvanized steel | 100 | 0 | 0.1 | 0.359 | 0.00873 | 0.000781 | 0 | 0.000363 | 0.0156 | 2.53e-05 | -0.184 | 0.151 | 0.00873 | 0.000781 | MNR | 0 | 0 | 0 | -0.184 | 0.355 | 0.00865 | 0.00085 | 0 | 0.00036 | 0.0155 | 2.48e-05 | -0.177
MF | Female coupling | 232901 | 7319662329019 | Galvanized steel | 100 | 0 | 0.1 | 0.359 | 0.00873 | 0.000781 | 0 | 0.000363 | 0.0156 | 2.53e-05 | -0.184 | 0.151 | 0.00873 | 0.000781 | MNR | 0 | 0 | 0 | -0.184 | 0.355 | 0.00865 | 0.00085 | 0 | 0.00036 | 0.0155 | 2.48e-05 | -0.177
MF | Female coupling | 231107 | 7319662311076 | Galvanized steel | 112 | 0 | 0.12 | 0.4308 | 0.010476 | 0.0009372 | 0 | 0.0004356 | 0.01872 | 3.036e-05 | -0.2208 | 0.1812 | 0.010476 | 0.0009372 | MNR | 0 | 0 | 0 | -0.2208 | 0.426 | 0.01038 | 0.00102 | 0 | 0.000432 | 0.0186 | 2.976e-05 | -0.2124
MF | Female coupling | 232903 | 7319662329033 | Galvanized steel | 112 | 0 | 0.12 | 0.4308 | 0.010476 | 0.0009372 | 0 | 0.0004356 | 0.01872 | 3.036e-05 | -0.2208 | 0.1812 | 0.010476 | 0.0009372 | MNR | 0 | 0 | 0 | -0.2208 | 0.426 | 0.01038 | 0.00102 | 0 | 0.000432 | 0.0186 | 2.976e-05 | -0.2124
MF | Female coupling | 231087 | 7319662310871 | Galvanized steel | 125 | 0 | 0.14 | 0.5026 | 0.012222 | 0.0010934 | 0 | 0.0005082 | 0.02184 | 3.542e-05 | -0.2576 | 0.2114 | 0.012222 | 0.0010934 | MNR | 0 | 0 | 0 | -0.2576 | 0.497 | 0.01211 | 0.00119 | 0 | 0.000504 | 0.0217 | 3.472e-05 | -0.2478
MF | Female coupling | 231108 | 7319662311083 | Galvanized steel | 125 | 0 | 0.14 | 0.5026 | 0.012222 | 0.0010934 | 0 | 0.0005082 | 0.02184 | 3.542e-05 | -0.2576 | 0.2114 | 0.012222 | 0.0010934 | MNR | 0 | 0 | 0 | -0.2576 | 0.497 | 0.01211 | 0.00119 | 0 | 0.000504 | 0.0217 | 3.472e-05 | -0.2478
MF | Female coupling | 232904 | 7319662329040 | Galvanized steel | 125 | 0 | 0.14 | 0.5026 | 0.012222 | 0.0010934 | 0 | 0.0005082 | 0.02184 | 3.542e-05 | -0.2576 | 0.2114 | 0.012222 | 0.0010934 | MNR | 0 | 0 | 0 | -0.2576 | 0.497 | 0.01211 | 0.00119 | 0 | 0.000504 | 0.0217 | 3.472e-05 | -0.2478
MF | Female coupling | 231109 | 7319662311090 | Galvanized steel | 140 | 0 | 0.19 | 0.6821 | 0.016587 | 0.0014839 | 0 | 0.0006897 | 0.02964 | 4.807e-05 | -0.3496 | 0.2869 | 0.016587 | 0.0014839 | MNR | 0 | 0 | 0 | -0.3496 | 0.6745 | 0.016435 | 0.001615 | 0 | 0.000684 | 0.02945 | 4.712e-05 | -0.3363
MF | Female coupling | 232906 | 7319662329064 | Galvanized steel | 140 | 0 | 0.19 | 0.6821 | 0.016587 | 0.0014839 | 0 | 0.0006897 | 0.02964 | 4.807e-05 | -0.3496 | 0.2869 | 0.016587 | 0.0014839 | MNR | 0 | 0 | 0 | -0.3496 | 0.6745 | 0.016435 | 0.001615 | 0 | 0.000684 | 0.02945 | 4.712e-05 | -0.3363
MF | Female coupling | 231110 | 7319662311106 | Galvanized steel | 150 | 0 | 0.19 | 0.6821 | 0.016587 | 0.0014839 | 0 | 0.0006897 | 0.02964 | 4.807e-05 | -0.3496 | 0.2869 | 0.016587 | 0.0014839 | MNR | 0 | 0 | 0 | -0.3496 | 0.6745 | 0.016435 | 0.001615 | 0 | 0.000684 | 0.02945 | 4.712e-05 | -0.3363
MF | Female coupling | 232907 | 7319662329071 | Galvanized steel | 150 | 0 | 0.19 | 0.6821 | 0.016587 | 0.0014839 | 0 | 0.0006897 | 0.02964 | 4.807e-05 | -0.3496 | 0.2869 | 0.016587 | 0.0014839 | MNR | 0 | 0 | 0 | -0.3496 | 0.6745 | 0.016435 | 0.001615 | 0 | 0.000684 | 0.02945 | 4.712e-05 | -0.3363
MF | Female coupling | 231089 | 7319662310895 | Galvanized steel | 160 | 0 | 0.21 | 0.7539 | 0.018333 | 0.0016401 | 0 | 0.0007623 | 0.03276 | 5.313e-05 | -0.3864 | 0.3171 | 0.018333 | 0.0016401 | MNR | 0 | 0 | 0 | -0.3864 | 0.7455 | 0.018165 | 0.001785 | 0 | 0.000756 | 0.03255 | 5.208e-05 | -0.3717
MF | Female coupling | 231111 | 7319662311113 | Galvanized steel | 160 | 0 | 0.21 | 0.7539 | 0.018333 | 0.0016401 | 0 | 0.0007623 | 0.03276 | 5.313e-05 | -0.3864 | 0.3171 | 0.018333 | 0.0016401 | MNR | 0 | 0 | 0 | -0.3864 | 0.7455 | 0.018165 | 0.001785 | 0 | 0.000756 | 0.03255 | 5.208e-05 | -0.3717
MF | Female coupling | 232908 | 7319662329088 | Galvanized steel | 160 | 0 | 0.21 | 0.7539 | 0.018333 | 0.0016401 | 0 | 0.0007623 | 0.03276 | 5.313e-05 | -0.3864 | 0.3171 | 0.018333 | 0.0016401 | MNR | 0 | 0 | 0 | -0.3864 | 0.7455 | 0.018165 | 0.001785 | 0 | 0.000756 | 0.03255 | 5.208e-05 | -0.3717
MF | Female coupling | 231112 | 7319662311120 | Galvanized steel | 180 | 0 | 0.24 | 0.8616 | 0.020952 | 0.0018744 | 0 | 0.0008712 | 0.03744 | 6.072e-05 | -0.4416 | 0.3624 | 0.020952 | 0.0018744 | MNR | 0 | 0 | 0 | -0.4416 | 0.852 | 0.02076 | 0.00204 | 0 | 0.000864 | 0.0372 | 5.952e-05 | -0.4248
MF | Female coupling | 232910 | 7319662329101 | Galvanized steel | 180 | 0 | 0.24 | 0.8616 | 0.020952 | 0.0018744 | 0 | 0.0008712 | 0.03744 | 6.072e-05 | -0.4416 | 0.3624 | 0.020952 | 0.0018744 | MNR | 0 | 0 | 0 | -0.4416 | 0.852 | 0.02076 | 0.00204 | 0 | 0.000864 | 0.0372 | 5.952e-05 | -0.4248
MF | Female coupling | 174519 | 7319661725270 | Galvanized steel | 200 | 0 | 0.26 | 0.9334 | 0.022698 | 0.0020306 | 0 | 0.0009438 | 0.04056 | 6.578e-05 | -0.4784 | 0.3926 | 0.022698 | 0.0020306 | MNR | 0 | 0 | 0 | -0.4784 | 0.923 | 0.02249 | 0.00221 | 0 | 0.000936 | 0.0403 | 6.448e-05 | -0.4602
MF | Female coupling | 231091 | 7319662310918 | Galvanized steel | 200 | 0 | 0.26 | 0.9334 | 0.022698 | 0.0020306 | 0 | 0.0009438 | 0.04056 | 6.578e-05 | -0.4784 | 0.3926 | 0.022698 | 0.0020306 | MNR | 0 | 0 | 0 | -0.4784 | 0.923 | 0.02249 | 0.00221 | 0 | 0.000936 | 0.0403 | 6.448e-05 | -0.4602
MF | Female coupling | 231113 | 7319662311137 | Galvanized steel | 200 | 0 | 0.26 | 0.9334 | 0.022698 | 0.0020306 | 0 | 0.0009438 | 0.04056 | 6.578e-05 | -0.4784 | 0.3926 | 0.022698 | 0.0020306 | MNR | 0 | 0 | 0 | -0.4784 | 0.923 | 0.02249 | 0.00221 | 0 | 0.000936 | 0.0403 | 6.448e-05 | -0.4602
MF | Female coupling | 232911 | 7319662329118 | Galvanized steel | 200 | 0 | 0.26 | 0.9334 | 0.022698 | 0.0020306 | 0 | 0.0009438 | 0.04056 | 6.578e-05 | -0.4784 | 0.3926 | 0.022698 | 0.0020306 | MNR | 0 | 0 | 0 | -0.4784 | 0.923 | 0.02249 | 0.00221 | 0 | 0.000936 | 0.0403 | 6.448e-05 | -0.4602
MF | Female coupling | 231114 | 7319662311144 | Galvanized steel | 224 | 0 | 0.3 | 1.077 | 0.02619 | 0.002343 | 0 | 0.001089 | 0.0468 | 7.59e-05 | -0.552 | 0.453 | 0.02619 | 0.002343 | MNR | 0 | 0 | 0 | -0.552 | 1.065 | 0.02595 | 0.00255 | 0 | 0.00108 | 0.0465 | 7.44e-05 | -0.531
MF | Female coupling | 232913 | 7319662329132 | Galvanized steel | 224 | 0 | 0.3 | 1.077 | 0.02619 | 0.002343 | 0 | 0.001089 | 0.0468 | 7.59e-05 | -0.552 | 0.453 | 0.02619 | 0.002343 | MNR | 0 | 0 | 0 | -0.552 | 1.065 | 0.02595 | 0.00255 | 0 | 0.00108 | 0.0465 | 7.44e-05 | -0.531
MF | Female coupling | 231093 | 7319662310932 | Galvanized steel | 250 | 0 | 0.43 | 1.5437 | 0.037539 | 0.0033583 | 0 | 0.0015609 | 0.06708 | 0.00010879 | -0.7912 | 0.6493 | 0.037539 | 0.0033583 | MNR | 0 | 0 | 0 | -0.7912 | 1.5265 | 0.037195 | 0.003655 | 0 | 0.001548 | 0.06665 | 0.00010664 | -0.7611
MF | Female coupling | 231115 | 7319662311151 | Galvanized steel | 250 | 0 | 0.42 | 1.5078 | 0.036666 | 0.0032802 | 0 | 0.0015246 | 0.06552 | 0.00010626 | -0.7728 | 0.6342 | 0.036666 | 0.0032802 | MNR | 0 | 0 | 0 | -0.7728 | 1.491 | 0.03633 | 0.00357 | 0 | 0.001512 | 0.0651 | 0.00010416 | -0.7434
MF | Female coupling | 232914 | 7319662329149 | Galvanized steel | 250 | 0 | 0.42 | 1.5078 | 0.036666 | 0.0032802 | 0 | 0.0015246 | 0.06552 | 0.00010626 | -0.7728 | 0.6342 | 0.036666 | 0.0032802 | MNR | 0 | 0 | 0 | -0.7728 | 1.491 | 0.03633 | 0.00357 | 0 | 0.001512 | 0.0651 | 0.00010416 | -0.7434
MF | Female coupling | 231116 | 7319662311168 | Galvanized steel | 280 | 0 | 0.56 | 2.0104 | 0.048888 | 0.0043736 | 0 | 0.0020328 | 0.08736 | 0.00014168 | -1.0304 | 0.8456 | 0.048888 | 0.0043736 | MNR | 0 | 0 | 0 | -1.0304 | 1.988 | 0.04844 | 0.00476 | 0 | 0.002016 | 0.0868 | 0.00013888 | -0.9912
MF | Female coupling | 232916 | 7319662329163 | Galvanized steel | 280 | 0 | 0.56 | 2.0104 | 0.048888 | 0.0043736 | 0 | 0.0020328 | 0.08736 | 0.00014168 | -1.0304 | 0.8456 | 0.048888 | 0.0043736 | MNR | 0 | 0 | 0 | -1.0304 | 1.988 | 0.04844 | 0.00476 | 0 | 0.002016 | 0.0868 | 0.00013888 | -0.9912
MF | Female coupling | 231117 | 7319662311175 | Galvanized steel | 300 | 0 | 0.57 | 2.0463 | 0.049761 | 0.0044517 | 0 | 0.0020691 | 0.08892 | 0.00014421 | -1.0488 | 0.8607 | 0.049761 | 0.0044517 | MNR | 0 | 0 | 0 | -1.0488 | 2.0235 | 0.049305 | 0.004845 | 0 | 0.002052 | 0.08835 | 0.00014136 | -1.0089
MF | Female coupling | 232917 | 7319662329170 | Galvanized steel | 300 | 0 | 0.57 | 2.0463 | 0.049761 | 0.0044517 | 0 | 0.0020691 | 0.08892 | 0.00014421 | -1.0488 | 0.8607 | 0.049761 | 0.0044517 | MNR | 0 | 0 | 0 | -1.0488 | 2.0235 | 0.049305 | 0.004845 | 0 | 0.002052 | 0.08835 | 0.00014136 | -1.0089
MF | Female coupling | 231118 | 7319662311182 | Galvanized steel | 315 | 0 | 0.54 | 1.9386 | 0.047142 | 0.0042174 | 0 | 0.0019602 | 0.08424 | 0.00013662 | -0.9936 | 0.8154 | 0.047142 | 0.0042174 | MNR | 0 | 0 | 0 | -0.9936 | 1.917 | 0.04671 | 0.00459 | 0 | 0.001944 | 0.0837 | 0.00013392 | -0.9558
MF | Female coupling | 232918 | 7319662329187 | Galvanized steel | 315 | 0 | 0.54 | 1.9386 | 0.047142 | 0.0042174 | 0 | 0.0019602 | 0.08424 | 0.00013662 | -0.9936 | 0.8154 | 0.047142 | 0.0042174 | MNR | 0 | 0 | 0 | -0.9936 | 1.917 | 0.04671 | 0.00459 | 0 | 0.001944 | 0.0837 | 0.00013392 | -0.9558
MF | Female coupling | 231119 | 7319662311199 | Galvanized steel | 355 | 0 | 0.69 | 2.4771 | 0.060237 | 0.0053889 | 0 | 0.0025047 | 0.10764 | 0.00017457 | -1.2696 | 1.0419 | 0.060237 | 0.0053889 | MNR | 0 | 0 | 0 | -1.2696 | 2.4495 | 0.059685 | 0.005865 | 0 | 0.002484 | 0.10695 | 0.00017112 | -1.2213
MF | Female coupling | 231120 | 7319662311205 | Galvanized steel | 400 | 0 | 1.01 | 3.6259 | 0.088173 | 0.0078881 | 0 | 0.0036663 | 0.15756 | 0.00025553 | -1.8584 | 1.5251 | 0.088173 | 0.0078881 | MNR | 0 | 0 | 0 | -1.8584 | 3.5855 | 0.087365 | 0.008585 | 0 | 0.003636 | 0.15655 | 0.00025048 | -1.7877
MF | Female coupling | 231121 | 7319662311212 | Galvanized steel | 450 | 0 | 1.31 | 4.7029 | 0.11436 | 0.010231 | 0 | 0.0047553 | 0.20436 | 0.00033143 | -2.4104 | 1.9781 | 0.11436 | 0.010231 | MNR | 0 | 0 | 0 | -2.4104 | 4.6505 | 0.11331 | 0.011135 | 0 | 0.004716 | 0.20305 | 0.00032488 | -2.3187
MF | Female coupling | 231122 | 7319662311229 | Galvanized steel | 500 | 0 | 1.54 | 5.5286 | 0.13444 | 0.012027 | 0 | 0.0055902 | 0.24024 | 0.00038962 | -2.8336 | 2.3254 | 0.13444 | 0.012027 | MNR | 0 | 0 | 0 | -2.8336 | 5.467 | 0.13321 | 0.01309 | 0 | 0.005544 | 0.2387 | 0.00038192 | -2.7258
MF | Female coupling | 231123 | 7319662311236 | Galvanized steel | 560 | 0 | 1.75 | 6.2825 | 0.15277 | 0.013668 | 0 | 0.0063525 | 0.273 | 0.00044275 | -3.22 | 2.6425 | 0.15277 | 0.013668 | MNR | 0 | 0 | 0 | -3.22 | 6.2125 | 0.15137 | 0.014875 | 0 | 0.0063 | 0.27125 | 0.000434 | -3.0975
MF | Female coupling | 231124 | 7319662311243 | Galvanized steel | 600 | 0 | 1.84 | 6.6056 | 0.16063 | 0.01437 | 0 | 0.0066792 | 0.28704 | 0.00046552 | -3.3856 | 2.7784 | 0.16063 | 0.01437 | MNR | 0 | 0 | 0 | -3.3856 | 6.532 | 0.15916 | 0.01564 | 0 | 0.006624 | 0.2852 | 0.00045632 | -3.2568
MF | Female coupling | 231125 | 7319662311250 | Galvanized steel | 630 | 0 | 1.94 | 6.9646 | 0.16936 | 0.015151 | 0 | 0.0070422 | 0.30264 | 0.00049082 | -3.5696 | 2.9294 | 0.16936 | 0.015151 | MNR | 0 | 0 | 0 | -3.5696 | 6.887 | 0.16781 | 0.01649 | 0 | 0.006984 | 0.3007 | 0.00048112 | -3.4338
MF | Female coupling | 231126 | 7319662311267 | Galvanized steel | 710 | 0 | 2.06 | 7.3954 | 0.17984 | 0.016089 | 0 | 0.0074778 | 0.32136 | 0.00052118 | -3.7904 | 3.1106 | 0.17984 | 0.016089 | MNR | 0 | 0 | 0 | -3.7904 | 7.313 | 0.17819 | 0.01751 | 0 | 0.007416 | 0.3193 | 0.00051088 | -3.6462
MF | Female coupling | 231127 | 7319662311274 | Galvanized steel | 800 | 0 | 2.35 | 8.4365 | 0.20516 | 0.018354 | 0 | 0.0085305 | 0.3666 | 0.00059455 | -4.324 | 3.5485 | 0.20516 | 0.018354 | MNR | 0 | 0 | 0 | -4.324 | 8.3425 | 0.20327 | 0.019975 | 0 | 0.00846 | 0.36425 | 0.0005828 | -4.1595
MF | Female coupling | 231128 | 7319662311281 | Galvanized steel | 900 | 0 | 4.2 | 15.078 | 0.36666 | 0.032802 | 0 | 0.015246 | 0.6552 | 0.0010626 | -7.728 | 6.342 | 0.36666 | 0.032802 | MNR | 0 | 0 | 0 | -7.728 | 14.91 | 0.3633 | 0.0357 | 0 | 0.01512 | 0.651 | 0.0010416 | -7.434
MF | Female coupling | 231129 | 7319662311298 | Galvanized steel | 1000 | 0 | 5.49 | 19.7091 | 0.47928 | 0.042877 | 0 | 0.019929 | 0.85644 | 0.001389 | -10.1016 | 8.2899 | 0.47928 | 0.042877 | MNR | 0 | 0 | 0 | -10.1016 | 19.4895 | 0.47489 | 0.046665 | 0 | 0.019764 | 0.85095 | 0.0013615 | -9.7173
MF | Female coupling | 231130 | 7319662311304 | Galvanized steel | 1120 | 0 | 9.39 | 33.7101 | 0.81975 | 0.073336 | 0 | 0.034086 | 1.4648 | 0.0023757 | -17.2776 | 14.1789 | 0.81975 | 0.073336 | MNR | 0 | 0 | 0 | -17.2776 | 33.3345 | 0.81224 | 0.079815 | 0 | 0.033804 | 1.4555 | 0.0023287 | -16.6203
MF | Female coupling | 231131 | 7319662311311 | Galvanized steel | 1250 | 0 | 11 | 39.49 | 0.9603 | 0.08591 | 0 | 0.03993 | 1.716 | 0.002783 | -20.24 | 16.61 | 0.9603 | 0.08591 | MNR | 0 | 0 | 0 | -20.24 | 39.05 | 0.9515 | 0.0935 | 0 | 0.0396 | 1.705 | 0.002728 | -19.47
MF | Female coupling | 101264 | 7319661012646 | Galvanized steel | 1400 | 0 | 13.93 | 50.0087 | 1.2161 | 0.10879 | 0 | 0.050566 | 2.1731 | 0.0035243 | -25.6312 | 21.0343 | 1.2161 | 0.10879 | MNR | 0 | 0 | 0 | -25.6312 | 49.4515 | 1.2049 | 0.11841 | 0 | 0.050148 | 2.1591 | 0.0034546 | -24.6561
MF | Female coupling | 101265 | 7319661012653 | Galvanized steel | 1500 | 0 | 19.3 | 69.287 | 1.6849 | 0.15073 | 0 | 0.070059 | 3.0108 | 0.0048829 | -35.512 | 29.143 | 1.6849 | 0.15073 | MNR | 0 | 0 | 0 | -35.512 | 68.515 | 1.6694 | 0.16405 | 0 | 0.06948 | 2.9915 | 0.0047864 | -34.161
MF | Female coupling | 101266 | 7319661012660 | Galvanized steel | 1600 | 0 | 20.8 | 74.672 | 1.8158 | 0.16245 | 0 | 0.075504 | 3.2448 | 0.0052624 | -38.272 | 31.408 | 1.8158 | 0.16245 | MNR | 0 | 0 | 0 | -38.272 | 73.84 | 1.7992 | 0.1768 | 0 | 0.07488 | 3.224 | 0.0051584 | -36.816
NPU | Male Coupling | 255052 | 7319662550529 | Galvanized steel | 63 | 0 | 0.07 | 0.2513 | 0.006111 | 0.0005467 | 0 | 0.0002541 | 0.01092 | 1.771e-05 | -0.1288 | 0.1057 | 0.006111 | 0.0005467 | MNR | 0 | 0 | 0 | -0.1288 | 0.2485 | 0.006055 | 0.000595 | 0 | 0.000252 | 0.01085 | 1.736e-05 | -0.1239
NPU | Male Coupling | 255054 | 7319662550543 | Galvanized steel | 80 | 0 | 0.09 | 0.3231 | 0.007857 | 0.0007029 | 0 | 0.0003267 | 0.01404 | 2.277e-05 | -0.1656 | 0.1359 | 0.007857 | 0.0007029 | MNR | 0 | 0 | 0 | -0.1656 | 0.3195 | 0.007785 | 0.000765 | 0 | 0.000324 | 0.01395 | 2.232e-05 | -0.1593
NPU | Male Coupling | 489045 | 7319664890456 | Galvanized steel | 100 | 0 | 0.12 | 0.4308 | 0.010476 | 0.0009372 | 0 | 0.0004356 | 0.01872 | 3.036e-05 | -0.2208 | 0.1812 | 0.010476 | 0.0009372 | MNR | 0 | 0 | 0 | -0.2208 | 0.426 | 0.01038 | 0.00102 | 0 | 0.000432 | 0.0186 | 2.976e-05 | -0.2124
NPU | Male Coupling | 255056 | 7319662550567 | Galvanized steel | 100 | 0 | 0.12 | 0.4308 | 0.010476 | 0.0009372 | 0 | 0.0004356 | 0.01872 | 3.036e-05 | -0.2208 | 0.1812 | 0.010476 | 0.0009372 | MNR | 0 | 0 | 0 | -0.2208 | 0.426 | 0.01038 | 0.00102 | 0 | 0.000432 | 0.0186 | 2.976e-05 | -0.2124
NPU | Male Coupling | 254950 | 7319662549509 | Galvanized steel | 100 | 0 | 0.12 | 0.4308 | 0.010476 | 0.0009372 | 0 | 0.0004356 | 0.01872 | 3.036e-05 | -0.2208 | 0.1812 | 0.010476 | 0.0009372 | MNR | 0 | 0 | 0 | -0.2208 | 0.426 | 0.01038 | 0.00102 | 0 | 0.000432 | 0.0186 | 2.976e-05 | -0.2124
NPU | Male Coupling | 255057 | 7319662550574 | Galvanized steel | 112 | 0 | 0.14 | 0.5026 | 0.012222 | 0.0010934 | 0 | 0.0005082 | 0.02184 | 3.542e-05 | -0.2576 | 0.2114 | 0.012222 | 0.0010934 | MNR | 0 | 0 | 0 | -0.2576 | 0.497 | 0.01211 | 0.00119 | 0 | 0.000504 | 0.0217 | 3.472e-05 | -0.2478
NPU | Male Coupling | 489048 | 7319664890487 | Galvanized steel | 125 | 0 | 0.15 | 0.5385 | 0.013095 | 0.0011715 | 0 | 0.0005445 | 0.0234 | 3.795e-05 | -0.276 | 0.2265 | 0.013095 | 0.0011715 | MNR | 0 | 0 | 0 | -0.276 | 0.5325 | 0.012975 | 0.001275 | 0 | 0.00054 | 0.02325 | 3.72e-05 | -0.2655
NPU | Male Coupling | 255058 | 7319662550581 | Galvanized steel | 125 | 0 | 0.15 | 0.5385 | 0.013095 | 0.0011715 | 0 | 0.0005445 | 0.0234 | 3.795e-05 | -0.276 | 0.2265 | 0.013095 | 0.0011715 | MNR | 0 | 0 | 0 | -0.276 | 0.5325 | 0.012975 | 0.001275 | 0 | 0.00054 | 0.02325 | 3.72e-05 | -0.2655
NPU | Male Coupling | 254952 | 7319662549523 | Galvanized steel | 125 | 0 | 0.15 | 0.5385 | 0.013095 | 0.0011715 | 0 | 0.0005445 | 0.0234 | 3.795e-05 | -0.276 | 0.2265 | 0.013095 | 0.0011715 | MNR | 0 | 0 | 0 | -0.276 | 0.5325 | 0.012975 | 0.001275 | 0 | 0.00054 | 0.02325 | 3.72e-05 | -0.2655
NPU | Male Coupling | 255059 | 7319662550598 | Galvanized steel | 140 | 0 | 0.16 | 0.5744 | 0.013968 | 0.0012496 | 0 | 0.0005808 | 0.02496 | 4.048e-05 | -0.2944 | 0.2416 | 0.013968 | 0.0012496 | MNR | 0 | 0 | 0 | -0.2944 | 0.568 | 0.01384 | 0.00136 | 0 | 0.000576 | 0.0248 | 3.968e-05 | -0.2832
NPU | Male Coupling | 255060 | 7319662550604 | Galvanized steel | 150 | 0 | 0.18 | 0.6462 | 0.015714 | 0.0014058 | 0 | 0.0006534 | 0.02808 | 4.554e-05 | -0.3312 | 0.2718 | 0.015714 | 0.0014058 | MNR | 0 | 0 | 0 | -0.3312 | 0.639 | 0.01557 | 0.00153 | 0 | 0.000648 | 0.0279 | 4.464e-05 | -0.3186
NPU | Male Coupling | 489051 | 7319664890517 | Galvanized steel | 160 | 0 | 0.19 | 0.6821 | 0.016587 | 0.0014839 | 0 | 0.0006897 | 0.02964 | 4.807e-05 | -0.3496 | 0.2869 | 0.016587 | 0.0014839 | MNR | 0 | 0 | 0 | -0.3496 | 0.6745 | 0.016435 | 0.001615 | 0 | 0.000684 | 0.02945 | 4.712e-05 | -0.3363
NPU | Male Coupling | 255061 | 7319662550611 | Galvanized steel | 160 | 0 | 0.19 | 0.6821 | 0.016587 | 0.0014839 | 0 | 0.0006897 | 0.02964 | 4.807e-05 | -0.3496 | 0.2869 | 0.016587 | 0.0014839 | MNR | 0 | 0 | 0 | -0.3496 | 0.6745 | 0.016435 | 0.001615 | 0 | 0.000684 | 0.02945 | 4.712e-05 | -0.3363
NPU | Male Coupling | 254954 | 7319662549547 | Galvanized steel | 160 | 0 | 0.19 | 0.6821 | 0.016587 | 0.0014839 | 0 | 0.0006897 | 0.02964 | 4.807e-05 | -0.3496 | 0.2869 | 0.016587 | 0.0014839 | MNR | 0 | 0 | 0 | -0.3496 | 0.6745 | 0.016435 | 0.001615 | 0 | 0.000684 | 0.02945 | 4.712e-05 | -0.3363
NPU | Male Coupling | 255062 | 7319662550628 | Galvanized steel | 180 | 0 | 0.25 | 0.8975 | 0.021825 | 0.0019525 | 0 | 0.0009075 | 0.039 | 6.325e-05 | -0.46 | 0.3775 | 0.021825 | 0.0019525 | MNR | 0 | 0 | 0 | -0.46 | 0.8875 | 0.021625 | 0.002125 | 0 | 0.0009 | 0.03875 | 6.2e-05 | -0.4425
NPU | Male Coupling | 255063 | 7319662550635 | Galvanized steel | 200 | 0 | 0.3 | 1.077 | 0.02619 | 0.002343 | 0 | 0.001089 | 0.0468 | 7.59e-05 | -0.552 | 0.453 | 0.02619 | 0.002343 | MNR | 0 | 0 | 0 | -0.552 | 1.065 | 0.02595 | 0.00255 | 0 | 0.00108 | 0.0465 | 7.44e-05 | -0.531
NPU | Male Coupling | 254956 | 7319662549561 | Galvanized steel | 200 | 0 | 0.3 | 1.077 | 0.02619 | 0.002343 | 0 | 0.001089 | 0.0468 | 7.59e-05 | -0.552 | 0.453 | 0.02619 | 0.002343 | MNR | 0 | 0 | 0 | -0.552 | 1.065 | 0.02595 | 0.00255 | 0 | 0.00108 | 0.0465 | 7.44e-05 | -0.531
NPU | Male Coupling | 174512 | 7319661725201 | Galvanized steel | 200 | 0 | 0.3 | 1.077 | 0.02619 | 0.002343 | 0 | 0.001089 | 0.0468 | 7.59e-05 | -0.552 | 0.453 | 0.02619 | 0.002343 | MNR | 0 | 0 | 0 | -0.552 | 1.065 | 0.02595 | 0.00255 | 0 | 0.00108 | 0.0465 | 7.44e-05 | -0.531
NPU | Male Coupling | 255064 | 7319662550642 | Galvanized steel | 224 | 0 | 0.3 | 1.077 | 0.02619 | 0.002343 | 0 | 0.001089 | 0.0468 | 7.59e-05 | -0.552 | 0.453 | 0.02619 | 0.002343 | MNR | 0 | 0 | 0 | -0.552 | 1.065 | 0.02595 | 0.00255 | 0 | 0.00108 | 0.0465 | 7.44e-05 | -0.531
NPU | NPU in well box | 855966 | 7319660208422 | Galvanized steel | 224 | 0 | 0.3 | 1.077 | 0.02619 | 0.002343 | 0 | 0.001089 | 0.0468 | 7.59e-05 | -0.552 | 0.453 | 0.02619 | 0.002343 | MNR | 0 | 0 | 0 | -0.552 | 1.065 | 0.02595 | 0.00255 | 0 | 0.00108 | 0.0465 | 7.44e-05 | -0.531
NPU | Male Coupling | 255065 | 7319662550659 | Galvanized steel | 250 | 0 | 0.52 | 1.8668 | 0.045396 | 0.0040612 | 0 | 0.0018876 | 0.08112 | 0.00013156 | -0.9568 | 0.7852 | 0.045396 | 0.0040612 | MNR | 0 | 0 | 0 | -0.9568 | 1.846 | 0.04498 | 0.00442 | 0 | 0.001872 | 0.0806 | 0.00012896 | -0.9204
NPU | Male Coupling | 254958 | 7319662549585 | Galvanized steel | 250 | 0 | 0.52 | 1.8668 | 0.045396 | 0.0040612 | 0 | 0.0018876 | 0.08112 | 0.00013156 | -0.9568 | 0.7852 | 0.045396 | 0.0040612 | MNR | 0 | 0 | 0 | -0.9568 | 1.846 | 0.04498 | 0.00442 | 0 | 0.001872 | 0.0806 | 0.00012896 | -0.9204
NPU | Male Coupling | 255066 | 7319662550666 | Galvanized steel | 280 | 0 | 0.56 | 2.0104 | 0.048888 | 0.0043736 | 0 | 0.0020328 | 0.08736 | 0.00014168 | -1.0304 | 0.8456 | 0.048888 | 0.0043736 | MNR | 0 | 0 | 0 | -1.0304 | 1.988 | 0.04844 | 0.00476 | 0 | 0.002016 | 0.0868 | 0.00013888 | -0.9912
NPU | Male Coupling | 255067 | 7319662550673 | Galvanized steel | 300 | 0 | 0.64 | 2.2976 | 0.055872 | 0.0049984 | 0 | 0.0023232 | 0.09984 | 0.00016192 | -1.1776 | 0.9664 | 0.055872 | 0.0049984 | MNR | 0 | 0 | 0 | -1.1776 | 2.272 | 0.05536 | 0.00544 | 0 | 0.002304 | 0.0992 | 0.00015872 | -1.1328
NPU | Male Coupling | 255068 | 7319662550680 | Galvanized steel | 315 | 0 | 0.66 | 2.3694 | 0.057618 | 0.0051546 | 0 | 0.0023958 | 0.10296 | 0.00016698 | -1.2144 | 0.9966 | 0.057618 | 0.0051546 | MNR | 0 | 0 | 0 | -1.2144 | 2.343 | 0.05709 | 0.00561 | 0 | 0.002376 | 0.1023 | 0.00016368 | -1.1682
NPU | Male Coupling | 255069 | 7319662550697 | Galvanized steel | 355 | 0 | 0.76 | 2.7284 | 0.066348 | 0.0059356 | 0 | 0.0027588 | 0.11856 | 0.00019228 | -1.3984 | 1.1476 | 0.066348 | 0.0059356 | MNR | 0 | 0 | 0 | -1.3984 | 2.698 | 0.06574 | 0.00646 | 0 | 0.002736 | 0.1178 | 0.00018848 | -1.3452
NPU | Male Coupling | 255070 | 7319662550703 | Galvanized steel | 400 | 0 | 1.1 | 3.949 | 0.09603 | 0.008591 | 0 | 0.003993 | 0.1716 | 0.0002783 | -2.024 | 1.661 | 0.09603 | 0.008591 | MNR | 0 | 0 | 0 | -2.024 | 3.905 | 0.09515 | 0.00935 | 0 | 0.00396 | 0.1705 | 0.0002728 | -1.947
NPU | Male Coupling | 255071 | 7319662550710 | Galvanized steel | 450 | 0 | 1.34 | 4.8106 | 0.11698 | 0.010465 | 0 | 0.0048642 | 0.20904 | 0.00033902 | -2.4656 | 2.0234 | 0.11698 | 0.010465 | MNR | 0 | 0 | 0 | -2.4656 | 4.757 | 0.11591 | 0.01139 | 0 | 0.004824 | 0.2077 | 0.00033232 | -2.3718
NPU | Male Coupling | 255072 | 7319662550727 | Galvanized steel | 500 | 0 | 1.52 | 5.4568 | 0.1327 | 0.011871 | 0 | 0.0055176 | 0.23712 | 0.00038456 | -2.7968 | 2.2952 | 0.1327 | 0.011871 | MNR | 0 | 0 | 0 | -2.7968 | 5.396 | 0.13148 | 0.01292 | 0 | 0.005472 | 0.2356 | 0.00037696 | -2.6904
NPU | Male Coupling | 255073 | 7319662550734 | Galvanized steel | 560 | 0 | 1.9 | 6.821 | 0.16587 | 0.014839 | 0 | 0.006897 | 0.2964 | 0.0004807 | -3.496 | 2.869 | 0.16587 | 0.014839 | MNR | 0 | 0 | 0 | -3.496 | 6.745 | 0.16435 | 0.01615 | 0 | 0.00684 | 0.2945 | 0.0004712 | -3.363
NPU | Male Coupling | 255074 | 7319662550741 | Galvanized steel | 600 | 0 | 2.1 | 7.539 | 0.18333 | 0.016401 | 0 | 0.007623 | 0.3276 | 0.0005313 | -3.864 | 3.171 | 0.18333 | 0.016401 | MNR | 0 | 0 | 0 | -3.864 | 7.455 | 0.18165 | 0.01785 | 0 | 0.00756 | 0.3255 | 0.0005208 | -3.717
NPU | Male Coupling | 255075 | 7319662550758 | Galvanized steel | 630 | 0 | 2.24 | 8.0416 | 0.19555 | 0.017494 | 0 | 0.0081312 | 0.34944 | 0.00056672 | -4.1216 | 3.3824 | 0.19555 | 0.017494 | MNR | 0 | 0 | 0 | -4.1216 | 7.952 | 0.19376 | 0.01904 | 0 | 0.008064 | 0.3472 | 0.00055552 | -3.9648
NPU | Male Coupling | 255076 | 7319662550765 | Galvanized steel | 710 | 0 | 2.65 | 9.5135 | 0.23134 | 0.020696 | 0 | 0.0096195 | 0.4134 | 0.00067045 | -4.876 | 4.0015 | 0.23134 | 0.020696 | MNR | 0 | 0 | 0 | -4.876 | 9.4075 | 0.22922 | 0.022525 | 0 | 0.00954 | 0.41075 | 0.0006572 | -4.6905
NPU | Male Coupling | 255077 | 7319662550772 | Galvanized steel | 800 | 0 | 3.1 | 11.129 | 0.27063 | 0.024211 | 0 | 0.011253 | 0.4836 | 0.0007843 | -5.704 | 4.681 | 0.27063 | 0.024211 | MNR | 0 | 0 | 0 | -5.704 | 11.005 | 0.26815 | 0.02635 | 0 | 0.01116 | 0.4805 | 0.0007688 | -5.487
NPU | Male Coupling | 255078 | 7319662550789 | Galvanized steel | 900 | 0 | 4.52 | 16.2268 | 0.3946 | 0.035301 | 0 | 0.016408 | 0.70512 | 0.0011436 | -8.3168 | 6.8252 | 0.3946 | 0.035301 | MNR | 0 | 0 | 0 | -8.3168 | 16.046 | 0.39098 | 0.03842 | 0 | 0.016272 | 0.7006 | 0.001121 | -8.0004
NPU | Male Coupling | 255079 | 7319662550796 | Galvanized steel | 1000 | 0 | 5.3 | 19.027 | 0.46269 | 0.041393 | 0 | 0.019239 | 0.8268 | 0.0013409 | -9.752 | 8.003 | 0.46269 | 0.041393 | MNR | 0 | 0 | 0 | -9.752 | 18.815 | 0.45845 | 0.04505 | 0 | 0.01908 | 0.8215 | 0.0013144 | -9.381
NPU | Male Coupling | 255080 | 7319662550802 | Galvanized steel | 1120 | 0 | 7.03 | 25.2377 | 0.61372 | 0.054904 | 0 | 0.025519 | 1.0967 | 0.0017786 | -12.9352 | 10.6153 | 0.61372 | 0.054904 | MNR | 0 | 0 | 0 | -12.9352 | 24.9565 | 0.60809 | 0.059755 | 0 | 0.025308 | 1.0897 | 0.0017434 | -12.4431
NPU | Male Coupling | 255081 | 7319662550819 | Galvanized steel | 1250 | 0 | 7.7 | 27.643 | 0.67221 | 0.060137 | 0 | 0.027951 | 1.2012 | 0.0019481 | -14.168 | 11.627 | 0.67221 | 0.060137 | MNR | 0 | 0 | 0 | -14.168 | 27.335 | 0.66605 | 0.06545 | 0 | 0.02772 | 1.1935 | 0.0019096 | -13.629
NPU | Male Coupling | 255083 | 7319662550833 | Galvanized steel | 1400 | 0 | 12.7 | 45.593 | 1.1087 | 0.099187 | 0 | 0.046101 | 1.9812 | 0.0032131 | -23.368 | 19.177 | 1.1087 | 0.099187 | MNR | 0 | 0 | 0 | -23.368 | 45.085 | 1.0985 | 0.10795 | 0 | 0.04572 | 1.9685 | 0.0031496 | -22.479
NPU | Male Coupling | 255084 | 7319662550840 | Galvanized steel | 1500 | 0 | 13.8 | 49.542 | 1.2047 | 0.10778 | 0 | 0.050094 | 2.1528 | 0.0034914 | -25.392 | 20.838 | 1.2047 | 0.10778 | MNR | 0 | 0 | 0 | -25.392 | 48.99 | 1.1937 | 0.1173 | 0 | 0.04968 | 2.139 | 0.0034224 | -24.426
NPU | Male Coupling | 255085 | 7319662550857 | Galvanized steel | 1600 | 0 | 16.5 | 59.235 | 1.4405 | 0.12887 | 0 | 0.059895 | 2.574 | 0.0041745 | -30.36 | 24.915 | 1.4405 | 0.12887 | MNR | 0 | 0 | 0 | -30.36 | 58.575 | 1.4272 | 0.14025 | 0 | 0.0594 | 2.5575 | 0.004092 | -29.205
OUTR | Transfer transition piece | 297040 | 7319662970402 | Galvanized steel | 80 | 0 | 0.15 | 0.5385 | 0.013095 | 0.0011715 | 0 | 0.0005445 | 0.0234 | 3.795e-05 | -0.276 | 0.2265 | 0.013095 | 0.0011715 | MNR | 0 | 0 | 0 | -0.276 | 0.5325 | 0.012975 | 0.001275 | 0 | 0.00054 | 0.02325 | 3.72e-05 | -0.2655
OUTR | Transfer transition piece | 297042 | 7319662970426 | Galvanized steel | 100 | 0 | 0.15 | 0.5385 | 0.013095 | 0.0011715 | 0 | 0.0005445 | 0.0234 | 3.795e-05 | -0.276 | 0.2265 | 0.013095 | 0.0011715 | MNR | 0 | 0 | 0 | -0.276 | 0.5325 | 0.012975 | 0.001275 | 0 | 0.00054 | 0.02325 | 3.72e-05 | -0.2655
OUTR | Transfer transition piece | 297044 | 7319662970440 | Galvanized steel | 125 | 0 | 0.2 | 0.718 | 0.01746 | 0.001562 | 0 | 0.000726 | 0.0312 | 5.06e-05 | -0.368 | 0.302 | 0.01746 | 0.001562 | MNR | 0 | 0 | 0 | -0.368 | 0.71 | 0.0173 | 0.0017 | 0 | 0.00072 | 0.031 | 4.96e-05 | -0.354
OUTR | Transfer transition piece | 297046 | 7319662970464 | Galvanized steel | 140 | 0 | 0.2 | 0.718 | 0.01746 | 0.001562 | 0 | 0.000726 | 0.0312 | 5.06e-05 | -0.368 | 0.302 | 0.01746 | 0.001562 | MNR | 0 | 0 | 0 | -0.368 | 0.71 | 0.0173 | 0.0017 | 0 | 0.00072 | 0.031 | 4.96e-05 | -0.354
OUTR | Transfer transition piece | 297048 | 7319662970488 | Galvanized steel | 150 | 0 | 0.3 | 1.077 | 0.02619 | 0.002343 | 0 | 0.001089 | 0.0468 | 7.59e-05 | -0.552 | 0.453 | 0.02619 | 0.002343 | MNR | 0 | 0 | 0 | -0.552 | 1.065 | 0.02595 | 0.00255 | 0 | 0.00108 | 0.0465 | 7.44e-05 | -0.531
OUTR | Transfer transition piece | 297050 | 7319662970501 | Galvanized steel | 160 | 0 | 0.3 | 1.077 | 0.02619 | 0.002343 | 0 | 0.001089 | 0.0468 | 7.59e-05 | -0.552 | 0.453 | 0.02619 | 0.002343 | MNR | 0 | 0 | 0 | -0.552 | 1.065 | 0.02595 | 0.00255 | 0 | 0.00108 | 0.0465 | 7.44e-05 | -0.531
OUTR | Transfer transition piece | 297052 | 7319662970525 | Galvanized steel | 180 | 0 | 0.3 | 1.077 | 0.02619 | 0.002343 | 0 | 0.001089 | 0.0468 | 7.59e-05 | -0.552 | 0.453 | 0.02619 | 0.002343 | MNR | 0 | 0 | 0 | -0.552 | 1.065 | 0.02595 | 0.00255 | 0 | 0.00108 | 0.0465 | 7.44e-05 | -0.531
OUTR | Transfer transition piece | 297054 | 7319662970549 | Galvanized steel | 200 | 0 | 0.3 | 1.077 | 0.02619 | 0.002343 | 0 | 0.001089 | 0.0468 | 7.59e-05 | -0.552 | 0.453 | 0.02619 | 0.002343 | MNR | 0 | 0 | 0 | -0.552 | 1.065 | 0.02595 | 0.00255 | 0 | 0.00108 | 0.0465 | 7.44e-05 | -0.531
OUTR | Transfer transition piece | 297056 | 7319662970563 | Galvanized steel | 224 | 0 | 0.4 | 1.436 | 0.03492 | 0.003124 | 0 | 0.001452 | 0.0624 | 0.0001012 | -0.736 | 0.604 | 0.03492 | 0.003124 | MNR | 0 | 0 | 0 | -0.736 | 1.42 | 0.0346 | 0.0034 | 0 | 0.00144 | 0.062 | 9.92e-05 | -0.708
OUTR | Transfer transition piece | 297058 | 7319662970587 | Galvanized steel | 250 | 0 | 0.4 | 1.436 | 0.03492 | 0.003124 | 0 | 0.001452 | 0.0624 | 0.0001012 | -0.736 | 0.604 | 0.03492 | 0.003124 | MNR | 0 | 0 | 0 | -0.736 | 1.42 | 0.0346 | 0.0034 | 0 | 0.00144 | 0.062 | 9.92e-05 | -0.708
OUTR | Transfer transition piece | 297060 | 7319662970600 | Galvanized steel | 300 | 0 | 0.7 | 2.513 | 0.06111 | 0.005467 | 0 | 0.002541 | 0.1092 | 0.0001771 | -1.288 | 1.057 | 0.06111 | 0.005467 | MNR | 0 | 0 | 0 | -1.288 | 2.485 | 0.06055 | 0.00595 | 0 | 0.00252 | 0.1085 | 0.0001736 | -1.239
OUTR | Transfer transition piece | 297062 | 7319662970624 | Galvanized steel | 315 | 0 | 0.5 | 1.795 | 0.04365 | 0.003905 | 0 | 0.001815 | 0.078 | 0.0001265 | -0.92 | 0.755 | 0.04365 | 0.003905 | MNR | 0 | 0 | 0 | -0.92 | 1.775 | 0.04325 | 0.00425 | 0 | 0.0018 | 0.0775 | 0.000124 | -0.885
OUTR | Transfer transition piece | 297064 | 7319662970648 | Galvanized steel | 350 | 0 | 0.8 | 2.872 | 0.06984 | 0.006248 | 0 | 0.002904 | 0.1248 | 0.0002024 | -1.472 | 1.208 | 0.06984 | 0.006248 | MNR | 0 | 0 | 0 | -1.472 | 2.84 | 0.0692 | 0.0068 | 0 | 0.00288 | 0.124 | 0.0001984 | -1.416
OUTR | Transfer transition piece | 297066 | 7319662970662 | Galvanized steel | 400 | 0 | 1.2 | 4.308 | 0.10476 | 0.009372 | 0 | 0.004356 | 0.1872 | 0.0003036 | -2.208 | 1.812 | 0.10476 | 0.009372 | MNR | 0 | 0 | 0 | -2.208 | 4.26 | 0.1038 | 0.0102 | 0 | 0.00432 | 0.186 | 0.0002976 | -2.124
OUTR | Transfer transition piece | 297068 | 7319662970686 | Galvanized steel | 450 | 0 | 1.4 | 5.026 | 0.12222 | 0.010934 | 0 | 0.005082 | 0.2184 | 0.0003542 | -2.576 | 2.114 | 0.12222 | 0.010934 | MNR | 0 | 0 | 0 | -2.576 | 4.97 | 0.1211 | 0.0119 | 0 | 0.00504 | 0.217 | 0.0003472 | -2.478
OUTR | Transfer transition piece | 297070 | 7319662970709 | Galvanized steel | 500 | 0 | 1.6 | 5.744 | 0.13968 | 0.012496 | 0 | 0.005808 | 0.2496 | 0.0004048 | -2.944 | 2.416 | 0.13968 | 0.012496 | MNR | 0 | 0 | 0 | -2.944 | 5.68 | 0.1384 | 0.0136 | 0 | 0.00576 | 0.248 | 0.0003968 | -2.832
PSKU | Collar saddle | 593694 | 7319660844262 | Galvanized steel | 140 | 80 | 0.27 | 0.9693 | 0.023571 | 0.0021087 | 0 | 0.0009801 | 0.04212 | 6.831e-05 | -0.4968 | 0.4077 | 0.023571 | 0.0021087 | MNR | 0 | 0 | 0 | -0.4968 | 0.9585 | 0.023355 | 0.002295 | 0 | 0.000972 | 0.04185 | 6.696e-05 | -0.4779
PSKU | Collar saddle | 499846 | 7319660781789 | Galvanized steel | 150 | 100 | 0.46 | 1.6514 | 0.040158 | 0.0035926 | 0 | 0.0016698 | 0.07176 | 0.00011638 | -0.8464 | 0.6946 | 0.040158 | 0.0035926 | MNR | 0 | 0 | 0 | -0.8464 | 1.633 | 0.03979 | 0.00391 | 0 | 0.001656 | 0.0713 | 0.00011408 | -0.8142
PSKU | Collar saddle | 593718 | 7319660844507 | Galvanized steel | 180 | 125 | 0.57 | 2.0463 | 0.049761 | 0.0044517 | 0 | 0.0020691 | 0.08892 | 0.00014421 | -1.0488 | 0.8607 | 0.049761 | 0.0044517 | MNR | 0 | 0 | 0 | -1.0488 | 2.0235 | 0.049305 | 0.004845 | 0 | 0.002052 | 0.08835 | 0.00014136 | -1.0089
PSKU | Collar saddle | 593716 | 7319660844484 | Galvanized steel | 180 | 100 | 0.46 | 1.6514 | 0.040158 | 0.0035926 | 0 | 0.0016698 | 0.07176 | 0.00011638 | -0.8464 | 0.6946 | 0.040158 | 0.0035926 | MNR | 0 | 0 | 0 | -0.8464 | 1.633 | 0.03979 | 0.00391 | 0 | 0.001656 | 0.0713 | 0.00011408 | -0.8142
PSKU | Collar saddle | 593715 | 7319660844477 | Galvanized steel | 180 | 80 | 0.27 | 0.9693 | 0.023571 | 0.0021087 | 0 | 0.0009801 | 0.04212 | 6.831e-05 | -0.4968 | 0.4077 | 0.023571 | 0.0021087 | MNR | 0 | 0 | 0 | -0.4968 | 0.9585 | 0.023355 | 0.002295 | 0 | 0.000972 | 0.04185 | 6.696e-05 | -0.4779
PSKU | Collar saddle | 593737 | 7319660844699 | Galvanized steel | 224 | 100 | 0.46 | 1.6514 | 0.040158 | 0.0035926 | 0 | 0.0016698 | 0.07176 | 0.00011638 | -0.8464 | 0.6946 | 0.040158 | 0.0035926 | MNR | 0 | 0 | 0 | -0.8464 | 1.633 | 0.03979 | 0.00391 | 0 | 0.001656 | 0.0713 | 0.00011408 | -0.8142
PSKU | Collar saddle | 593742 | 7319660844743 | Galvanized steel | 224 | 160 | 0.92 | 3.3028 | 0.080316 | 0.0071852 | 0 | 0.0033396 | 0.14352 | 0.00023276 | -1.6928 | 1.3892 | 0.080316 | 0.0071852 | MNR | 0 | 0 | 0 | -1.6928 | 3.266 | 0.07958 | 0.00782 | 0 | 0.003312 | 0.1426 | 0.00022816 | -1.6284
PSKU | Collar saddle | 593745 | 7319660844774 | Galvanized steel | 224 | 224 | 0.59 | 2.1181 | 0.051507 | 0.0046079 | 0 | 0.0021417 | 0.09204 | 0.00014927 | -1.0856 | 0.8909 | 0.051507 | 0.0046079 | MNR | 0 | 0 | 0 | -1.0856 | 2.0945 | 0.051035 | 0.005015 | 0 | 0.002124 | 0.09145 | 0.00014632 | -1.0443
PSKU | Collar saddle | 593762 | 7319660844941 | Galvanized steel | 280 | 125 | 0.57 | 2.0463 | 0.049761 | 0.0044517 | 0 | 0.0020691 | 0.08892 | 0.00014421 | -1.0488 | 0.8607 | 0.049761 | 0.0044517 | MNR | 0 | 0 | 0 | -1.0488 | 2.0235 | 0.049305 | 0.004845 | 0 | 0.002052 | 0.08835 | 0.00014136 | -1.0089
PSKU | Collar saddle | 593765 | 7319660844972 | Galvanized steel | 280 | 160 | 0.92 | 3.3028 | 0.080316 | 0.0071852 | 0 | 0.0033396 | 0.14352 | 0.00023276 | -1.6928 | 1.3892 | 0.080316 | 0.0071852 | MNR | 0 | 0 | 0 | -1.6928 | 3.266 | 0.07958 | 0.00782 | 0 | 0.003312 | 0.1426 | 0.00022816 | -1.6284
PSKU | Collar saddle | 593767 | 7319660844996 | Galvanized steel | 280 | 200 | 1.17 | 4.2003 | 0.10214 | 0.0091377 | 0 | 0.0042471 | 0.18252 | 0.00029601 | -2.1528 | 1.7667 | 0.10214 | 0.0091377 | MNR | 0 | 0 | 0 | -2.1528 | 4.1535 | 0.1012 | 0.009945 | 0 | 0.004212 | 0.18135 | 0.00029016 | -2.0709
PSKU | Collar saddle | 593768 | 7319660845009 | Galvanized steel | 280 | 224 | 1.33 | 4.7747 | 0.11611 | 0.010387 | 0 | 0.0048279 | 0.20748 | 0.00033649 | -2.4472 | 2.0083 | 0.11611 | 0.010387 | MNR | 0 | 0 | 0 | -2.4472 | 4.7215 | 0.11504 | 0.011305 | 0 | 0.004788 | 0.20615 | 0.00032984 | -2.3541
PSKU | Collar saddle | 593772 | 7319660845047 | Galvanized steel | 300 | 100 | 0.4556 | 1.6356 | 0.039774 | 0.0035582 | 0 | 0.0016538 | 0.071074 | 0.00011527 | -0.8383 | 0.68796 | 0.039774 | 0.0035582 | MNR | 0 | 0 | 0 | -0.8383 | 1.6174 | 0.039409 | 0.0038726 | 0 | 0.0016402 | 0.070618 | 0.00011299 | -0.80641
PSKU | Collar saddle | 593777 | 7319660845092 | Galvanized steel | 300 | 160 | 0.9248 | 3.32 | 0.080735 | 0.0072227 | 0 | 0.003357 | 0.14427 | 0.00023397 | -1.7016 | 1.3964 | 0.080735 | 0.0072227 | MNR | 0 | 0 | 0 | -1.7016 | 3.283 | 0.079995 | 0.0078608 | 0 | 0.0033293 | 0.14334 | 0.00022935 | -1.6369
PSKU | Collar saddle | 593781 | 7319660845139 | Galvanized steel | 300 | 250 | 1.5596 | 5.599 | 0.13615 | 0.01218 | 0 | 0.0056613 | 0.2433 | 0.00039458 | -2.8697 | 2.355 | 0.13615 | 0.01218 | MNR | 0 | 0 | 0 | -2.8697 | 5.5366 | 0.13491 | 0.013257 | 0 | 0.0056146 | 0.24174 | 0.00038678 | -2.7605
PSKU | Collar saddle | 593785 | 7319660845177 | Galvanized steel | 315 | 80 | 0.1328 | 0.47675 | 0.011593 | 0.0010372 | 0 | 0.00048206 | 0.020717 | 3.3598e-05 | -0.24435 | 0.20053 | 0.011593 | 0.0010372 | MNR | 0 | 0 | 0 | -0.24435 | 0.47144 | 0.011487 | 0.0011288 | 0 | 0.00047808 | 0.020584 | 3.2934e-05 | -0.23506
PSKU | Collar saddle | 593786 | 7319660845184 | Galvanized steel | 315 | 100 | 0.1678 | 0.6024 | 0.014649 | 0.0013105 | 0 | 0.00060911 | 0.026177 | 4.2453e-05 | -0.30875 | 0.25338 | 0.014649 | 0.0013105 | MNR | 0 | 0 | 0 | -0.30875 | 0.59569 | 0.014515 | 0.0014263 | 0 | 0.00060408 | 0.026009 | 4.1614e-05 | -0.29701
PSKU | Collar saddle | 593793 | 7319660845252 | Galvanized steel | 315 | 224 | 0.4891 | 1.7559 | 0.042698 | 0.0038199 | 0 | 0.0017754 | 0.0763 | 0.00012374 | -0.89994 | 0.73854 | 0.042698 | 0.0038199 | MNR | 0 | 0 | 0 | -0.89994 | 1.7363 | 0.042307 | 0.0041573 | 0 | 0.0017608 | 0.075811 | 0.0001213 | -0.86571
PSKU | Collar saddle | 890093 | 7319668900939 | Galvanized steel | 315 | 200 | 1.176 | 4.2218 | 0.10266 | 0.0091846 | 0 | 0.0042689 | 0.18346 | 0.00029753 | -2.1638 | 1.7758 | 0.10266 | 0.0091846 | MNR | 0 | 0 | 0 | -2.1638 | 4.1748 | 0.10172 | 0.009996 | 0 | 0.0042336 | 0.18228 | 0.00029165 | -2.0815
PSKU | Collar saddle | 890094 | 7319668900946 | Galvanized steel | 315 | 315 | 2.3341 | 8.3794 | 0.20377 | 0.018229 | 0 | 0.0084728 | 0.36412 | 0.00059053 | -4.2947 | 3.5245 | 0.20377 | 0.018229 | MNR | 0 | 0 | 0 | -4.2947 | 8.2861 | 0.2019 | 0.01984 | 0 | 0.0084028 | 0.36179 | 0.00057886 | -4.1314
PSKU | Collar saddle | 890096 | 7319668900960 | Galvanized steel | 355 | 315 | 1.6 | 5.744 | 0.13968 | 0.012496 | 0 | 0.005808 | 0.2496 | 0.0004048 | -2.944 | 2.416 | 0.13968 | 0.012496 | MNR | 0 | 0 | 0 | -2.944 | 5.68 | 0.1384 | 0.0136 | 0 | 0.00576 | 0.248 | 0.0003968 | -2.832
PSKU | Collar saddle | 593799 | 7319660845313 | Galvanized steel | 355 | 100 | 0.11 | 0.3949 | 0.009603 | 0.0008591 | 0 | 0.0003993 | 0.01716 | 2.783e-05 | -0.2024 | 0.1661 | 0.009603 | 0.0008591 | MNR | 0 | 0 | 0 | -0.2024 | 0.3905 | 0.009515 | 0.000935 | 0 | 0.000396 | 0.01705 | 2.728e-05 | -0.1947
PSKU | Collar saddle | 890097 | 7319668900977 | Galvanized steel | 355 | 355 | 1.65 | 5.9235 | 0.14405 | 0.012886 | 0 | 0.0059895 | 0.2574 | 0.00041745 | -3.036 | 2.4915 | 0.14405 | 0.012886 | MNR | 0 | 0 | 0 | -3.036 | 5.8575 | 0.14272 | 0.014025 | 0 | 0.00594 | 0.25575 | 0.0004092 | -2.9205
PSKU | Collar saddle | 593803 | 7319660845351 | Galvanized steel | 355 | 150 | 0.6832 | 2.4527 | 0.059643 | 0.0053358 | 0 | 0.00248 | 0.10658 | 0.00017285 | -1.2571 | 1.0316 | 0.059643 | 0.0053358 | MNR | 0 | 0 | 0 | -1.2571 | 2.4254 | 0.059097 | 0.0058072 | 0 | 0.0024595 | 0.1059 | 0.00016943 | -1.2093
PSKU | Collar saddle | 593806 | 7319660845382 | Galvanized steel | 355 | 200 | 0.29 | 1.0411 | 0.025317 | 0.0022649 | 0 | 0.0010527 | 0.04524 | 7.337e-05 | -0.5336 | 0.4379 | 0.025317 | 0.0022649 | MNR | 0 | 0 | 0 | -0.5336 | 1.0295 | 0.025085 | 0.002465 | 0 | 0.001044 | 0.04495 | 7.192e-05 | -0.5133
PSKU | Collar saddle | 593804 | 7319660845368 | Galvanized steel | 355 | 160 | 0.9248 | 3.32 | 0.080735 | 0.0072227 | 0 | 0.003357 | 0.14427 | 0.00023397 | -1.7016 | 1.3964 | 0.080735 | 0.0072227 | MNR | 0 | 0 | 0 | -1.7016 | 3.283 | 0.079995 | 0.0078608 | 0 | 0.0033293 | 0.14334 | 0.00022935 | -1.6369
PSKU | Collar saddle | 593807 | 7319660845399 | Galvanized steel | 355 | 224 | 1.3259 | 4.76 | 0.11575 | 0.010355 | 0 | 0.004813 | 0.20684 | 0.00033545 | -2.4397 | 2.0021 | 0.11575 | 0.010355 | MNR | 0 | 0 | 0 | -2.4397 | 4.7069 | 0.11469 | 0.01127 | 0 | 0.0047732 | 0.20551 | 0.00032882 | -2.3468
PSKU | Collar saddle | 890095 | 7319668900953 | Galvanized steel | 355 | 250 | 1.46 | 5.2414 | 0.12746 | 0.011403 | 0 | 0.0052998 | 0.22776 | 0.00036938 | -2.6864 | 2.2046 | 0.12746 | 0.011403 | MNR | 0 | 0 | 0 | -2.6864 | 5.183 | 0.12629 | 0.01241 | 0 | 0.005256 | 0.2263 | 0.00036208 | -2.5842
PSKU | Collar saddle | 593798 | 7319660845306 | Galvanized steel | 355 | 80 | 0.2669 | 0.95817 | 0.0233 | 0.0020845 | 0 | 0.00096885 | 0.041636 | 6.7526e-05 | -0.4911 | 0.40302 | 0.0233 | 0.0020845 | MNR | 0 | 0 | 0 | -0.4911 | 0.9475 | 0.023087 | 0.0022687 | 0 | 0.00096084 | 0.04137 | 6.6191e-05 | -0.47241
PSKU | Collar saddle | 890099 | 7319668900991 | Galvanized steel | 400 | 315 | 2.33 | 8.3647 | 0.20341 | 0.018197 | 0 | 0.0084579 | 0.36348 | 0.00058949 | -4.2872 | 3.5183 | 0.20341 | 0.018197 | MNR | 0 | 0 | 0 | -4.2872 | 8.2715 | 0.20155 | 0.019805 | 0 | 0.008388 | 0.36115 | 0.00057784 | -4.1241
PSKU | Collar saddle | 593813 | 7319660845450 | Galvanized steel | 400 | 100 | 0.2 | 0.718 | 0.01746 | 0.001562 | 0 | 0.000726 | 0.0312 | 5.06e-05 | -0.368 | 0.302 | 0.01746 | 0.001562 | MNR | 0 | 0 | 0 | -0.368 | 0.71 | 0.0173 | 0.0017 | 0 | 0.00072 | 0.031 | 4.96e-05 | -0.354
PSKU | Collar saddle | 890100 | 7319668901004 | Galvanized steel | 400 | 355 | 1.46 | 5.2414 | 0.12746 | 0.011403 | 0 | 0.0052998 | 0.22776 | 0.00036938 | -2.6864 | 2.2046 | 0.12746 | 0.011403 | MNR | 0 | 0 | 0 | -2.6864 | 5.183 | 0.12629 | 0.01241 | 0 | 0.005256 | 0.2263 | 0.00036208 | -2.5842
PSKU | Collar saddle | 593812 | 7319660845443 | Galvanized steel | 400 | 80 | 0.27 | 0.9693 | 0.023571 | 0.0021087 | 0 | 0.0009801 | 0.04212 | 6.831e-05 | -0.4968 | 0.4077 | 0.023571 | 0.0021087 | MNR | 0 | 0 | 0 | -0.4968 | 0.9585 | 0.023355 | 0.002295 | 0 | 0.000972 | 0.04185 | 6.696e-05 | -0.4779
PSKU | Collar saddle | 593819 | 7319660845511 | Galvanized steel | 400 | 200 | 0.38 | 1.3642 | 0.033174 | 0.0029678 | 0 | 0.0013794 | 0.05928 | 9.614e-05 | -0.6992 | 0.5738 | 0.033174 | 0.0029678 | MNR | 0 | 0 | 0 | -0.6992 | 1.349 | 0.03287 | 0.00323 | 0 | 0.001368 | 0.0589 | 9.424e-05 | -0.6726
PSKU | Collar saddle | 593820 | 7319660845528 | Galvanized steel | 400 | 224 | 1.33 | 4.7747 | 0.11611 | 0.010387 | 0 | 0.0048279 | 0.20748 | 0.00033649 | -2.4472 | 2.0083 | 0.11611 | 0.010387 | MNR | 0 | 0 | 0 | -2.4472 | 4.7215 | 0.11504 | 0.011305 | 0 | 0.004788 | 0.20615 | 0.00032984 | -2.3541
PSKU | Collar saddle | 890098 | 7319668900984 | Galvanized steel | 400 | 180 | 1.04 | 3.7336 | 0.090792 | 0.0081224 | 0 | 0.0037752 | 0.16224 | 0.00026312 | -1.9136 | 1.5704 | 0.090792 | 0.0081224 | MNR | 0 | 0 | 0 | -1.9136 | 3.692 | 0.08996 | 0.00884 | 0 | 0.003744 | 0.1612 | 0.00025792 | -1.8408
PSKU | Collar saddle | 890101 | 7319668901011 | Galvanized steel | 400 | 400 | 4.24 | 15.2216 | 0.37015 | 0.033114 | 0 | 0.015391 | 0.66144 | 0.0010727 | -7.8016 | 6.4024 | 0.37015 | 0.033114 | MNR | 0 | 0 | 0 | -7.8016 | 15.052 | 0.36676 | 0.03604 | 0 | 0.015264 | 0.6572 | 0.0010515 | -7.5048
PSKU | Collar saddle | 890103 | 7319668901035 | Galvanized steel | 450 | 315 | 2.33 | 8.3647 | 0.20341 | 0.018197 | 0 | 0.0084579 | 0.36348 | 0.00058949 | -4.2872 | 3.5183 | 0.20341 | 0.018197 | MNR | 0 | 0 | 0 | -4.2872 | 8.2715 | 0.20155 | 0.019805 | 0 | 0.008388 | 0.36115 | 0.00057784 | -4.1241
PSKU | Collar saddle | 890105 | 7319668901059 | Galvanized steel | 450 | 400 | 4.24 | 15.2216 | 0.37015 | 0.033114 | 0 | 0.015391 | 0.66144 | 0.0010727 | -7.8016 | 6.4024 | 0.37015 | 0.033114 | MNR | 0 | 0 | 0 | -7.8016 | 15.052 | 0.36676 | 0.03604 | 0 | 0.015264 | 0.6572 | 0.0010515 | -7.5048
PSKU | Collar saddle | 890102 | 7319668901028 | Galvanized steel | 450 | 250 | 1.46 | 5.2414 | 0.12746 | 0.011403 | 0 | 0.0052998 | 0.22776 | 0.00036938 | -2.6864 | 2.2046 | 0.12746 | 0.011403 | MNR | 0 | 0 | 0 | -2.6864 | 5.183 | 0.12629 | 0.01241 | 0 | 0.005256 | 0.2263 | 0.00036208 | -2.5842
PSKU | Collar saddle | 569352 | 7319662359894 | Galvanized steel | 450 | 450 | 4.29 | 15.4011 | 0.37452 | 0.033505 | 0 | 0.015573 | 0.66924 | 0.0010854 | -7.8936 | 6.4779 | 0.37452 | 0.033505 | MNR | 0 | 0 | 0 | -7.8936 | 15.2295 | 0.37108 | 0.036465 | 0 | 0.015444 | 0.66495 | 0.0010639 | -7.5933
PSKU | Collar saddle handmade | 564369 | 7319662205528 | Galvanized steel | 450 | 355 | 2.54 | 9.1186 | 0.22174 | 0.019837 | 0 | 0.0092202 | 0.39624 | 0.00064262 | -4.6736 | 3.8354 | 0.22174 | 0.019837 | MNR | 0 | 0 | 0 | -4.6736 | 9.017 | 0.21971 | 0.02159 | 0 | 0.009144 | 0.3937 | 0.00062992 | -4.4958
PSKU | Collar saddle | 890109 | 7319668901097 | Galvanized steel | 500 | 315 | 2.33 | 8.3647 | 0.20341 | 0.018197 | 0 | 0.0084579 | 0.36348 | 0.00058949 | -4.2872 | 3.5183 | 0.20341 | 0.018197 | MNR | 0 | 0 | 0 | -4.2872 | 8.2715 | 0.20155 | 0.019805 | 0 | 0.008388 | 0.36115 | 0.00057784 | -4.1241
PSKU | Collar saddle | 545283 | 7319660423474 | Galvanized steel | 500 | 500 | 3.61 | 12.9599 | 0.31515 | 0.028194 | 0 | 0.013104 | 0.56316 | 0.00091333 | -6.6424 | 5.4511 | 0.31515 | 0.028194 | MNR | 0 | 0 | 0 | -6.6424 | 12.8155 | 0.31226 | 0.030685 | 0 | 0.012996 | 0.55955 | 0.00089528 | -6.3897
PSKU | Collar saddle | 593842 | 7319660845740 | Galvanized steel | 500 | 140 | 0.64 | 2.2976 | 0.055872 | 0.0049984 | 0 | 0.0023232 | 0.09984 | 0.00016192 | -1.1776 | 0.9664 | 0.055872 | 0.0049984 | MNR | 0 | 0 | 0 | -1.1776 | 2.272 | 0.05536 | 0.00544 | 0 | 0.002304 | 0.0992 | 0.00015872 | -1.1328
PSKU | Collar saddle | 890110 | 7319668901103 | Galvanized steel | 500 | 355 | 1.56 | 5.6004 | 0.13619 | 0.012184 | 0 | 0.0056628 | 0.24336 | 0.00039468 | -2.8704 | 2.3556 | 0.13619 | 0.012184 | MNR | 0 | 0 | 0 | -2.8704 | 5.538 | 0.13494 | 0.01326 | 0 | 0.005616 | 0.2418 | 0.00038688 | -2.7612
PSKU | Collar saddle | 890112 | 7319668901127 | Galvanized steel | 500 | 450 | 4.28 | 15.3652 | 0.37364 | 0.033427 | 0 | 0.015536 | 0.66768 | 0.0010828 | -7.8752 | 6.4628 | 0.37364 | 0.033427 | MNR | 0 | 0 | 0 | -7.8752 | 15.194 | 0.37022 | 0.03638 | 0 | 0.015408 | 0.6634 | 0.0010614 | -7.5756
PSKU | Collar saddle | 593847 | 7319660845795 | Galvanized steel | 500 | 250 | 0.59 | 2.1181 | 0.051507 | 0.0046079 | 0 | 0.0021417 | 0.09204 | 0.00014927 | -1.0856 | 0.8909 | 0.051507 | 0.0046079 | MNR | 0 | 0 | 0 | -1.0856 | 2.0945 | 0.051035 | 0.005015 | 0 | 0.002124 | 0.09145 | 0.00014632 | -1.0443
PSKU | Collar saddle | 890107 | 7319668901073 | Galvanized steel | 500 | 224 | 1.33 | 4.7747 | 0.11611 | 0.010387 | 0 | 0.0048279 | 0.20748 | 0.00033649 | -2.4472 | 2.0083 | 0.11611 | 0.010387 | MNR | 0 | 0 | 0 | -2.4472 | 4.7215 | 0.11504 | 0.011305 | 0 | 0.004788 | 0.20615 | 0.00032984 | -2.3541
PSKU | Collar saddle | 890111 | 7319668901110 | Galvanized steel | 500 | 400 | 4.24 | 15.2216 | 0.37015 | 0.033114 | 0 | 0.015391 | 0.66144 | 0.0010727 | -7.8016 | 6.4024 | 0.37015 | 0.033114 | MNR | 0 | 0 | 0 | -7.8016 | 15.052 | 0.36676 | 0.03604 | 0 | 0.015264 | 0.6572 | 0.0010515 | -7.5048
PSKU | Collar saddle | 890114 | 7319668901141 | Galvanized steel | 560 | 315 | 2.33 | 8.3647 | 0.20341 | 0.018197 | 0 | 0.0084579 | 0.36348 | 0.00058949 | -4.2872 | 3.5183 | 0.20341 | 0.018197 | MNR | 0 | 0 | 0 | -4.2872 | 8.2715 | 0.20155 | 0.019805 | 0 | 0.008388 | 0.36115 | 0.00057784 | -4.1241
PSKU | Collar saddle | 593861 | 7319660845931 | Galvanized steel | 560 | 250 | 1.56 | 5.6004 | 0.13619 | 0.012184 | 0 | 0.0056628 | 0.24336 | 0.00039468 | -2.8704 | 2.3556 | 0.13619 | 0.012184 | MNR | 0 | 0 | 0 | -2.8704 | 5.538 | 0.13494 | 0.01326 | 0 | 0.005616 | 0.2418 | 0.00038688 | -2.7612
PSKU | Collar saddle | 593857 | 7319660845894 | Galvanized steel | 560 | 160 | 0.92 | 3.3028 | 0.080316 | 0.0071852 | 0 | 0.0033396 | 0.14352 | 0.00023276 | -1.6928 | 1.3892 | 0.080316 | 0.0071852 | MNR | 0 | 0 | 0 | -1.6928 | 3.266 | 0.07958 | 0.00782 | 0 | 0.003312 | 0.1426 | 0.00022816 | -1.6284
PSKU | Collar saddle | 890116 | 7319668901165 | Galvanized steel | 560 | 400 | 4.24 | 15.2216 | 0.37015 | 0.033114 | 0 | 0.015391 | 0.66144 | 0.0010727 | -7.8016 | 6.4024 | 0.37015 | 0.033114 | MNR | 0 | 0 | 0 | -7.8016 | 15.052 | 0.36676 | 0.03604 | 0 | 0.015264 | 0.6572 | 0.0010515 | -7.5048
PSKU | Collar saddle | 593851 | 7319660845832 | Galvanized steel | 560 | 80 | 0.27 | 0.9693 | 0.023571 | 0.0021087 | 0 | 0.0009801 | 0.04212 | 6.831e-05 | -0.4968 | 0.4077 | 0.023571 | 0.0021087 | MNR | 0 | 0 | 0 | -0.4968 | 0.9585 | 0.023355 | 0.002295 | 0 | 0.000972 | 0.04185 | 6.696e-05 | -0.4779
PSKU | Collar saddle | 890113 | 7319668901134 | Galvanized steel | 560 | 300 | 2.33 | 8.3647 | 0.20341 | 0.018197 | 0 | 0.0084579 | 0.36348 | 0.00058949 | -4.2872 | 3.5183 | 0.20341 | 0.018197 | MNR | 0 | 0 | 0 | -4.2872 | 8.2715 | 0.20155 | 0.019805 | 0 | 0.008388 | 0.36115 | 0.00057784 | -4.1241
PSKU | Collar saddle | 593878 | 7319660846105 | Galvanized steel | 600 | 315 | 2.48 | 8.9032 | 0.2165 | 0.019369 | 0 | 0.0090024 | 0.38688 | 0.00062744 | -4.5632 | 3.7448 | 0.2165 | 0.019369 | MNR | 0 | 0 | 0 | -4.5632 | 8.804 | 0.21452 | 0.02108 | 0 | 0.008928 | 0.3844 | 0.00061504 | -4.3896
PSKU | Collar saddle | 690495 | 7319660292223 | Galvanized steel | 630 | 150 | 0.68 | 2.4412 | 0.059364 | 0.0053108 | 0 | 0.0024684 | 0.10608 | 0.00017204 | -1.2512 | 1.0268 | 0.059364 | 0.0053108 | MNR | 0 | 0 | 0 | -1.2512 | 2.414 | 0.05882 | 0.00578 | 0 | 0.002448 | 0.1054 | 0.00016864 | -1.2036
PSKU | Collar saddle | 593896 | 7319660846280 | Galvanized steel | 630 | 250 | 0.58 | 2.0822 | 0.050634 | 0.0045298 | 0 | 0.0021054 | 0.09048 | 0.00014674 | -1.0672 | 0.8758 | 0.050634 | 0.0045298 | MNR | 0 | 0 | 0 | -1.0672 | 2.059 | 0.05017 | 0.00493 | 0 | 0.002088 | 0.0899 | 0.00014384 | -1.0266
PSKU | Collar saddle | 890119 | 7319668901196 | Galvanized steel | 630 | 315 | 2.33 | 8.3647 | 0.20341 | 0.018197 | 0 | 0.0084579 | 0.36348 | 0.00058949 | -4.2872 | 3.5183 | 0.20341 | 0.018197 | MNR | 0 | 0 | 0 | -4.2872 | 8.2715 | 0.20155 | 0.019805 | 0 | 0.008388 | 0.36115 | 0.00057784 | -4.1241
PSKU | Collar saddle | 890121 | 7319668901219 | Galvanized steel | 630 | 400 | 4.24 | 15.2216 | 0.37015 | 0.033114 | 0 | 0.015391 | 0.66144 | 0.0010727 | -7.8016 | 6.4024 | 0.37015 | 0.033114 | MNR | 0 | 0 | 0 | -7.8016 | 15.052 | 0.36676 | 0.03604 | 0 | 0.015264 | 0.6572 | 0.0010515 | -7.5048
PSKU | Collar saddle | 890125 | 7319668901257 | Galvanized steel | 710 | 315 | 2.33 | 8.3647 | 0.20341 | 0.018197 | 0 | 0.0084579 | 0.36348 | 0.00058949 | -4.2872 | 3.5183 | 0.20341 | 0.018197 | MNR | 0 | 0 | 0 | -4.2872 | 8.2715 | 0.20155 | 0.019805 | 0 | 0.008388 | 0.36115 | 0.00057784 | -4.1241
PSKU | Collar saddle | 593902 | 7319660846341 | Galvanized steel | 710 | 100 | 0.46 | 1.6514 | 0.040158 | 0.0035926 | 0 | 0.0016698 | 0.07176 | 0.00011638 | -0.8464 | 0.6946 | 0.040158 | 0.0035926 | MNR | 0 | 0 | 0 | -0.8464 | 1.633 | 0.03979 | 0.00391 | 0 | 0.001656 | 0.0713 | 0.00011408 | -0.8142
PSKU | Collar saddle | 890126 | 7319668901264 | Galvanized steel | 710 | 355 | 2.77 | 9.9443 | 0.24182 | 0.021634 | 0 | 0.010055 | 0.43212 | 0.00070081 | -5.0968 | 4.1827 | 0.24182 | 0.021634 | MNR | 0 | 0 | 0 | -5.0968 | 9.8335 | 0.2396 | 0.023545 | 0 | 0.009972 | 0.42935 | 0.00068696 | -4.9029
PSKU | Collar saddle | 593907 | 7319660846396 | Galvanized steel | 710 | 160 | 0.9248 | 3.32 | 0.080735 | 0.0072227 | 0 | 0.003357 | 0.14427 | 0.00023397 | -1.7016 | 1.3964 | 0.080735 | 0.0072227 | MNR | 0 | 0 | 0 | -1.7016 | 3.283 | 0.079995 | 0.0078608 | 0 | 0.0033293 | 0.14334 | 0.00022935 | -1.6369
PSKU | Collar saddle | 593912 | 7319660846440 | Galvanized steel | 710 | 500 | 5.4075 | 19.4129 | 0.47207 | 0.042233 | 0 | 0.019629 | 0.84357 | 0.0013681 | -9.9498 | 8.1653 | 0.47207 | 0.042233 | MNR | 0 | 0 | 0 | -9.9498 | 19.1966 | 0.46775 | 0.045964 | 0 | 0.019467 | 0.83816 | 0.0013411 | -9.5713
PSKU | Collar saddle | 889809 | 7319668898090 | Galvanized steel | 710 | 560 | 5.9601 | 21.3968 | 0.52032 | 0.046548 | 0 | 0.021635 | 0.92978 | 0.0015079 | -10.9666 | 8.9998 | 0.52032 | 0.046548 | MNR | 0 | 0 | 0 | -10.9666 | 21.1584 | 0.51555 | 0.050661 | 0 | 0.021456 | 0.92382 | 0.0014781 | -10.5494
PSKU | Collar saddle | 889810 | 7319668898106 | Galvanized steel | 710 | 630 | 7.8787 | 28.2845 | 0.68781 | 0.061533 | 0 | 0.0286 | 1.2291 | 0.0019933 | -14.4968 | 11.8968 | 0.68781 | 0.061533 | MNR | 0 | 0 | 0 | -14.4968 | 27.9694 | 0.68151 | 0.066969 | 0 | 0.028363 | 1.2212 | 0.0019539 | -13.9453
PSKU | Collar saddle | 890124 | 7319668901240 | Galvanized steel | 710 | 300 | 2.33 | 8.3647 | 0.20341 | 0.018197 | 0 | 0.0084579 | 0.36348 | 0.00058949 | -4.2872 | 3.5183 | 0.20341 | 0.018197 | MNR | 0 | 0 | 0 | -4.2872 | 8.2715 | 0.20155 | 0.019805 | 0 | 0.008388 | 0.36115 | 0.00057784 | -4.1241
PSKU | Collar saddle | 890127 | 7319668901271 | Galvanized steel | 710 | 400 | 4.2386 | 15.2166 | 0.37003 | 0.033103 | 0 | 0.015386 | 0.66122 | 0.0010724 | -7.799 | 6.4003 | 0.37003 | 0.033103 | MNR | 0 | 0 | 0 | -7.799 | 15.047 | 0.36664 | 0.036028 | 0 | 0.015259 | 0.65698 | 0.0010512 | -7.5023
PSKU | Collar saddle | 890128 | 7319668901288 | Galvanized steel | 710 | 450 | 4.8054 | 17.2514 | 0.41951 | 0.03753 | 0 | 0.017444 | 0.74964 | 0.0012158 | -8.8419 | 7.2562 | 0.41951 | 0.03753 | MNR | 0 | 0 | 0 | -8.8419 | 17.0592 | 0.41567 | 0.040846 | 0 | 0.017299 | 0.74484 | 0.0011917 | -8.5056
PSKU | Collar saddle | 890129 | 7319668901295 | Galvanized steel | 710 | 710 | 11.7888 | 42.3218 | 1.0292 | 0.092071 | 0 | 0.042793 | 1.8391 | 0.0029826 | -21.6914 | 17.8011 | 1.0292 | 0.092071 | MNR | 0 | 0 | 0 | -21.6914 | 41.8502 | 1.0197 | 0.1002 | 0 | 0.04244 | 1.8273 | 0.0029236 | -20.8662
PSKU | Collar saddle | 894384 | 7319668943844 | Galvanized steel | 710 | 250 | 1.4631 | 5.2525 | 0.12773 | 0.011427 | 0 | 0.0053111 | 0.22824 | 0.00037016 | -2.6921 | 2.2093 | 0.12773 | 0.011427 | MNR | 0 | 0 | 0 | -2.6921 | 5.194 | 0.12656 | 0.012436 | 0 | 0.0052672 | 0.22678 | 0.00036285 | -2.5897
PSKU | Collar saddle | 889812 | 7319668898120 | Galvanized steel | 800 | 450 | 4.8054 | 17.2514 | 0.41951 | 0.03753 | 0 | 0.017444 | 0.74964 | 0.0012158 | -8.8419 | 7.2562 | 0.41951 | 0.03753 | MNR | 0 | 0 | 0 | -8.8419 | 17.0592 | 0.41567 | 0.040846 | 0 | 0.017299 | 0.74484 | 0.0011917 | -8.5056
PSKU | Collar saddle | 889813 | 7319668898137 | Galvanized steel | 800 | 630 | 7.8787 | 28.2845 | 0.68781 | 0.061533 | 0 | 0.0286 | 1.2291 | 0.0019933 | -14.4968 | 11.8968 | 0.68781 | 0.061533 | MNR | 0 | 0 | 0 | -14.4968 | 27.9694 | 0.68151 | 0.066969 | 0 | 0.028363 | 1.2212 | 0.0019539 | -13.9453
PSKU | Collar saddle | 889814 | 7319668898144 | Galvanized steel | 800 | 710 | 11.7888 | 42.3218 | 1.0292 | 0.092071 | 0 | 0.042793 | 1.8391 | 0.0029826 | -21.6914 | 17.8011 | 1.0292 | 0.092071 | MNR | 0 | 0 | 0 | -21.6914 | 41.8502 | 1.0197 | 0.1002 | 0 | 0.04244 | 1.8273 | 0.0029236 | -20.8662
PSKU | Collar saddle | 890130 | 7319668901301 | Galvanized steel | 800 | 315 | 2.3341 | 8.3794 | 0.20377 | 0.018229 | 0 | 0.0084728 | 0.36412 | 0.00059053 | -4.2947 | 3.5245 | 0.20377 | 0.018229 | MNR | 0 | 0 | 0 | -4.2947 | 8.2861 | 0.2019 | 0.01984 | 0 | 0.0084028 | 0.36179 | 0.00057886 | -4.1314
PSKU | Collar saddle | 890131 | 7319668901318 | Galvanized steel | 800 | 355 | 2.7659 | 9.9296 | 0.24146 | 0.021602 | 0 | 0.01004 | 0.43148 | 0.00069977 | -5.0893 | 4.1765 | 0.24146 | 0.021602 | MNR | 0 | 0 | 0 | -5.0893 | 9.8189 | 0.23925 | 0.02351 | 0 | 0.0099572 | 0.42871 | 0.00068594 | -4.8956
PSKU | Collar saddle | 890132 | 7319668901325 | Galvanized steel | 800 | 400 | 4.2386 | 15.2166 | 0.37003 | 0.033103 | 0 | 0.015386 | 0.66122 | 0.0010724 | -7.799 | 6.4003 | 0.37003 | 0.033103 | MNR | 0 | 0 | 0 | -7.799 | 15.047 | 0.36664 | 0.036028 | 0 | 0.015259 | 0.65698 | 0.0010512 | -7.5023
PSKU | Collar saddle | 890133 | 7319668901332 | Galvanized steel | 800 | 500 | 5.1328 | 18.4268 | 0.44809 | 0.040087 | 0 | 0.018632 | 0.80072 | 0.0012986 | -9.4444 | 7.7505 | 0.44809 | 0.040087 | MNR | 0 | 0 | 0 | -9.4444 | 18.2214 | 0.44399 | 0.043629 | 0 | 0.018478 | 0.79558 | 0.0012729 | -9.0851
PSKU | Collar saddle | 890134 | 7319668901349 | Galvanized steel | 800 | 560 | 5.9601 | 21.3968 | 0.52032 | 0.046548 | 0 | 0.021635 | 0.92978 | 0.0015079 | -10.9666 | 8.9998 | 0.52032 | 0.046548 | MNR | 0 | 0 | 0 | -10.9666 | 21.1584 | 0.51555 | 0.050661 | 0 | 0.021456 | 0.92382 | 0.0014781 | -10.5494
PSKU | Collar saddle | 890135 | 7319668901356 | Galvanized steel | 800 | 800 | 14.754 | 52.9669 | 1.288 | 0.11523 | 0 | 0.053557 | 2.3016 | 0.0037328 | -27.1474 | 22.2785 | 1.288 | 0.11523 | MNR | 0 | 0 | 0 | -27.1474 | 52.3767 | 1.2762 | 0.12541 | 0 | 0.053114 | 2.2869 | 0.003659 | -26.1146
PSKU | Collar saddle | 593944 | 7319660846761 | Galvanized steel | 900 | 500 | 5.4075 | 19.4129 | 0.47207 | 0.042233 | 0 | 0.019629 | 0.84357 | 0.0013681 | -9.9498 | 8.1653 | 0.47207 | 0.042233 | MNR | 0 | 0 | 0 | -9.9498 | 19.1966 | 0.46775 | 0.045964 | 0 | 0.019467 | 0.83816 | 0.0013411 | -9.5713
PSKU | Collar saddle | 593946 | 7319660846785 | Galvanized steel | 900 | 710 | 11.6485 | 41.8181 | 1.0169 | 0.090975 | 0 | 0.042284 | 1.8172 | 0.0029471 | -21.4332 | 17.5892 | 1.0169 | 0.090975 | MNR | 0 | 0 | 0 | -21.4332 | 41.3522 | 1.0076 | 0.099012 | 0 | 0.041935 | 1.8055 | 0.0028888 | -20.6178
PSKU | Collar saddle | 889817 | 7319668898175 | Galvanized steel | 900 | 450 | 4.8054 | 17.2514 | 0.41951 | 0.03753 | 0 | 0.017444 | 0.74964 | 0.0012158 | -8.8419 | 7.2562 | 0.41951 | 0.03753 | MNR | 0 | 0 | 0 | -8.8419 | 17.0592 | 0.41567 | 0.040846 | 0 | 0.017299 | 0.74484 | 0.0011917 | -8.5056
PSKU | Collar saddle | 889818 | 7319668898182 | Galvanized steel | 900 | 560 | 5.9601 | 21.3968 | 0.52032 | 0.046548 | 0 | 0.021635 | 0.92978 | 0.0015079 | -10.9666 | 8.9998 | 0.52032 | 0.046548 | MNR | 0 | 0 | 0 | -10.9666 | 21.1584 | 0.51555 | 0.050661 | 0 | 0.021456 | 0.92382 | 0.0014781 | -10.5494
PSKU | Collar saddle | 889819 | 7319668898199 | Galvanized steel | 900 | 800 | 14.754 | 52.9669 | 1.288 | 0.11523 | 0 | 0.053557 | 2.3016 | 0.0037328 | -27.1474 | 22.2785 | 1.288 | 0.11523 | MNR | 0 | 0 | 0 | -27.1474 | 52.3767 | 1.2762 | 0.12541 | 0 | 0.053114 | 2.2869 | 0.003659 | -26.1146
PSKU | Collar saddle | 890136 | 7319668901363 | Galvanized steel | 900 | 315 | 2.3341 | 8.3794 | 0.20377 | 0.018229 | 0 | 0.0084728 | 0.36412 | 0.00059053 | -4.2947 | 3.5245 | 0.20377 | 0.018229 | MNR | 0 | 0 | 0 | -4.2947 | 8.2861 | 0.2019 | 0.01984 | 0 | 0.0084028 | 0.36179 | 0.00057886 | -4.1314
PSKU | Collar saddle | 890137 | 7319668901370 | Galvanized steel | 900 | 400 | 4.2386 | 15.2166 | 0.37003 | 0.033103 | 0 | 0.015386 | 0.66122 | 0.0010724 | -7.799 | 6.4003 | 0.37003 | 0.033103 | MNR | 0 | 0 | 0 | -7.799 | 15.047 | 0.36664 | 0.036028 | 0 | 0.015259 | 0.65698 | 0.0010512 | -7.5023
PSKU | Collar saddle | 890138 | 7319668901387 | Galvanized steel | 900 | 630 | 7.8787 | 28.2845 | 0.68781 | 0.061533 | 0 | 0.0286 | 1.2291 | 0.0019933 | -14.4968 | 11.8968 | 0.68781 | 0.061533 | MNR | 0 | 0 | 0 | -14.4968 | 27.9694 | 0.68151 | 0.066969 | 0 | 0.028363 | 1.2212 | 0.0019539 | -13.9453
PSKU | Collar saddle | 890139 | 7319668901394 | Galvanized steel | 900 | 900 | 17.6281 | 63.2849 | 1.5389 | 0.13768 | 0 | 0.06399 | 2.75 | 0.0044599 | -32.4357 | 26.6184 | 1.5389 | 0.13768 | MNR | 0 | 0 | 0 | -32.4357 | 62.5798 | 1.5248 | 0.14984 | 0 | 0.063461 | 2.7324 | 0.0043718 | -31.2017
PSKU | Collar saddle | 593960 | 7319660846921 | Galvanized steel | 1000 | 500 | 5.4075 | 19.4129 | 0.47207 | 0.042233 | 0 | 0.019629 | 0.84357 | 0.0013681 | -9.9498 | 8.1653 | 0.47207 | 0.042233 | MNR | 0 | 0 | 0 | -9.9498 | 19.1966 | 0.46775 | 0.045964 | 0 | 0.019467 | 0.83816 | 0.0013411 | -9.5713
PSKU | Collar saddle | 593961 | 7319660846938 | Galvanized steel | 1000 | 560 | 6.172 | 22.1575 | 0.53882 | 0.048203 | 0 | 0.022404 | 0.96283 | 0.0015615 | -11.3565 | 9.3197 | 0.53882 | 0.048203 | MNR | 0 | 0 | 0 | -11.3565 | 21.9106 | 0.53388 | 0.052462 | 0 | 0.022219 | 0.95666 | 0.0015307 | -10.9244
PSKU | Collar saddle | 593963 | 7319660846952 | Galvanized steel | 1000 | 630 | 7.8831 | 28.3003 | 0.68819 | 0.061567 | 0 | 0.028616 | 1.2298 | 0.0019944 | -14.5049 | 11.9035 | 0.68819 | 0.061567 | MNR | 0 | 0 | 0 | -14.5049 | 27.985 | 0.68189 | 0.067006 | 0 | 0.028379 | 1.2219 | 0.001955 | -13.9531
PSKU | Collar saddle | 593964 | 7319660846969 | Galvanized steel | 1000 | 800 | 14.5994 | 52.4118 | 1.2745 | 0.11402 | 0 | 0.052996 | 2.2775 | 0.0036936 | -26.8629 | 22.0451 | 1.2745 | 0.11402 | MNR | 0 | 0 | 0 | -26.8629 | 51.8279 | 1.2628 | 0.12409 | 0 | 0.052558 | 2.2629 | 0.0036207 | -25.8409
PSKU | Collar saddle | 593965 | 7319660846976 | Galvanized steel | 1000 | 900 | 17.6324 | 63.3003 | 1.5393 | 0.13771 | 0 | 0.064006 | 2.7507 | 0.004461 | -32.4436 | 26.6249 | 1.5393 | 0.13771 | MNR | 0 | 0 | 0 | -32.4436 | 62.595 | 1.5252 | 0.14988 | 0 | 0.063477 | 2.733 | 0.0043728 | -31.2093
PSKU | Collar saddle | 593966 | 7319660846983 | Galvanized steel | 1000 | 1000 | 21.9178 | 78.6849 | 1.9134 | 0.17118 | 0 | 0.079562 | 3.4192 | 0.0055452 | -40.3288 | 33.0959 | 1.9134 | 0.17118 | MNR | 0 | 0 | 0 | -40.3288 | 77.8082 | 1.8959 | 0.1863 | 0 | 0.078904 | 3.3973 | 0.0054356 | -38.7945
PSKU | Collar saddle | 889820 | 7319668898205 | Galvanized steel | 1000 | 250 | 1.4631 | 5.2525 | 0.12773 | 0.011427 | 0 | 0.0053111 | 0.22824 | 0.00037016 | -2.6921 | 2.2093 | 0.12773 | 0.011427 | MNR | 0 | 0 | 0 | -2.6921 | 5.194 | 0.12656 | 0.012436 | 0 | 0.0052672 | 0.22678 | 0.00036285 | -2.5897
PSKU | Collar saddle | 889822 | 7319668898229 | Galvanized steel | 1000 | 710 | 11.7888 | 42.3218 | 1.0292 | 0.092071 | 0 | 0.042793 | 1.8391 | 0.0029826 | -21.6914 | 17.8011 | 1.0292 | 0.092071 | MNR | 0 | 0 | 0 | -21.6914 | 41.8502 | 1.0197 | 0.1002 | 0 | 0.04244 | 1.8273 | 0.0029236 | -20.8662
PSKU | Collar saddle | 890084 | 7319668900847 | Galvanized steel | 1000 | 315 | 2.3341 | 8.3794 | 0.20377 | 0.018229 | 0 | 0.0084728 | 0.36412 | 0.00059053 | -4.2947 | 3.5245 | 0.20377 | 0.018229 | MNR | 0 | 0 | 0 | -4.2947 | 8.2861 | 0.2019 | 0.01984 | 0 | 0.0084028 | 0.36179 | 0.00057886 | -4.1314
PSKU | Collar saddle | 890085 | 7319668900854 | Galvanized steel | 1000 | 355 | 2.7659 | 9.9296 | 0.24146 | 0.021602 | 0 | 0.01004 | 0.43148 | 0.00069977 | -5.0893 | 4.1765 | 0.24146 | 0.021602 | MNR | 0 | 0 | 0 | -5.0893 | 9.8189 | 0.23925 | 0.02351 | 0 | 0.0099572 | 0.42871 | 0.00068594 | -4.8956
PSKU | Collar saddle | 890086 | 7319668900861 | Galvanized steel | 1000 | 400 | 4.2386 | 15.2166 | 0.37003 | 0.033103 | 0 | 0.015386 | 0.66122 | 0.0010724 | -7.799 | 6.4003 | 0.37003 | 0.033103 | MNR | 0 | 0 | 0 | -7.799 | 15.047 | 0.36664 | 0.036028 | 0 | 0.015259 | 0.65698 | 0.0010512 | -7.5023
PSKU | Collar saddle | 890087 | 7319668900878 | Galvanized steel | 1000 | 450 | 4.8054 | 17.2514 | 0.41951 | 0.03753 | 0 | 0.017444 | 0.74964 | 0.0012158 | -8.8419 | 7.2562 | 0.41951 | 0.03753 | MNR | 0 | 0 | 0 | -8.8419 | 17.0592 | 0.41567 | 0.040846 | 0 | 0.017299 | 0.74484 | 0.0011917 | -8.5056
PSKU | Collar saddle | 593981 | 7319660847133 | Galvanized steel | 1120 | 500 | 5.4075 | 19.4129 | 0.47207 | 0.042233 | 0 | 0.019629 | 0.84357 | 0.0013681 | -9.9498 | 8.1653 | 0.47207 | 0.042233 | MNR | 0 | 0 | 0 | -9.9498 | 19.1966 | 0.46775 | 0.045964 | 0 | 0.019467 | 0.83816 | 0.0013411 | -9.5713
PSKU | Collar saddle | 593982 | 7319660847140 | Galvanized steel | 1120 | 560 | 6.172 | 22.1575 | 0.53882 | 0.048203 | 0 | 0.022404 | 0.96283 | 0.0015615 | -11.3565 | 9.3197 | 0.53882 | 0.048203 | MNR | 0 | 0 | 0 | -11.3565 | 21.9106 | 0.53388 | 0.052462 | 0 | 0.022219 | 0.95666 | 0.0015307 | -10.9244
PSKU | Collar saddle | 593984 | 7319660847164 | Galvanized steel | 1120 | 800 | 14.5994 | 52.4118 | 1.2745 | 0.11402 | 0 | 0.052996 | 2.2775 | 0.0036936 | -26.8629 | 22.0451 | 1.2745 | 0.11402 | MNR | 0 | 0 | 0 | -26.8629 | 51.8279 | 1.2628 | 0.12409 | 0 | 0.052558 | 2.2629 | 0.0036207 | -25.8409
PSKU | Collar saddle | 593985 | 7319660847171 | Galvanized steel | 1120 | 900 | 17.6324 | 63.3003 | 1.5393 | 0.13771 | 0 | 0.064006 | 2.7507 | 0.004461 | -32.4436 | 26.6249 | 1.5393 | 0.13771 | MNR | 0 | 0 | 0 | -32.4436 | 62.595 | 1.5252 | 0.14988 | 0 | 0.063477 | 2.733 | 0.0043728 | -31.2093
PSKU | Collar saddle | 593986 | 7319660847188 | Galvanized steel | 1120 | 1000 | 21.9178 | 78.6849 | 1.9134 | 0.17118 | 0 | 0.079562 | 3.4192 | 0.0055452 | -40.3288 | 33.0959 | 1.9134 | 0.17118 | MNR | 0 | 0 | 0 | -40.3288 | 77.8082 | 1.8959 | 0.1863 | 0 | 0.078904 | 3.3973 | 0.0054356 | -38.7945
PSKU | Collar saddle | 889825 | 7319668898250 | Galvanized steel | 1120 | 630 | 7.8787 | 28.2845 | 0.68781 | 0.061533 | 0 | 0.0286 | 1.2291 | 0.0019933 | -14.4968 | 11.8968 | 0.68781 | 0.061533 | MNR | 0 | 0 | 0 | -14.4968 | 27.9694 | 0.68151 | 0.066969 | 0 | 0.028363 | 1.2212 | 0.0019539 | -13.9453
PSKU | Collar saddle | 890088 | 7319668900885 | Galvanized steel | 1120 | 1120 | 24.5374 | 88.0893 | 2.1421 | 0.19164 | 0 | 0.089071 | 3.8278 | 0.006208 | -45.1488 | 37.0515 | 2.1421 | 0.19164 | MNR | 0 | 0 | 0 | -45.1488 | 87.1078 | 2.1225 | 0.20857 | 0 | 0.088335 | 3.8033 | 0.0060853 | -43.4312
PSKU | Collar saddle | 591079 | 7319660811011 | Galvanized steel | 1250 | 1250 | 27.4 | 98.366 | 2.392 | 0.21399 | 0 | 0.099462 | 4.2744 | 0.0069322 | -50.416 | 41.374 | 2.392 | 0.21399 | MNR | 0 | 0 | 0 | -50.416 | 97.27 | 2.3701 | 0.2329 | 0 | 0.09864 | 4.247 | 0.0067952 | -48.498
PSKU | Collar saddle | 594003 | 7319660847355 | Galvanized steel | 1250 | 500 | 5.4075 | 19.4129 | 0.47207 | 0.042233 | 0 | 0.019629 | 0.84357 | 0.0013681 | -9.9498 | 8.1653 | 0.47207 | 0.042233 | MNR | 0 | 0 | 0 | -9.9498 | 19.1966 | 0.46775 | 0.045964 | 0 | 0.019467 | 0.83816 | 0.0013411 | -9.5713
PSKU | Collar saddle | 594004 | 7319660847362 | Galvanized steel | 1250 | 560 | 6.172 | 22.1575 | 0.53882 | 0.048203 | 0 | 0.022404 | 0.96283 | 0.0015615 | -11.3565 | 9.3197 | 0.53882 | 0.048203 | MNR | 0 | 0 | 0 | -11.3565 | 21.9106 | 0.53388 | 0.052462 | 0 | 0.022219 | 0.95666 | 0.0015307 | -10.9244
PSKU | Collar saddle | 594006 | 7319660847386 | Galvanized steel | 1250 | 630 | 7.8831 | 28.3003 | 0.68819 | 0.061567 | 0 | 0.028616 | 1.2298 | 0.0019944 | -14.5049 | 11.9035 | 0.68819 | 0.061567 | MNR | 0 | 0 | 0 | -14.5049 | 27.985 | 0.68189 | 0.067006 | 0 | 0.028379 | 1.2219 | 0.001955 | -13.9531
PSKU | Collar saddle | 594007 | 7319660847393 | Galvanized steel | 1250 | 710 | 11.6485 | 41.8181 | 1.0169 | 0.090975 | 0 | 0.042284 | 1.8172 | 0.0029471 | -21.4332 | 17.5892 | 1.0169 | 0.090975 | MNR | 0 | 0 | 0 | -21.4332 | 41.3522 | 1.0076 | 0.099012 | 0 | 0.041935 | 1.8055 | 0.0028888 | -20.6178
PSKU | Collar saddle | 594008 | 7319660847409 | Galvanized steel | 1250 | 800 | 14.5994 | 52.4118 | 1.2745 | 0.11402 | 0 | 0.052996 | 2.2775 | 0.0036936 | -26.8629 | 22.0451 | 1.2745 | 0.11402 | MNR | 0 | 0 | 0 | -26.8629 | 51.8279 | 1.2628 | 0.12409 | 0 | 0.052558 | 2.2629 | 0.0036207 | -25.8409
PSKU | Collar saddle | 594009 | 7319660847416 | Galvanized steel | 1250 | 900 | 17.6324 | 63.3003 | 1.5393 | 0.13771 | 0 | 0.064006 | 2.7507 | 0.004461 | -32.4436 | 26.6249 | 1.5393 | 0.13771 | MNR | 0 | 0 | 0 | -32.4436 | 62.595 | 1.5252 | 0.14988 | 0 | 0.063477 | 2.733 | 0.0043728 | -31.2093
PSKU | Collar saddle | 594010 | 7319660847423 | Galvanized steel | 1250 | 1000 | 21.9178 | 78.6849 | 1.9134 | 0.17118 | 0 | 0.079562 | 3.4192 | 0.0055452 | -40.3288 | 33.0959 | 1.9134 | 0.17118 | MNR | 0 | 0 | 0 | -40.3288 | 77.8082 | 1.8959 | 0.1863 | 0 | 0.078904 | 3.3973 | 0.0054356 | -38.7945
PSKU | Collar saddle | 594011 | 7319660847430 | Galvanized steel | 1250 | 1120 | 24.5422 | 88.1065 | 2.1425 | 0.19167 | 0 | 0.089088 | 3.8286 | 0.0062092 | -45.1576 | 37.0587 | 2.1425 | 0.19167 | MNR | 0 | 0 | 0 | -45.1576 | 87.1248 | 2.1229 | 0.20861 | 0 | 0.088352 | 3.804 | 0.0060865 | -43.4397
PSU | Collar saddle | 277301 | 7319662773010 | Galvanized steel | 63 | 63 | 0.09 | 0.3231 | 0.007857 | 0.0007029 | 0 | 0.0003267 | 0.01404 | 2.277e-05 | -0.1656 | 0.1359 | 0.007857 | 0.0007029 | MNR | 0 | 0 | 0 | -0.1656 | 0.3195 | 0.007785 | 0.000765 | 0 | 0.000324 | 0.01395 | 2.232e-05 | -0.1593
PSU | Collar saddle | 252101 | 7319662521017 | Galvanized steel | 80 | 80 | 0.13 | 0.4667 | 0.011349 | 0.0010153 | 0 | 0.0004719 | 0.02028 | 3.289e-05 | -0.2392 | 0.1963 | 0.011349 | 0.0010153 | MNR | 0 | 0 | 0 | -0.2392 | 0.4615 | 0.011245 | 0.001105 | 0 | 0.000468 | 0.02015 | 3.224e-05 | -0.2301
PSU | Collar saddle | 277302 | 7319662773027 | Galvanized steel | 80 | 63 | 0.09 | 0.3231 | 0.007857 | 0.0007029 | 0 | 0.0003267 | 0.01404 | 2.277e-05 | -0.1656 | 0.1359 | 0.007857 | 0.0007029 | MNR | 0 | 0 | 0 | -0.1656 | 0.3195 | 0.007785 | 0.000765 | 0 | 0.000324 | 0.01395 | 2.232e-05 | -0.1593
PSU | Collar saddle | 252104 | 7319662521048 | Galvanized steel | 100 | 100 | 0.18 | 0.6462 | 0.015714 | 0.0014058 | 0 | 0.0006534 | 0.02808 | 4.554e-05 | -0.3312 | 0.2718 | 0.015714 | 0.0014058 | MNR | 0 | 0 | 0 | -0.3312 | 0.639 | 0.01557 | 0.00153 | 0 | 0.000648 | 0.0279 | 4.464e-05 | -0.3186
PSU | Collar saddle | 252102 | 7319662521024 | Galvanized steel | 100 | 80 | 0.14 | 0.5026 | 0.012222 | 0.0010934 | 0 | 0.0005082 | 0.02184 | 3.542e-05 | -0.2576 | 0.2114 | 0.012222 | 0.0010934 | MNR | 0 | 0 | 0 | -0.2576 | 0.497 | 0.01211 | 0.00119 | 0 | 0.000504 | 0.0217 | 3.472e-05 | -0.2478
PSU | Collar saddle | 103708 | 7319661037083 | Galvanized steel | 100 | 100 | 0.18 | 0.6462 | 0.015714 | 0.0014058 | 0 | 0.0006534 | 0.02808 | 4.554e-05 | -0.3312 | 0.2718 | 0.015714 | 0.0014058 | MNR | 0 | 0 | 0 | -0.3312 | 0.639 | 0.01557 | 0.00153 | 0 | 0.000648 | 0.0279 | 4.464e-05 | -0.3186
PSU | Collar saddle | 277303 | 7319662773034 | Galvanized steel | 100 | 63 | 0.09 | 0.3231 | 0.007857 | 0.0007029 | 0 | 0.0003267 | 0.01404 | 2.277e-05 | -0.1656 | 0.1359 | 0.007857 | 0.0007029 | MNR | 0 | 0 | 0 | -0.1656 | 0.3195 | 0.007785 | 0.000765 | 0 | 0.000324 | 0.01395 | 2.232e-05 | -0.1593
PSU | Collar saddle | 252103 | 7319662521031 | Galvanized steel | 100 | 75 | 0.12 | 0.4308 | 0.010476 | 0.0009372 | 0 | 0.0004356 | 0.01872 | 3.036e-05 | -0.2208 | 0.1812 | 0.010476 | 0.0009372 | MNR | 0 | 0 | 0 | -0.2208 | 0.426 | 0.01038 | 0.00102 | 0 | 0.000432 | 0.0186 | 2.976e-05 | -0.2124
PSU | Collar saddle | 116271 | 7319660278845 | Galvanized steel | 125 | 80 | 0.13 | 0.4667 | 0.011349 | 0.0010153 | 0 | 0.0004719 | 0.02028 | 3.289e-05 | -0.2392 | 0.1963 | 0.011349 | 0.0010153 | MNR | 0 | 0 | 0 | -0.2392 | 0.4615 | 0.011245 | 0.001105 | 0 | 0.000468 | 0.02015 | 3.224e-05 | -0.2301
PSU | Collar saddle | 252119 | 7319662521192 | Galvanized steel | 125 | 125 | 0.25 | 0.8975 | 0.021825 | 0.0019525 | 0 | 0.0009075 | 0.039 | 6.325e-05 | -0.46 | 0.3775 | 0.021825 | 0.0019525 | MNR | 0 | 0 | 0 | -0.46 | 0.8875 | 0.021625 | 0.002125 | 0 | 0.0009 | 0.03875 | 6.2e-05 | -0.4425
PSU | Collar saddle | 252117 | 7319662521178 | Galvanized steel | 125 | 100 | 0.18 | 0.6462 | 0.015714 | 0.0014058 | 0 | 0.0006534 | 0.02808 | 4.554e-05 | -0.3312 | 0.2718 | 0.015714 | 0.0014058 | MNR | 0 | 0 | 0 | -0.3312 | 0.639 | 0.01557 | 0.00153 | 0 | 0.000648 | 0.0279 | 4.464e-05 | -0.3186
PSU | Collar saddle | 103711 | 7319661037113 | Galvanized steel | 125 | 125 | 0.25 | 0.8975 | 0.021825 | 0.0019525 | 0 | 0.0009075 | 0.039 | 6.325e-05 | -0.46 | 0.3775 | 0.021825 | 0.0019525 | MNR | 0 | 0 | 0 | -0.46 | 0.8875 | 0.021625 | 0.002125 | 0 | 0.0009 | 0.03875 | 6.2e-05 | -0.4425
PSU | Collar saddle | 252115 | 7319662521154 | Galvanized steel | 125 | 80 | 0.13 | 0.4667 | 0.011349 | 0.0010153 | 0 | 0.0004719 | 0.02028 | 3.289e-05 | -0.2392 | 0.1963 | 0.011349 | 0.0010153 | MNR | 0 | 0 | 0 | -0.2392 | 0.4615 | 0.011245 | 0.001105 | 0 | 0.000468 | 0.02015 | 3.224e-05 | -0.2301
PSU | Collar saddle | 103709 | 7319661037090 | Galvanized steel | 125 | 100 | 0.18 | 0.6462 | 0.015714 | 0.0014058 | 0 | 0.0006534 | 0.02808 | 4.554e-05 | -0.3312 | 0.2718 | 0.015714 | 0.0014058 | MNR | 0 | 0 | 0 | -0.3312 | 0.639 | 0.01557 | 0.00153 | 0 | 0.000648 | 0.0279 | 4.464e-05 | -0.3186
PSU | Collar saddle | 277308 | 7319662773089 | Galvanized steel | 125 | 63 | 0.08 | 0.2872 | 0.006984 | 0.0006248 | 0 | 0.0002904 | 0.01248 | 2.024e-05 | -0.1472 | 0.1208 | 0.006984 | 0.0006248 | MNR | 0 | 0 | 0 | -0.1472 | 0.284 | 0.00692 | 0.00068 | 0 | 0.000288 | 0.0124 | 1.984e-05 | -0.1416
PSU | Collar saddle | 252114 | 7319662521147 | Galvanized steel | 125 | 75 | 0.1 | 0.359 | 0.00873 | 0.000781 | 0 | 0.000363 | 0.0156 | 2.53e-05 | -0.184 | 0.151 | 0.00873 | 0.000781 | MNR | 0 | 0 | 0 | -0.184 | 0.355 | 0.00865 | 0.00085 | 0 | 0.00036 | 0.0155 | 2.48e-05 | -0.177
PSU | Collar saddle | 252122 | 7319662521222 | Galvanized steel | 140 | 140 | 0.25 | 0.8975 | 0.021825 | 0.0019525 | 0 | 0.0009075 | 0.039 | 6.325e-05 | -0.46 | 0.3775 | 0.021825 | 0.0019525 | MNR | 0 | 0 | 0 | -0.46 | 0.8875 | 0.021625 | 0.002125 | 0 | 0.0009 | 0.03875 | 6.2e-05 | -0.4425
PSU | Collar saddle handmade | 252121 | 7319662521215 | Galvanized steel | 140 | 125 | 0.22 | 0.7898 | 0.019206 | 0.0017182 | 0 | 0.0007986 | 0.03432 | 5.566e-05 | -0.4048 | 0.3322 | 0.019206 | 0.0017182 | MNR | 0 | 0 | 0 | -0.4048 | 0.781 | 0.01903 | 0.00187 | 0 | 0.000792 | 0.0341 | 5.456e-05 | -0.3894
PSU | Collar saddle | 252138 | 7319662521383 | Galvanized steel | 150 | 150 | 0.25 | 0.8975 | 0.021825 | 0.0019525 | 0 | 0.0009075 | 0.039 | 6.325e-05 | -0.46 | 0.3775 | 0.021825 | 0.0019525 | MNR | 0 | 0 | 0 | -0.46 | 0.8875 | 0.021625 | 0.002125 | 0 | 0.0009 | 0.03875 | 6.2e-05 | -0.4425
PSU | Collar saddle | 252146 | 7319662521468 | Galvanized steel | 160 | 125 | 0.18 | 0.6462 | 0.015714 | 0.0014058 | 0 | 0.0006534 | 0.02808 | 4.554e-05 | -0.3312 | 0.2718 | 0.015714 | 0.0014058 | MNR | 0 | 0 | 0 | -0.3312 | 0.639 | 0.01557 | 0.00153 | 0 | 0.000648 | 0.0279 | 4.464e-05 | -0.3186
PSU | Collar saddle | 252144 | 7319662521444 | Galvanized steel | 160 | 100 | 0.18 | 0.6462 | 0.015714 | 0.0014058 | 0 | 0.0006534 | 0.02808 | 4.554e-05 | -0.3312 | 0.2718 | 0.015714 | 0.0014058 | MNR | 0 | 0 | 0 | -0.3312 | 0.639 | 0.01557 | 0.00153 | 0 | 0.000648 | 0.0279 | 4.464e-05 | -0.3186
PSU | Collar saddle | 103712 | 7319661037120 | Galvanized steel | 160 | 125 | 0.18 | 0.6462 | 0.015714 | 0.0014058 | 0 | 0.0006534 | 0.02808 | 4.554e-05 | -0.3312 | 0.2718 | 0.015714 | 0.0014058 | MNR | 0 | 0 | 0 | -0.3312 | 0.639 | 0.01557 | 0.00153 | 0 | 0.000648 | 0.0279 | 4.464e-05 | -0.3186
PSU | Collar saddle | 252149 | 7319662521499 | Galvanized steel | 160 | 160 | 0.26 | 0.9334 | 0.022698 | 0.0020306 | 0 | 0.0009438 | 0.04056 | 6.578e-05 | -0.4784 | 0.3926 | 0.022698 | 0.0020306 | MNR | 0 | 0 | 0 | -0.4784 | 0.923 | 0.02249 | 0.00221 | 0 | 0.000936 | 0.0403 | 6.448e-05 | -0.4602
PSU | Collar saddle | 252142 | 7319662521420 | Galvanized steel | 160 | 80 | 0.1 | 0.359 | 0.00873 | 0.000781 | 0 | 0.000363 | 0.0156 | 2.53e-05 | -0.184 | 0.151 | 0.00873 | 0.000781 | MNR | 0 | 0 | 0 | -0.184 | 0.355 | 0.00865 | 0.00085 | 0 | 0.00036 | 0.0155 | 2.48e-05 | -0.177
PSU | Collar saddle | 103713 | 7319661037137 | Galvanized steel | 160 | 160 | 0.26 | 0.9334 | 0.022698 | 0.0020306 | 0 | 0.0009438 | 0.04056 | 6.578e-05 | -0.4784 | 0.3926 | 0.022698 | 0.0020306 | MNR | 0 | 0 | 0 | -0.4784 | 0.923 | 0.02249 | 0.00221 | 0 | 0.000936 | 0.0403 | 6.448e-05 | -0.4602
PSU | Collar saddle | 103710 | 7319661037106 | Galvanized steel | 160 | 100 | 0.18 | 0.6462 | 0.015714 | 0.0014058 | 0 | 0.0006534 | 0.02808 | 4.554e-05 | -0.3312 | 0.2718 | 0.015714 | 0.0014058 | MNR | 0 | 0 | 0 | -0.3312 | 0.639 | 0.01557 | 0.00153 | 0 | 0.000648 | 0.0279 | 4.464e-05 | -0.3186
PSU | Collar saddle | 277320 | 7319662773201 | Galvanized steel | 160 | 150 | 0.32 | 1.1488 | 0.027936 | 0.0024992 | 0 | 0.0011616 | 0.04992 | 8.096e-05 | -0.5888 | 0.4832 | 0.027936 | 0.0024992 | MNR | 0 | 0 | 0 | -0.5888 | 1.136 | 0.02768 | 0.00272 | 0 | 0.001152 | 0.0496 | 7.936e-05 | -0.5664
PSU | Collar saddle | 277319 | 7319662773195 | Galvanized steel | 160 | 140 | 0.25 | 0.8975 | 0.021825 | 0.0019525 | 0 | 0.0009075 | 0.039 | 6.325e-05 | -0.46 | 0.3775 | 0.021825 | 0.0019525 | MNR | 0 | 0 | 0 | -0.46 | 0.8875 | 0.021625 | 0.002125 | 0 | 0.0009 | 0.03875 | 6.2e-05 | -0.4425
PSU | Collar saddle | 252139 | 7319662521390 | Galvanized steel | 160 | 75 | 0.09 | 0.3231 | 0.007857 | 0.0007029 | 0 | 0.0003267 | 0.01404 | 2.277e-05 | -0.1656 | 0.1359 | 0.007857 | 0.0007029 | MNR | 0 | 0 | 0 | -0.1656 | 0.3195 | 0.007785 | 0.000765 | 0 | 0.000324 | 0.01395 | 2.232e-05 | -0.1593
PSU | Collar saddle | 252152 | 7319662521529 | Galvanized steel | 180 | 180 | 0.48 | 1.7232 | 0.041904 | 0.0037488 | 0 | 0.0017424 | 0.07488 | 0.00012144 | -0.8832 | 0.7248 | 0.041904 | 0.0037488 | MNR | 0 | 0 | 0 | -0.8832 | 1.704 | 0.04152 | 0.00408 | 0 | 0.001728 | 0.0744 | 0.00011904 | -0.8496
PSU | Collar saddle | 252169 | 7319662521697 | Galvanized steel | 200 | 125 | 0.25 | 0.8975 | 0.021825 | 0.0019525 | 0 | 0.0009075 | 0.039 | 6.325e-05 | -0.46 | 0.3775 | 0.021825 | 0.0019525 | MNR | 0 | 0 | 0 | -0.46 | 0.8875 | 0.021625 | 0.002125 | 0 | 0.0009 | 0.03875 | 6.2e-05 | -0.4425
PSU | Collar saddle | 252167 | 7319662521673 | Galvanized steel | 200 | 100 | 0.19 | 0.6821 | 0.016587 | 0.0014839 | 0 | 0.0006897 | 0.02964 | 4.807e-05 | -0.3496 | 0.2869 | 0.016587 | 0.0014839 | MNR | 0 | 0 | 0 | -0.3496 | 0.6745 | 0.016435 | 0.001615 | 0 | 0.000684 | 0.02945 | 4.712e-05 | -0.3363
PSU | Collar saddle | 252172 | 7319662521727 | Galvanized steel | 200 | 160 | 0.27 | 0.9693 | 0.023571 | 0.0021087 | 0 | 0.0009801 | 0.04212 | 6.831e-05 | -0.4968 | 0.4077 | 0.023571 | 0.0021087 | MNR | 0 | 0 | 0 | -0.4968 | 0.9585 | 0.023355 | 0.002295 | 0 | 0.000972 | 0.04185 | 6.696e-05 | -0.4779
PSU | Collar saddle | 174514 | 7319661725225 | Galvanized steel | 200 | 125 | 0.25 | 0.8975 | 0.021825 | 0.0019525 | 0 | 0.0009075 | 0.039 | 6.325e-05 | -0.46 | 0.3775 | 0.021825 | 0.0019525 | MNR | 0 | 0 | 0 | -0.46 | 0.8875 | 0.021625 | 0.002125 | 0 | 0.0009 | 0.03875 | 6.2e-05 | -0.4425
PSU | Collar saddle | 252173 | 7319662521734 | Galvanized steel | 200 | 180 | 0.45 | 1.6155 | 0.039285 | 0.0035145 | 0 | 0.0016335 | 0.0702 | 0.00011385 | -0.828 | 0.6795 | 0.039285 | 0.0035145 | MNR | 0 | 0 | 0 | -0.828 | 1.5975 | 0.038925 | 0.003825 | 0 | 0.00162 | 0.06975 | 0.0001116 | -0.7965
PSU | Collar saddle | 252174 | 7319662521741 | Galvanized steel | 200 | 200 | 0.39 | 1.4001 | 0.034047 | 0.0030459 | 0 | 0.0014157 | 0.06084 | 9.867e-05 | -0.7176 | 0.5889 | 0.034047 | 0.0030459 | MNR | 0 | 0 | 0 | -0.7176 | 1.3845 | 0.033735 | 0.003315 | 0 | 0.001404 | 0.06045 | 9.672e-05 | -0.6903
PSU | Collar saddle | 174515 | 7319661725232 | Galvanized steel | 200 | 160 | 0.27 | 0.9693 | 0.023571 | 0.0021087 | 0 | 0.0009801 | 0.04212 | 6.831e-05 | -0.4968 | 0.4077 | 0.023571 | 0.0021087 | MNR | 0 | 0 | 0 | -0.4968 | 0.9585 | 0.023355 | 0.002295 | 0 | 0.000972 | 0.04185 | 6.696e-05 | -0.4779
PSU | Collar saddle | 252165 | 7319662521659 | Galvanized steel | 200 | 80 | 0.09 | 0.3231 | 0.007857 | 0.0007029 | 0 | 0.0003267 | 0.01404 | 2.277e-05 | -0.1656 | 0.1359 | 0.007857 | 0.0007029 | MNR | 0 | 0 | 0 | -0.1656 | 0.3195 | 0.007785 | 0.000765 | 0 | 0.000324 | 0.01395 | 2.232e-05 | -0.1593
PSU | Collar saddle | 174516 | 7319661725249 | Galvanized steel | 200 | 200 | 0.39 | 1.4001 | 0.034047 | 0.0030459 | 0 | 0.0014157 | 0.06084 | 9.867e-05 | -0.7176 | 0.5889 | 0.034047 | 0.0030459 | MNR | 0 | 0 | 0 | -0.7176 | 1.3845 | 0.033735 | 0.003315 | 0 | 0.001404 | 0.06045 | 9.672e-05 | -0.6903
PSU | Collar saddle | 174513 | 7319661725218 | Galvanized steel | 200 | 100 | 0.19 | 0.6821 | 0.016587 | 0.0014839 | 0 | 0.0006897 | 0.02964 | 4.807e-05 | -0.3496 | 0.2869 | 0.016587 | 0.0014839 | MNR | 0 | 0 | 0 | -0.3496 | 0.6745 | 0.016435 | 0.001615 | 0 | 0.000684 | 0.02945 | 4.712e-05 | -0.3363
PSU | Collar saddle | 252171 | 7319662521710 | Galvanized steel | 200 | 140 | 0.25 | 0.8975 | 0.021825 | 0.0019525 | 0 | 0.0009075 | 0.039 | 6.325e-05 | -0.46 | 0.3775 | 0.021825 | 0.0019525 | MNR | 0 | 0 | 0 | -0.46 | 0.8875 | 0.021625 | 0.002125 | 0 | 0.0009 | 0.03875 | 6.2e-05 | -0.4425
PSU | Collar saddle | 252170 | 7319662521703 | Galvanized steel | 200 | 150 | 0.22 | 0.7898 | 0.019206 | 0.0017182 | 0 | 0.0007986 | 0.03432 | 5.566e-05 | -0.4048 | 0.3322 | 0.019206 | 0.0017182 | MNR | 0 | 0 | 0 | -0.4048 | 0.781 | 0.01903 | 0.00187 | 0 | 0.000792 | 0.0341 | 5.456e-05 | -0.3894
PSU | Collar saddle | 252178 | 7319662521789 | Galvanized steel | 224 | 224 | 0.64 | 2.2976 | 0.055872 | 0.0049984 | 0 | 0.0023232 | 0.09984 | 0.00016192 | -1.1776 | 0.9664 | 0.055872 | 0.0049984 | MNR | 0 | 0 | 0 | -1.1776 | 2.272 | 0.05536 | 0.00544 | 0 | 0.002304 | 0.0992 | 0.00015872 | -1.1328
PSU | Collar saddle handmade | 593744 | 7319660844767 | Galvanized steel | 224 | 200 | 0.47 | 1.6873 | 0.041031 | 0.0036707 | 0 | 0.0017061 | 0.07332 | 0.00011891 | -0.8648 | 0.7097 | 0.041031 | 0.0036707 | MNR | 0 | 0 | 0 | -0.8648 | 1.6685 | 0.040655 | 0.003995 | 0 | 0.001692 | 0.07285 | 0.00011656 | -0.8319
PSU | Collar saddle | 252196 | 7319662521963 | Galvanized steel | 250 | 125 | 0.23 | 0.8257 | 0.020079 | 0.0017963 | 0 | 0.0008349 | 0.03588 | 5.819e-05 | -0.4232 | 0.3473 | 0.020079 | 0.0017963 | MNR | 0 | 0 | 0 | -0.4232 | 0.8165 | 0.019895 | 0.001955 | 0 | 0.000828 | 0.03565 | 5.704e-05 | -0.4071
PSU | Collar saddle | 252199 | 7319662521994 | Galvanized steel | 250 | 160 | 0.24 | 0.8616 | 0.020952 | 0.0018744 | 0 | 0.0008712 | 0.03744 | 6.072e-05 | -0.4416 | 0.3624 | 0.020952 | 0.0018744 | MNR | 0 | 0 | 0 | -0.4416 | 0.852 | 0.02076 | 0.00204 | 0 | 0.000864 | 0.0372 | 5.952e-05 | -0.4248
PSU | Collar saddle | 252201 | 7319662522014 | Galvanized steel | 250 | 200 | 0.34 | 1.2206 | 0.029682 | 0.0026554 | 0 | 0.0012342 | 0.05304 | 8.602e-05 | -0.6256 | 0.5134 | 0.029682 | 0.0026554 | MNR | 0 | 0 | 0 | -0.6256 | 1.207 | 0.02941 | 0.00289 | 0 | 0.001224 | 0.0527 | 8.432e-05 | -0.6018
PSU | Collar saddle | 252194 | 7319662521949 | Galvanized steel | 250 | 100 | 0.18 | 0.6462 | 0.015714 | 0.0014058 | 0 | 0.0006534 | 0.02808 | 4.554e-05 | -0.3312 | 0.2718 | 0.015714 | 0.0014058 | MNR | 0 | 0 | 0 | -0.3312 | 0.639 | 0.01557 | 0.00153 | 0 | 0.000648 | 0.0279 | 4.464e-05 | -0.3186
PSU | Collar saddle | 252203 | 7319662522038 | Galvanized steel | 250 | 250 | 0.8 | 2.872 | 0.06984 | 0.006248 | 0 | 0.002904 | 0.1248 | 0.0002024 | -1.472 | 1.208 | 0.06984 | 0.006248 | MNR | 0 | 0 | 0 | -1.472 | 2.84 | 0.0692 | 0.0068 | 0 | 0.00288 | 0.124 | 0.0001984 | -1.416
PSU | Collar saddle | 252192 | 7319662521925 | Galvanized steel | 250 | 80 | 0.12 | 0.4308 | 0.010476 | 0.0009372 | 0 | 0.0004356 | 0.01872 | 3.036e-05 | -0.2208 | 0.1812 | 0.010476 | 0.0009372 | MNR | 0 | 0 | 0 | -0.2208 | 0.426 | 0.01038 | 0.00102 | 0 | 0.000432 | 0.0186 | 2.976e-05 | -0.2124
PSU | Collar saddle | 252200 | 7319662522007 | Galvanized steel | 250 | 180 | 0.41 | 1.4719 | 0.035793 | 0.0032021 | 0 | 0.0014883 | 0.06396 | 0.00010373 | -0.7544 | 0.6191 | 0.035793 | 0.0032021 | MNR | 0 | 0 | 0 | -0.7544 | 1.4555 | 0.035465 | 0.003485 | 0 | 0.001476 | 0.06355 | 0.00010168 | -0.7257
PSU | Collar saddle | 252197 | 7319662521970 | Galvanized steel | 250 | 150 | 0.21 | 0.7539 | 0.018333 | 0.0016401 | 0 | 0.0007623 | 0.03276 | 5.313e-05 | -0.3864 | 0.3171 | 0.018333 | 0.0016401 | MNR | 0 | 0 | 0 | -0.3864 | 0.7455 | 0.018165 | 0.001785 | 0 | 0.000756 | 0.03255 | 5.208e-05 | -0.3717
PSU | Collar saddle | 252198 | 7319662521987 | Galvanized steel | 250 | 140 | 0.29 | 1.0411 | 0.025317 | 0.0022649 | 0 | 0.0010527 | 0.04524 | 7.337e-05 | -0.5336 | 0.4379 | 0.025317 | 0.0022649 | MNR | 0 | 0 | 0 | -0.5336 | 1.0295 | 0.025085 | 0.002465 | 0 | 0.001044 | 0.04495 | 7.192e-05 | -0.5133
PSU | Collar saddle | 252202 | 7319662522021 | Galvanized steel | 250 | 224 | 0.63 | 2.2617 | 0.054999 | 0.0049203 | 0 | 0.0022869 | 0.09828 | 0.00015939 | -1.1592 | 0.9513 | 0.054999 | 0.0049203 | MNR | 0 | 0 | 0 | -1.1592 | 2.2365 | 0.054495 | 0.005355 | 0 | 0.002268 | 0.09765 | 0.00015624 | -1.1151
PSU | Collar saddle handmade | 277352 | 7319662773522 | Galvanized steel | 280 | 280 | 0.59 | 2.1181 | 0.051507 | 0.0046079 | 0 | 0.0021417 | 0.09204 | 0.00014927 | -1.0856 | 0.8909 | 0.051507 | 0.0046079 | MNR | 0 | 0 | 0 | -1.0856 | 2.0945 | 0.051035 | 0.005015 | 0 | 0.002124 | 0.09145 | 0.00014632 | -1.0443
PSU | Collar saddle handmade | 252205 | 7319662522052 | Galvanized steel | 280 | 250 | 0.77 | 2.7643 | 0.067221 | 0.0060137 | 0 | 0.0027951 | 0.12012 | 0.00019481 | -1.4168 | 1.1627 | 0.067221 | 0.0060137 | MNR | 0 | 0 | 0 | -1.4168 | 2.7335 | 0.066605 | 0.006545 | 0 | 0.002772 | 0.11935 | 0.00019096 | -1.3629
PSU | Collar saddle | 277364 | 7319662773645 | Galvanized steel | 300 | 300 | 1.13 | 4.0567 | 0.098649 | 0.0088253 | 0 | 0.0041019 | 0.17628 | 0.00028589 | -2.0792 | 1.7063 | 0.098649 | 0.0088253 | MNR | 0 | 0 | 0 | -2.0792 | 4.0115 | 0.097745 | 0.009605 | 0 | 0.004068 | 0.17515 | 0.00028024 | -2.0001
PSU | Collar saddle handmade | 277363 | 7319662773638 | Galvanized steel | 300 | 280 | 0.59 | 2.1181 | 0.051507 | 0.0046079 | 0 | 0.0021417 | 0.09204 | 0.00014927 | -1.0856 | 0.8909 | 0.051507 | 0.0046079 | MNR | 0 | 0 | 0 | -1.0856 | 2.0945 | 0.051035 | 0.005015 | 0 | 0.002124 | 0.09145 | 0.00014632 | -1.0443
PSU | Collar saddle | 252244 | 7319662522441 | Galvanized steel | 315 | 125 | 0.23 | 0.8257 | 0.020079 | 0.0017963 | 0 | 0.0008349 | 0.03588 | 5.819e-05 | -0.4232 | 0.3473 | 0.020079 | 0.0017963 | MNR | 0 | 0 | 0 | -0.4232 | 0.8165 | 0.019895 | 0.001955 | 0 | 0.000828 | 0.03565 | 5.704e-05 | -0.4071
PSU | Collar saddle | 252247 | 7319662522472 | Galvanized steel | 315 | 160 | 0.24 | 0.8616 | 0.020952 | 0.0018744 | 0 | 0.0008712 | 0.03744 | 6.072e-05 | -0.4416 | 0.3624 | 0.020952 | 0.0018744 | MNR | 0 | 0 | 0 | -0.4416 | 0.852 | 0.02076 | 0.00204 | 0 | 0.000864 | 0.0372 | 5.952e-05 | -0.4248
PSU | Collar saddle | 252249 | 7319662522496 | Galvanized steel | 315 | 200 | 0.34 | 1.2206 | 0.029682 | 0.0026554 | 0 | 0.0012342 | 0.05304 | 8.602e-05 | -0.6256 | 0.5134 | 0.029682 | 0.0026554 | MNR | 0 | 0 | 0 | -0.6256 | 1.207 | 0.02941 | 0.00289 | 0 | 0.001224 | 0.0527 | 8.432e-05 | -0.6018
PSU | Collar saddle | 252251 | 7319662522519 | Galvanized steel | 315 | 250 | 0.71 | 2.5489 | 0.061983 | 0.0055451 | 0 | 0.0025773 | 0.11076 | 0.00017963 | -1.3064 | 1.0721 | 0.061983 | 0.0055451 | MNR | 0 | 0 | 0 | -1.3064 | 2.5205 | 0.061415 | 0.006035 | 0 | 0.002556 | 0.11005 | 0.00017608 | -1.2567
PSU | Collar saddle | 252242 | 7319662522427 | Galvanized steel | 315 | 100 | 0.12 | 0.4308 | 0.010476 | 0.0009372 | 0 | 0.0004356 | 0.01872 | 3.036e-05 | -0.2208 | 0.1812 | 0.010476 | 0.0009372 | MNR | 0 | 0 | 0 | -0.2208 | 0.426 | 0.01038 | 0.00102 | 0 | 0.000432 | 0.0186 | 2.976e-05 | -0.2124
PSU | Collar saddle | 252254 | 7319662522540 | Galvanized steel | 315 | 315 | 1.22 | 4.3798 | 0.10651 | 0.0095282 | 0 | 0.0044286 | 0.19032 | 0.00030866 | -2.2448 | 1.8422 | 0.10651 | 0.0095282 | MNR | 0 | 0 | 0 | -2.2448 | 4.331 | 0.10553 | 0.01037 | 0 | 0.004392 | 0.1891 | 0.00030256 | -2.1594
PSU | Collar saddle | 252248 | 7319662522489 | Galvanized steel | 315 | 180 | 0.4 | 1.436 | 0.03492 | 0.003124 | 0 | 0.001452 | 0.0624 | 0.0001012 | -0.736 | 0.604 | 0.03492 | 0.003124 | MNR | 0 | 0 | 0 | -0.736 | 1.42 | 0.0346 | 0.0034 | 0 | 0.00144 | 0.062 | 9.92e-05 | -0.708
PSU | Collar saddle | 252250 | 7319662522502 | Galvanized steel | 315 | 224 | 0.58 | 2.0822 | 0.050634 | 0.0045298 | 0 | 0.0021054 | 0.09048 | 0.00014674 | -1.0672 | 0.8758 | 0.050634 | 0.0045298 | MNR | 0 | 0 | 0 | -1.0672 | 2.059 | 0.05017 | 0.00493 | 0 | 0.002088 | 0.0899 | 0.00014384 | -1.0266
PSU | Collar saddle | 252246 | 7319662522465 | Galvanized steel | 315 | 140 | 0.27 | 0.9693 | 0.023571 | 0.0021087 | 0 | 0.0009801 | 0.04212 | 6.831e-05 | -0.4968 | 0.4077 | 0.023571 | 0.0021087 | MNR | 0 | 0 | 0 | -0.4968 | 0.9585 | 0.023355 | 0.002295 | 0 | 0.000972 | 0.04185 | 6.696e-05 | -0.4779
PSU | Collar saddle | 277369 | 7319662773690 | Galvanized steel | 315 | 300 | 1.1 | 3.949 | 0.09603 | 0.008591 | 0 | 0.003993 | 0.1716 | 0.0002783 | -2.024 | 1.661 | 0.09603 | 0.008591 | MNR | 0 | 0 | 0 | -2.024 | 3.905 | 0.09515 | 0.00935 | 0 | 0.00396 | 0.1705 | 0.0002728 | -1.947
PSU | Collar saddle | 252245 | 7319662522458 | Galvanized steel | 315 | 150 | 0.21 | 0.7539 | 0.018333 | 0.0016401 | 0 | 0.0007623 | 0.03276 | 5.313e-05 | -0.3864 | 0.3171 | 0.018333 | 0.0016401 | MNR | 0 | 0 | 0 | -0.3864 | 0.7455 | 0.018165 | 0.001785 | 0 | 0.000756 | 0.03255 | 5.208e-05 | -0.3717
PSU | Collar saddle handmade | 277368 | 7319662773683 | Galvanized steel | 315 | 280 | 0.95 | 3.4105 | 0.082935 | 0.0074195 | 0 | 0.0034485 | 0.1482 | 0.00024035 | -1.748 | 1.4345 | 0.082935 | 0.0074195 | MNR | 0 | 0 | 0 | -1.748 | 3.3725 | 0.082175 | 0.008075 | 0 | 0.00342 | 0.14725 | 0.0002356 | -1.6815
PSU | Collar saddle handmade | 252260 | 7319662522601 | Galvanized steel | 355 | 315 | 1.12 | 4.0208 | 0.097776 | 0.0087472 | 0 | 0.0040656 | 0.17472 | 0.00028336 | -2.0608 | 1.6912 | 0.097776 | 0.0087472 | MNR | 0 | 0 | 0 | -2.0608 | 3.976 | 0.09688 | 0.00952 | 0 | 0.004032 | 0.1736 | 0.00027776 | -1.9824
PSU | Collar saddle handmade | 277375 | 7319662773751 | Galvanized steel | 355 | 355 | 0.9 | 3.231 | 0.07857 | 0.007029 | 0 | 0.003267 | 0.1404 | 0.0002277 | -1.656 | 1.359 | 0.07857 | 0.007029 | MNR | 0 | 0 | 0 | -1.656 | 3.195 | 0.07785 | 0.00765 | 0 | 0.00324 | 0.1395 | 0.0002232 | -1.593
PSU | Collar saddle handmade | 593808 | 7319660845405 | Galvanized steel | 355 | 280 | 0.2669 | 0.95817 | 0.0233 | 0.0020845 | 0 | 0.00096885 | 0.041636 | 6.7526e-05 | -0.4911 | 0.40302 | 0.0233 | 0.0020845 | MNR | 0 | 0 | 0 | -0.4911 | 0.9475 | 0.023087 | 0.0022687 | 0 | 0.00096084 | 0.04137 | 6.6191e-05 | -0.47241
PSU | Collar saddle | 252288 | 7319662522885 | Galvanized steel | 400 | 250 | 0.65 | 2.3335 | 0.056745 | 0.0050765 | 0 | 0.0023595 | 0.1014 | 0.00016445 | -1.196 | 0.9815 | 0.056745 | 0.0050765 | MNR | 0 | 0 | 0 | -1.196 | 2.3075 | 0.056225 | 0.005525 | 0 | 0.00234 | 0.10075 | 0.0001612 | -1.1505
PSU | Collar saddle | 252286 | 7319662522861 | Galvanized steel | 400 | 200 | 0.44 | 1.5796 | 0.038412 | 0.0034364 | 0 | 0.0015972 | 0.06864 | 0.00011132 | -0.8096 | 0.6644 | 0.038412 | 0.0034364 | MNR | 0 | 0 | 0 | -0.8096 | 1.562 | 0.03806 | 0.00374 | 0 | 0.001584 | 0.0682 | 0.00010912 | -0.7788
PSU | Collar saddle | 252291 | 7319662522915 | Galvanized steel | 400 | 315 | 1.03 | 3.6977 | 0.089919 | 0.0080443 | 0 | 0.0037389 | 0.16068 | 0.00026059 | -1.8952 | 1.5553 | 0.089919 | 0.0080443 | MNR | 0 | 0 | 0 | -1.8952 | 3.6565 | 0.089095 | 0.008755 | 0 | 0.003708 | 0.15965 | 0.00025544 | -1.8231
PSU | Collar saddle | 252284 | 7319662522847 | Galvanized steel | 400 | 160 | 0.24 | 0.8616 | 0.020952 | 0.0018744 | 0 | 0.0008712 | 0.03744 | 6.072e-05 | -0.4416 | 0.3624 | 0.020952 | 0.0018744 | MNR | 0 | 0 | 0 | -0.4416 | 0.852 | 0.02076 | 0.00204 | 0 | 0.000864 | 0.0372 | 5.952e-05 | -0.4248
PSU | Collar saddle | 252293 | 7319662522939 | Galvanized steel | 400 | 400 | 1.87 | 6.7133 | 0.16325 | 0.014605 | 0 | 0.0067881 | 0.29172 | 0.00047311 | -3.4408 | 2.8237 | 0.16325 | 0.014605 | MNR | 0 | 0 | 0 | -3.4408 | 6.6385 | 0.16176 | 0.015895 | 0 | 0.006732 | 0.28985 | 0.00046376 | -3.3099
PSU | Collar saddle | 277384 | 7319662773843 | Galvanized steel | 400 | 300 | 0.94 | 3.3746 | 0.082062 | 0.0073414 | 0 | 0.0034122 | 0.14664 | 0.00023782 | -1.7296 | 1.4194 | 0.082062 | 0.0073414 | MNR | 0 | 0 | 0 | -1.7296 | 3.337 | 0.08131 | 0.00799 | 0 | 0.003384 | 0.1457 | 0.00023312 | -1.6638
PSU | Collar saddle handmade | 277385 | 7319662773850 | Galvanized steel | 400 | 355 | 1.42 | 5.0978 | 0.12397 | 0.01109 | 0 | 0.0051546 | 0.22152 | 0.00035926 | -2.6128 | 2.1442 | 0.12397 | 0.01109 | MNR | 0 | 0 | 0 | -2.6128 | 5.041 | 0.12283 | 0.01207 | 0 | 0.005112 | 0.2201 | 0.00035216 | -2.5134
PSU | Collar saddle handmade | 277383 | 7319662773836 | Galvanized steel | 400 | 280 | 0.83 | 2.9797 | 0.072459 | 0.0064823 | 0 | 0.0030129 | 0.12948 | 0.00020999 | -1.5272 | 1.2533 | 0.072459 | 0.0064823 | MNR | 0 | 0 | 0 | -1.5272 | 2.9465 | 0.071795 | 0.007055 | 0 | 0.002988 | 0.12865 | 0.00020584 | -1.4691
PSU | Collar saddle handmade | 593834 | 7319660845665 | Galvanized steel | 450 | 280 | 0.77 | 2.7643 | 0.067221 | 0.0060137 | 0 | 0.0027951 | 0.12012 | 0.00019481 | -1.4168 | 1.1627 | 0.067221 | 0.0060137 | MNR | 0 | 0 | 0 | -1.4168 | 2.7335 | 0.066605 | 0.006545 | 0 | 0.002772 | 0.11935 | 0.00019096 | -1.3629
PSU | Collar saddle handmade | 890104 | 7319668901042 | Galvanized steel | 450 | 355 | 1.01 | 3.6259 | 0.088173 | 0.0078881 | 0 | 0.0036663 | 0.15756 | 0.00025553 | -1.8584 | 1.5251 | 0.088173 | 0.0078881 | MNR | 0 | 0 | 0 | -1.8584 | 3.5855 | 0.087365 | 0.008585 | 0 | 0.003636 | 0.15655 | 0.00025048 | -1.7877
PSU | Collar saddle handmade | 890106 | 7319668901066 | Galvanized steel | 450 | 450 | 1.58 | 5.6722 | 0.13793 | 0.01234 | 0 | 0.0057354 | 0.24648 | 0.00039974 | -2.9072 | 2.3858 | 0.13793 | 0.01234 | MNR | 0 | 0 | 0 | -2.9072 | 5.609 | 0.13667 | 0.01343 | 0 | 0.005688 | 0.2449 | 0.00039184 | -2.7966
PSU | Collar saddle | 252322 | 7319662523226 | Galvanized steel | 500 | 125 | 0.23 | 0.8257 | 0.020079 | 0.0017963 | 0 | 0.0008349 | 0.03588 | 5.819e-05 | -0.4232 | 0.3473 | 0.020079 | 0.0017963 | MNR | 0 | 0 | 0 | -0.4232 | 0.8165 | 0.019895 | 0.001955 | 0 | 0.000828 | 0.03565 | 5.704e-05 | -0.4071
PSU | Collar saddle | 252329 | 7319662523295 | Galvanized steel | 500 | 250 | 0.67 | 2.4053 | 0.058491 | 0.0052327 | 0 | 0.0024321 | 0.10452 | 0.00016951 | -1.2328 | 1.0117 | 0.058491 | 0.0052327 | MNR | 0 | 0 | 0 | -1.2328 | 2.3785 | 0.057955 | 0.005695 | 0 | 0.002412 | 0.10385 | 0.00016616 | -1.1859
PSU | Collar saddle | 252332 | 7319662523325 | Galvanized steel | 500 | 315 | 0.93 | 3.3387 | 0.081189 | 0.0072633 | 0 | 0.0033759 | 0.14508 | 0.00023529 | -1.7112 | 1.4043 | 0.081189 | 0.0072633 | MNR | 0 | 0 | 0 | -1.7112 | 3.3015 | 0.080445 | 0.007905 | 0 | 0.003348 | 0.14415 | 0.00023064 | -1.6461
PSU | Collar saddle | 252327 | 7319662523271 | Galvanized steel | 500 | 200 | 0.42 | 1.5078 | 0.036666 | 0.0032802 | 0 | 0.0015246 | 0.06552 | 0.00010626 | -0.7728 | 0.6342 | 0.036666 | 0.0032802 | MNR | 0 | 0 | 0 | -0.7728 | 1.491 | 0.03633 | 0.00357 | 0 | 0.001512 | 0.0651 | 0.00010416 | -0.7434
PSU | Collar saddle | 252325 | 7319662523257 | Galvanized steel | 500 | 160 | 0.25 | 0.8975 | 0.021825 | 0.0019525 | 0 | 0.0009075 | 0.039 | 6.325e-05 | -0.46 | 0.3775 | 0.021825 | 0.0019525 | MNR | 0 | 0 | 0 | -0.46 | 0.8875 | 0.021625 | 0.002125 | 0 | 0.0009 | 0.03875 | 6.2e-05 | -0.4425
PSU | Collar saddle | 252334 | 7319662523349 | Galvanized steel | 500 | 400 | 1.75 | 6.2825 | 0.15277 | 0.013668 | 0 | 0.0063525 | 0.273 | 0.00044275 | -3.22 | 2.6425 | 0.15277 | 0.013668 | MNR | 0 | 0 | 0 | -3.22 | 6.2125 | 0.15137 | 0.014875 | 0 | 0.0063 | 0.27125 | 0.000434 | -3.0975
PSU | Collar saddle | 252320 | 7319662523202 | Galvanized steel | 500 | 100 | 0.12 | 0.4308 | 0.010476 | 0.0009372 | 0 | 0.0004356 | 0.01872 | 3.036e-05 | -0.2208 | 0.1812 | 0.010476 | 0.0009372 | MNR | 0 | 0 | 0 | -0.2208 | 0.426 | 0.01038 | 0.00102 | 0 | 0.000432 | 0.0186 | 2.976e-05 | -0.2124
PSU | Collar saddle | 277398 | 7319662773980 | Galvanized steel | 500 | 300 | 0.83 | 2.9797 | 0.072459 | 0.0064823 | 0 | 0.0030129 | 0.12948 | 0.00020999 | -1.5272 | 1.2533 | 0.072459 | 0.0064823 | MNR | 0 | 0 | 0 | -1.5272 | 2.9465 | 0.071795 | 0.007055 | 0 | 0.002988 | 0.12865 | 0.00020584 | -1.4691
PSU | Collar saddle | 252283 | 7319662522830 | Galvanized steel | 500 | 150 | 0.24 | 0.8616 | 0.020952 | 0.0018744 | 0 | 0.0008712 | 0.03744 | 6.072e-05 | -0.4416 | 0.3624 | 0.020952 | 0.0018744 | MNR | 0 | 0 | 0 | -0.4416 | 0.852 | 0.02076 | 0.00204 | 0 | 0.000864 | 0.0372 | 5.952e-05 | -0.4248
PSU | Collar saddle | 252287 | 7319662522878 | Galvanized steel | 500 | 224 | 0.54 | 1.9386 | 0.047142 | 0.0042174 | 0 | 0.0019602 | 0.08424 | 0.00013662 | -0.9936 | 0.8154 | 0.047142 | 0.0042174 | MNR | 0 | 0 | 0 | -0.9936 | 1.917 | 0.04671 | 0.00459 | 0 | 0.001944 | 0.0837 | 0.00013392 | -0.9558
PSU | Collar saddle handmade | 277399 | 7319662773997 | Galvanized steel | 500 | 355 | 1.01 | 3.6259 | 0.088173 | 0.0078881 | 0 | 0.0036663 | 0.15756 | 0.00025553 | -1.8584 | 1.5251 | 0.088173 | 0.0078881 | MNR | 0 | 0 | 0 | -1.8584 | 3.5855 | 0.087365 | 0.008585 | 0 | 0.003636 | 0.15655 | 0.00025048 | -1.7877
PSU | Collar saddle handmade | 277400 | 7319662774000 | Galvanized steel | 500 | 450 | 1.45 | 5.2055 | 0.12659 | 0.011324 | 0 | 0.0052635 | 0.2262 | 0.00036685 | -2.668 | 2.1895 | 0.12659 | 0.011324 | MNR | 0 | 0 | 0 | -2.668 | 5.1475 | 0.12542 | 0.012325 | 0 | 0.00522 | 0.22475 | 0.0003596 | -2.5665
PSU | Collar saddle safe handmade | 252336 | 7319662523363 | Galvanized steel | 500 | 500 | 1.87 | 6.7133 | 0.16325 | 0.014605 | 0 | 0.0067881 | 0.29172 | 0.00047311 | -3.4408 | 2.8237 | 0.16325 | 0.014605 | MNR | 0 | 0 | 0 | -3.4408 | 6.6385 | 0.16176 | 0.015895 | 0 | 0.006732 | 0.28985 | 0.00046376 | -3.3099
PSU | Collar saddle handmade | 890115 | 7319668901158 | Galvanized steel | 560 | 355 | 1.06 | 3.8054 | 0.092538 | 0.0082786 | 0 | 0.0038478 | 0.16536 | 0.00026818 | -1.9504 | 1.6006 | 0.092538 | 0.0082786 | MNR | 0 | 0 | 0 | -1.9504 | 3.763 | 0.09169 | 0.00901 | 0 | 0.003816 | 0.1643 | 0.00026288 | -1.8762
PSU | Collar saddle handmade | 545284 | 7319660423481 | Galvanized steel | 560 | 560 | 2.24 | 8.0416 | 0.19555 | 0.017494 | 0 | 0.0081312 | 0.34944 | 0.00056672 | -4.1216 | 3.3824 | 0.19555 | 0.017494 | MNR | 0 | 0 | 0 | -4.1216 | 7.952 | 0.19376 | 0.01904 | 0 | 0.008064 | 0.3472 | 0.00055552 | -3.9648
PSU | Collar saddle handmade | 546845 | 7319660443076 | Galvanized steel | 560 | 500 | 1.75 | 6.2825 | 0.15277 | 0.013668 | 0 | 0.0063525 | 0.273 | 0.00044275 | -3.22 | 2.6425 | 0.15277 | 0.013668 | MNR | 0 | 0 | 0 | -3.22 | 6.2125 | 0.15137 | 0.014875 | 0 | 0.0063 | 0.27125 | 0.000434 | -3.0975
PSU | Collar saddle handmade | 890117 | 7319668901172 | Galvanized steel | 560 | 450 | 1.37 | 4.9183 | 0.1196 | 0.0107 | 0 | 0.0049731 | 0.21372 | 0.00034661 | -2.5208 | 2.0687 | 0.1196 | 0.0107 | MNR | 0 | 0 | 0 | -2.5208 | 4.8635 | 0.1185 | 0.011645 | 0 | 0.004932 | 0.21235 | 0.00033976 | -2.4249
PSU | Collar saddle handmade | 593879 | 7319660846112 | Galvanized steel | 600 | 355 | 0.94 | 3.3746 | 0.082062 | 0.0073414 | 0 | 0.0034122 | 0.14664 | 0.00023782 | -1.7296 | 1.4194 | 0.082062 | 0.0073414 | MNR | 0 | 0 | 0 | -1.7296 | 3.337 | 0.08131 | 0.00799 | 0 | 0.003384 | 0.1457 | 0.00023312 | -1.6638
PSU | Collar saddle handmade | 593881 | 7319660846136 | Galvanized steel | 600 | 450 | 1.34 | 4.8106 | 0.11698 | 0.010465 | 0 | 0.0048642 | 0.20904 | 0.00033902 | -2.4656 | 2.0234 | 0.11698 | 0.010465 | MNR | 0 | 0 | 0 | -2.4656 | 4.757 | 0.11591 | 0.01139 | 0 | 0.004824 | 0.2077 | 0.00033232 | -2.3718
PSU | Collar saddle handmade | 593882 | 7319660846143 | Galvanized steel | 600 | 500 | 1.6 | 5.744 | 0.13968 | 0.012496 | 0 | 0.005808 | 0.2496 | 0.0004048 | -2.944 | 2.416 | 0.13968 | 0.012496 | MNR | 0 | 0 | 0 | -2.944 | 5.68 | 0.1384 | 0.0136 | 0 | 0.00576 | 0.248 | 0.0003968 | -2.832
PSU | Collar saddle handmade | 593883 | 7319660846150 | Galvanized steel | 600 | 560 | 2.09 | 7.5031 | 0.18246 | 0.016323 | 0 | 0.0075867 | 0.32604 | 0.00052877 | -3.8456 | 3.1559 | 0.18246 | 0.016323 | MNR | 0 | 0 | 0 | -3.8456 | 7.4195 | 0.18078 | 0.017765 | 0 | 0.007524 | 0.32395 | 0.00051832 | -3.6993
PSU | Collar saddle handmade | 593884 | 7319660846167 | Galvanized steel | 600 | 600 | 2.47 | 8.8673 | 0.21563 | 0.019291 | 0 | 0.0089661 | 0.38532 | 0.00062491 | -4.5448 | 3.7297 | 0.21563 | 0.019291 | MNR | 0 | 0 | 0 | -4.5448 | 8.7685 | 0.21366 | 0.020995 | 0 | 0.008892 | 0.38285 | 0.00061256 | -4.3719
PSU | Collar saddle | 252345 | 7319662523455 | Galvanized steel | 630 | 315 | 0.93 | 3.3387 | 0.081189 | 0.0072633 | 0 | 0.0033759 | 0.14508 | 0.00023529 | -1.7112 | 1.4043 | 0.081189 | 0.0072633 | MNR | 0 | 0 | 0 | -1.7112 | 3.3015 | 0.080445 | 0.007905 | 0 | 0.003348 | 0.14415 | 0.00023064 | -1.6461
PSU | Collar saddle | 252347 | 7319662523479 | Galvanized steel | 630 | 400 | 1.49 | 5.3491 | 0.13008 | 0.011637 | 0 | 0.0054087 | 0.23244 | 0.00037697 | -2.7416 | 2.2499 | 0.13008 | 0.011637 | MNR | 0 | 0 | 0 | -2.7416 | 5.2895 | 0.12888 | 0.012665 | 0 | 0.005364 | 0.23095 | 0.00036952 | -2.6373
PSU | Collar saddle | 252342 | 7319662523424 | Galvanized steel | 630 | 250 | 0.83 | 2.9797 | 0.072459 | 0.0064823 | 0 | 0.0030129 | 0.12948 | 0.00020999 | -1.5272 | 1.2533 | 0.072459 | 0.0064823 | MNR | 0 | 0 | 0 | -1.5272 | 2.9465 | 0.071795 | 0.007055 | 0 | 0.002988 | 0.12865 | 0.00020584 | -1.4691
PSU | Collar saddle | 252340 | 7319662523400 | Galvanized steel | 630 | 200 | 0.4 | 1.436 | 0.03492 | 0.003124 | 0 | 0.001452 | 0.0624 | 0.0001012 | -0.736 | 0.604 | 0.03492 | 0.003124 | MNR | 0 | 0 | 0 | -0.736 | 1.42 | 0.0346 | 0.0034 | 0 | 0.00144 | 0.062 | 9.92e-05 | -0.708
PSU | Collar saddle | 252338 | 7319662523387 | Galvanized steel | 630 | 160 | 0.31 | 1.1129 | 0.027063 | 0.0024211 | 0 | 0.0011253 | 0.04836 | 7.843e-05 | -0.5704 | 0.4681 | 0.027063 | 0.0024211 | MNR | 0 | 0 | 0 | -0.5704 | 1.1005 | 0.026815 | 0.002635 | 0 | 0.001116 | 0.04805 | 7.688e-05 | -0.5487
PSU | Collar saddle | 591080 | 7319660811028 | Galvanized steel | 630 | 300 | 0.55 | 1.9745 | 0.048015 | 0.0042955 | 0 | 0.0019965 | 0.0858 | 0.00013915 | -1.012 | 0.8305 | 0.048015 | 0.0042955 | MNR | 0 | 0 | 0 | -1.012 | 1.9525 | 0.047575 | 0.004675 | 0 | 0.00198 | 0.08525 | 0.0001364 | -0.9735
PSU | Collar saddle handmade | 252350 | 7319662523509 | Galvanized steel | 630 | 500 | 1.53 | 5.4927 | 0.13357 | 0.011949 | 0 | 0.0055539 | 0.23868 | 0.00038709 | -2.8152 | 2.3103 | 0.13357 | 0.011949 | MNR | 0 | 0 | 0 | -2.8152 | 5.4315 | 0.13234 | 0.013005 | 0 | 0.005508 | 0.23715 | 0.00037944 | -2.7081
PSU | Collar saddle handmade | 252352 | 7319662523523 | Galvanized steel | 630 | 630 | 2.53 | 9.0827 | 0.22087 | 0.019759 | 0 | 0.0091839 | 0.39468 | 0.00064009 | -4.6552 | 3.8203 | 0.22087 | 0.019759 | MNR | 0 | 0 | 0 | -4.6552 | 8.9815 | 0.21884 | 0.021505 | 0 | 0.009108 | 0.39215 | 0.00062744 | -4.4781
PSU | Collar saddle handmade | 277429 | 7319662774291 | Galvanized steel | 630 | 355 | 0.8 | 2.872 | 0.06984 | 0.006248 | 0 | 0.002904 | 0.1248 | 0.0002024 | -1.472 | 1.208 | 0.06984 | 0.006248 | MNR | 0 | 0 | 0 | -1.472 | 2.84 | 0.0692 | 0.0068 | 0 | 0.00288 | 0.124 | 0.0001984 | -1.416
PSU | Collar saddle handmade | 277430 | 7319662774307 | Galvanized steel | 630 | 450 | 1.82 | 6.5338 | 0.15889 | 0.014214 | 0 | 0.0066066 | 0.28392 | 0.00046046 | -3.3488 | 2.7482 | 0.15889 | 0.014214 | MNR | 0 | 0 | 0 | -3.3488 | 6.461 | 0.15743 | 0.01547 | 0 | 0.006552 | 0.2821 | 0.00045136 | -3.2214
PSU | Collar saddle handmade | 277431 | 7319662774314 | Galvanized steel | 630 | 560 | 2.09 | 7.5031 | 0.18246 | 0.016323 | 0 | 0.0075867 | 0.32604 | 0.00052877 | -3.8456 | 3.1559 | 0.18246 | 0.016323 | MNR | 0 | 0 | 0 | -3.8456 | 7.4195 | 0.18078 | 0.017765 | 0 | 0.007524 | 0.32395 | 0.00051832 | -3.6993
PSU | Collar saddle handmade | 277432 | 7319662774321 | Galvanized steel | 630 | 600 | 2.35 | 8.4365 | 0.20516 | 0.018354 | 0 | 0.0085305 | 0.3666 | 0.00059455 | -4.324 | 3.5485 | 0.20516 | 0.018354 | MNR | 0 | 0 | 0 | -4.324 | 8.3425 | 0.20327 | 0.019975 | 0 | 0.00846 | 0.36425 | 0.0005828 | -4.1595
PSVU45 | Collar Saddle Safe | 893930 | 7319668939304 | Galvanized steel | 63 | 63 | 0.2193 | 0.78729 | 0.019145 | 0.0017127 | 0 | 0.00079606 | 0.034211 | 5.5483e-05 | -0.40351 | 0.33114 | 0.019145 | 0.0017127 | MNR | 0 | 0 | 0 | -0.40351 | 0.77851 | 0.018969 | 0.0018641 | 0 | 0.00078948 | 0.033992 | 5.4386e-05 | -0.38816
PSVU45 | Collar Saddle Safe | 101384 | 7319661013841 | Galvanized steel | 80 | 80 | 0.2 | 0.718 | 0.01746 | 0.001562 | 0 | 0.000726 | 0.0312 | 5.06e-05 | -0.368 | 0.302 | 0.01746 | 0.001562 | MNR | 0 | 0 | 0 | -0.368 | 0.71 | 0.0173 | 0.0017 | 0 | 0.00072 | 0.031 | 4.96e-05 | -0.354
PSVU45 | Collar Saddle Safe | 101386 | 7319661013865 | Galvanized steel | 100 | 80 | 0.2 | 0.718 | 0.01746 | 0.001562 | 0 | 0.000726 | 0.0312 | 5.06e-05 | -0.368 | 0.302 | 0.01746 | 0.001562 | MNR | 0 | 0 | 0 | -0.368 | 0.71 | 0.0173 | 0.0017 | 0 | 0.00072 | 0.031 | 4.96e-05 | -0.354
PSVU45 | Collar saddle safe | 101387 | 7319661013872 | Galvanized steel | 100 | 100 | 0.3 | 1.077 | 0.02619 | 0.002343 | 0 | 0.001089 | 0.0468 | 7.59e-05 | -0.552 | 0.453 | 0.02619 | 0.002343 | MNR | 0 | 0 | 0 | -0.552 | 1.065 | 0.02595 | 0.00255 | 0 | 0.00108 | 0.0465 | 7.44e-05 | -0.531
PSVU45 | Collar Saddle Safe | 893929 | 7319668939298 | Galvanized steel | 100 | 63 | 0.2193 | 0.78729 | 0.019145 | 0.0017127 | 0 | 0.00079606 | 0.034211 | 5.5483e-05 | -0.40351 | 0.33114 | 0.019145 | 0.0017127 | MNR | 0 | 0 | 0 | -0.40351 | 0.77851 | 0.018969 | 0.0018641 | 0 | 0.00078948 | 0.033992 | 5.4386e-05 | -0.38816
PSVU45 | Collar saddle safe | 101388 | 7319661013889 | Galvanized steel | 125 | 80 | 0.2 | 0.718 | 0.01746 | 0.001562 | 0 | 0.000726 | 0.0312 | 5.06e-05 | -0.368 | 0.302 | 0.01746 | 0.001562 | MNR | 0 | 0 | 0 | -0.368 | 0.71 | 0.0173 | 0.0017 | 0 | 0.00072 | 0.031 | 4.96e-05 | -0.354
PSVU45 | Collar saddle safe | 101391 | 7319661013919 | Galvanized steel | 125 | 125 | 0.4 | 1.436 | 0.03492 | 0.003124 | 0 | 0.001452 | 0.0624 | 0.0001012 | -0.736 | 0.604 | 0.03492 | 0.003124 | MNR | 0 | 0 | 0 | -0.736 | 1.42 | 0.0346 | 0.0034 | 0 | 0.00144 | 0.062 | 9.92e-05 | -0.708
PSVU45 | Collar saddle safe | 101389 | 7319661013896 | Galvanized steel | 125 | 100 | 0.3 | 1.077 | 0.02619 | 0.002343 | 0 | 0.001089 | 0.0468 | 7.59e-05 | -0.552 | 0.453 | 0.02619 | 0.002343 | MNR | 0 | 0 | 0 | -0.552 | 1.065 | 0.02595 | 0.00255 | 0 | 0.00108 | 0.0465 | 7.44e-05 | -0.531
PSVU45 | Collar Saddle Safe | 772436 | 7319667724369 | Galvanized steel | 140 | 80 | 0.2 | 0.718 | 0.01746 | 0.001562 | 0 | 0.000726 | 0.0312 | 5.06e-05 | -0.368 | 0.302 | 0.01746 | 0.001562 | MNR | 0 | 0 | 0 | -0.368 | 0.71 | 0.0173 | 0.0017 | 0 | 0.00072 | 0.031 | 4.96e-05 | -0.354
PSVU45 | Collar Saddle Safe | 893922 | 7319668939229 | Galvanized steel | 150 | 150 | 0.5 | 1.795 | 0.04365 | 0.003905 | 0 | 0.001815 | 0.078 | 0.0001265 | -0.92 | 0.755 | 0.04365 | 0.003905 | MNR | 0 | 0 | 0 | -0.92 | 1.775 | 0.04325 | 0.00425 | 0 | 0.0018 | 0.0775 | 0.000124 | -0.885
PSVU45 | Collar Saddle Safe | 893923 | 7319668939236 | Galvanized steel | 150 | 125 | 0.4 | 1.436 | 0.03492 | 0.003124 | 0 | 0.001452 | 0.0624 | 0.0001012 | -0.736 | 0.604 | 0.03492 | 0.003124 | MNR | 0 | 0 | 0 | -0.736 | 1.42 | 0.0346 | 0.0034 | 0 | 0.00144 | 0.062 | 9.92e-05 | -0.708
PSVU45 | Collar Saddle Safe | 893925 | 7319668939250 | Galvanized steel | 150 | 80 | 0.2 | 0.718 | 0.01746 | 0.001562 | 0 | 0.000726 | 0.0312 | 5.06e-05 | -0.368 | 0.302 | 0.01746 | 0.001562 | MNR | 0 | 0 | 0 | -0.368 | 0.71 | 0.0173 | 0.0017 | 0 | 0.00072 | 0.031 | 4.96e-05 | -0.354
PSVU45 | Collar Saddle Safe | 893924 | 7319668939243 | Galvanized steel | 150 | 100 | 0.3 | 1.077 | 0.02619 | 0.002343 | 0 | 0.001089 | 0.0468 | 7.59e-05 | -0.552 | 0.453 | 0.02619 | 0.002343 | MNR | 0 | 0 | 0 | -0.552 | 1.065 | 0.02595 | 0.00255 | 0 | 0.00108 | 0.0465 | 7.44e-05 | -0.531
PSVU45 | Collar saddle safe | 101394 | 7319661013940 | Galvanized steel | 160 | 125 | 0.4 | 1.436 | 0.03492 | 0.003124 | 0 | 0.001452 | 0.0624 | 0.0001012 | -0.736 | 0.604 | 0.03492 | 0.003124 | MNR | 0 | 0 | 0 | -0.736 | 1.42 | 0.0346 | 0.0034 | 0 | 0.00144 | 0.062 | 9.92e-05 | -0.708
PSVU45 | Collar saddle safe | 101393 | 7319661013933 | Galvanized steel | 160 | 100 | 0.3 | 1.077 | 0.02619 | 0.002343 | 0 | 0.001089 | 0.0468 | 7.59e-05 | -0.552 | 0.453 | 0.02619 | 0.002343 | MNR | 0 | 0 | 0 | -0.552 | 1.065 | 0.02595 | 0.00255 | 0 | 0.00108 | 0.0465 | 7.44e-05 | -0.531
PSVU45 | Collar saddle safe | 101396 | 7319661013964 | Galvanized steel | 160 | 160 | 0.6 | 2.154 | 0.05238 | 0.004686 | 0 | 0.002178 | 0.0936 | 0.0001518 | -1.104 | 0.906 | 0.05238 | 0.004686 | MNR | 0 | 0 | 0 | -1.104 | 2.13 | 0.0519 | 0.0051 | 0 | 0.00216 | 0.093 | 0.0001488 | -1.062
PSVU45 | Collar saddle safe | 101392 | 7319661013926 | Galvanized steel | 160 | 80 | 0.2 | 0.718 | 0.01746 | 0.001562 | 0 | 0.000726 | 0.0312 | 5.06e-05 | -0.368 | 0.302 | 0.01746 | 0.001562 | MNR | 0 | 0 | 0 | -0.368 | 0.71 | 0.0173 | 0.0017 | 0 | 0.00072 | 0.031 | 4.96e-05 | -0.354
PSVU45 | Collar Saddle Safe | 893921 | 7319668939212 | Galvanized steel | 160 | 150 | 0.5 | 1.795 | 0.04365 | 0.003905 | 0 | 0.001815 | 0.078 | 0.0001265 | -0.92 | 0.755 | 0.04365 | 0.003905 | MNR | 0 | 0 | 0 | -0.92 | 1.775 | 0.04325 | 0.00425 | 0 | 0.0018 | 0.0775 | 0.000124 | -0.885
PSVU45 | Collar Saddle Safe | 893919 | 7319668939199 | Galvanized steel | 180 | 100 | 0.3 | 1.077 | 0.02619 | 0.002343 | 0 | 0.001089 | 0.0468 | 7.59e-05 | -0.552 | 0.453 | 0.02619 | 0.002343 | MNR | 0 | 0 | 0 | -0.552 | 1.065 | 0.02595 | 0.00255 | 0 | 0.00108 | 0.0465 | 7.44e-05 | -0.531
PSVU45 | Collar Saddle Safe | 893918 | 7319668939182 | Galvanized steel | 180 | 125 | 0.4 | 1.436 | 0.03492 | 0.003124 | 0 | 0.001452 | 0.0624 | 0.0001012 | -0.736 | 0.604 | 0.03492 | 0.003124 | MNR | 0 | 0 | 0 | -0.736 | 1.42 | 0.0346 | 0.0034 | 0 | 0.00144 | 0.062 | 9.92e-05 | -0.708
PSVU45 | Collar Saddle Safe | 893917 | 7319668939175 | Galvanized steel | 180 | 150 | 0.5 | 1.795 | 0.04365 | 0.003905 | 0 | 0.001815 | 0.078 | 0.0001265 | -0.92 | 0.755 | 0.04365 | 0.003905 | MNR | 0 | 0 | 0 | -0.92 | 1.775 | 0.04325 | 0.00425 | 0 | 0.0018 | 0.0775 | 0.000124 | -0.885
PSVU45 | Collar saddle safe | 101399 | 7319661013995 | Galvanized steel | 200 | 125 | 0.4 | 1.436 | 0.03492 | 0.003124 | 0 | 0.001452 | 0.0624 | 0.0001012 | -0.736 | 0.604 | 0.03492 | 0.003124 | MNR | 0 | 0 | 0 | -0.736 | 1.42 | 0.0346 | 0.0034 | 0 | 0.00144 | 0.062 | 9.92e-05 | -0.708
PSVU45 | Collar saddle safe | 101402 | 7319661014022 | Galvanized steel | 200 | 160 | 0.6 | 2.154 | 0.05238 | 0.004686 | 0 | 0.002178 | 0.0936 | 0.0001518 | -1.104 | 0.906 | 0.05238 | 0.004686 | MNR | 0 | 0 | 0 | -1.104 | 2.13 | 0.0519 | 0.0051 | 0 | 0.00216 | 0.093 | 0.0001488 | -1.062
PSVU45 | Collar saddle safe | 101398 | 7319661013988 | Galvanized steel | 200 | 100 | 0.3 | 1.077 | 0.02619 | 0.002343 | 0 | 0.001089 | 0.0468 | 7.59e-05 | -0.552 | 0.453 | 0.02619 | 0.002343 | MNR | 0 | 0 | 0 | -0.552 | 1.065 | 0.02595 | 0.00255 | 0 | 0.00108 | 0.0465 | 7.44e-05 | -0.531
PSVU45 | Collar saddle safe | 101403 | 7319661014039 | Galvanized steel | 200 | 200 | 1 | 3.59 | 0.0873 | 0.00781 | 0 | 0.00363 | 0.156 | 0.000253 | -1.84 | 1.51 | 0.0873 | 0.00781 | MNR | 0 | 0 | 0 | -1.84 | 3.55 | 0.0865 | 0.0085 | 0 | 0.0036 | 0.155 | 0.000248 | -1.77
PSVU45 | Collar Saddle Safe | 893915 | 7319668939151 | Galvanized steel | 200 | 180 | 0.9 | 3.231 | 0.07857 | 0.007029 | 0 | 0.003267 | 0.1404 | 0.0002277 | -1.656 | 1.359 | 0.07857 | 0.007029 | MNR | 0 | 0 | 0 | -1.656 | 3.195 | 0.07785 | 0.00765 | 0 | 0.00324 | 0.1395 | 0.0002232 | -1.593
PSVU45 | Collar saddle safe | 101397 | 7319661013971 | Galvanized steel | 200 | 80 | 0.2 | 0.718 | 0.01746 | 0.001562 | 0 | 0.000726 | 0.0312 | 5.06e-05 | -0.368 | 0.302 | 0.01746 | 0.001562 | MNR | 0 | 0 | 0 | -0.368 | 0.71 | 0.0173 | 0.0017 | 0 | 0.00072 | 0.031 | 4.96e-05 | -0.354
PSVU45 | Collar Saddle Safe | 893913 | 7319668939137 | Galvanized steel | 224 | 80 | 0.2565 | 0.92083 | 0.022392 | 0.0020033 | 0 | 0.0009311 | 0.040014 | 6.4895e-05 | -0.47196 | 0.38732 | 0.022392 | 0.0020033 | MNR | 0 | 0 | 0 | -0.47196 | 0.91058 | 0.022187 | 0.0021803 | 0 | 0.0009234 | 0.039758 | 6.3612e-05 | -0.454
PSVU45 | Collar Saddle Safe | 893912 | 7319668939120 | Galvanized steel | 224 | 150 | 0.5 | 1.795 | 0.04365 | 0.003905 | 0 | 0.001815 | 0.078 | 0.0001265 | -0.92 | 0.755 | 0.04365 | 0.003905 | MNR | 0 | 0 | 0 | -0.92 | 1.775 | 0.04325 | 0.00425 | 0 | 0.0018 | 0.0775 | 0.000124 | -0.885
PSVU45 | Collar saddle safe | 101407 | 7319661014077 | Galvanized steel | 250 | 125 | 0.4 | 1.436 | 0.03492 | 0.003124 | 0 | 0.001452 | 0.0624 | 0.0001012 | -0.736 | 0.604 | 0.03492 | 0.003124 | MNR | 0 | 0 | 0 | -0.736 | 1.42 | 0.0346 | 0.0034 | 0 | 0.00144 | 0.062 | 9.92e-05 | -0.708
PSVU45 | Collar saddle safe | 101408 | 7319661014084 | Galvanized steel | 250 | 160 | 0.6 | 2.154 | 0.05238 | 0.004686 | 0 | 0.002178 | 0.0936 | 0.0001518 | -1.104 | 0.906 | 0.05238 | 0.004686 | MNR | 0 | 0 | 0 | -1.104 | 2.13 | 0.0519 | 0.0051 | 0 | 0.00216 | 0.093 | 0.0001488 | -1.062
PSVU45 | Collar saddle safe | 101409 | 7319661014091 | Galvanized steel | 250 | 200 | 1 | 3.59 | 0.0873 | 0.00781 | 0 | 0.00363 | 0.156 | 0.000253 | -1.84 | 1.51 | 0.0873 | 0.00781 | MNR | 0 | 0 | 0 | -1.84 | 3.55 | 0.0865 | 0.0085 | 0 | 0.0036 | 0.155 | 0.000248 | -1.77
PSVU45 | Collar saddle safe | 101411 | 7319661014114 | Galvanized steel | 250 | 250 | 1.6 | 5.744 | 0.13968 | 0.012496 | 0 | 0.005808 | 0.2496 | 0.0004048 | -2.944 | 2.416 | 0.13968 | 0.012496 | MNR | 0 | 0 | 0 | -2.944 | 5.68 | 0.1384 | 0.0136 | 0 | 0.00576 | 0.248 | 0.0003968 | -2.832
PSVU45 | Collar saddle safe | 101406 | 7319661014060 | Galvanized steel | 250 | 100 | 0.3 | 1.077 | 0.02619 | 0.002343 | 0 | 0.001089 | 0.0468 | 7.59e-05 | -0.552 | 0.453 | 0.02619 | 0.002343 | MNR | 0 | 0 | 0 | -0.552 | 1.065 | 0.02595 | 0.00255 | 0 | 0.00108 | 0.0465 | 7.44e-05 | -0.531
PSVU45 | Collar saddle safe | 101404 | 7319661014046 | Galvanized steel | 250 | 80 | 0.2 | 0.718 | 0.01746 | 0.001562 | 0 | 0.000726 | 0.0312 | 5.06e-05 | -0.368 | 0.302 | 0.01746 | 0.001562 | MNR | 0 | 0 | 0 | -0.368 | 0.71 | 0.0173 | 0.0017 | 0 | 0.00072 | 0.031 | 4.96e-05 | -0.354
PSVU45 | Collar Saddle Safe | 913610 | 7319660105745 | Galvanized steel | 280 | 100 | 0.47 | 1.6873 | 0.041031 | 0.0036707 | 0 | 0.0017061 | 0.07332 | 0.00011891 | -0.8648 | 0.7097 | 0.041031 | 0.0036707 | MNR | 0 | 0 | 0 | -0.8648 | 1.6685 | 0.040655 | 0.003995 | 0 | 0.001692 | 0.07285 | 0.00011656 | -0.8319
PSVU45 | Collar Saddle Safe | 772479 | 7319667724796 | Galvanized steel | 280 | 224 | 1.2 | 4.308 | 0.10476 | 0.009372 | 0 | 0.004356 | 0.1872 | 0.0003036 | -2.208 | 1.812 | 0.10476 | 0.009372 | MNR | 0 | 0 | 0 | -2.208 | 4.26 | 0.1038 | 0.0102 | 0 | 0.00432 | 0.186 | 0.0002976 | -2.124
PSVU45 | Collar Saddle Safe | 893906 | 7319668939069 | Galvanized steel | 300 | 160 | 0.6 | 2.154 | 0.05238 | 0.004686 | 0 | 0.002178 | 0.0936 | 0.0001518 | -1.104 | 0.906 | 0.05238 | 0.004686 | MNR | 0 | 0 | 0 | -1.104 | 2.13 | 0.0519 | 0.0051 | 0 | 0.00216 | 0.093 | 0.0001488 | -1.062
PSVU45 | Collar Saddle Safe | 893905 | 7319668939052 | Galvanized steel | 300 | 200 | 1 | 3.59 | 0.0873 | 0.00781 | 0 | 0.00363 | 0.156 | 0.000253 | -1.84 | 1.51 | 0.0873 | 0.00781 | MNR | 0 | 0 | 0 | -1.84 | 3.55 | 0.0865 | 0.0085 | 0 | 0.0036 | 0.155 | 0.000248 | -1.77
PSVU45 | Collar Saddle Safe | 893904 | 7319668939045 | Galvanized steel | 300 | 250 | 1.6 | 5.744 | 0.13968 | 0.012496 | 0 | 0.005808 | 0.2496 | 0.0004048 | -2.944 | 2.416 | 0.13968 | 0.012496 | MNR | 0 | 0 | 0 | -2.944 | 5.68 | 0.1384 | 0.0136 | 0 | 0.00576 | 0.248 | 0.0003968 | -2.832
PSVU45 | Collar saddle safe | 101416 | 7319661014169 | Galvanized steel | 315 | 160 | 0.6 | 2.154 | 0.05238 | 0.004686 | 0 | 0.002178 | 0.0936 | 0.0001518 | -1.104 | 0.906 | 0.05238 | 0.004686 | MNR | 0 | 0 | 0 | -1.104 | 2.13 | 0.0519 | 0.0051 | 0 | 0.00216 | 0.093 | 0.0001488 | -1.062
PSVU45 | Collar saddle safe | 101417 | 7319661014176 | Galvanized steel | 315 | 200 | 1 | 3.59 | 0.0873 | 0.00781 | 0 | 0.00363 | 0.156 | 0.000253 | -1.84 | 1.51 | 0.0873 | 0.00781 | MNR | 0 | 0 | 0 | -1.84 | 3.55 | 0.0865 | 0.0085 | 0 | 0.0036 | 0.155 | 0.000248 | -1.77
PSVU45 | Collar saddle safe | 101414 | 7319661014145 | Galvanized steel | 315 | 125 | 0.4 | 1.436 | 0.03492 | 0.003124 | 0 | 0.001452 | 0.0624 | 0.0001012 | -0.736 | 0.604 | 0.03492 | 0.003124 | MNR | 0 | 0 | 0 | -0.736 | 1.42 | 0.0346 | 0.0034 | 0 | 0.00144 | 0.062 | 9.92e-05 | -0.708
PSVU45 | Collar saddle safe | 101418 | 7319661014183 | Galvanized steel | 315 | 250 | 1.6 | 5.744 | 0.13968 | 0.012496 | 0 | 0.005808 | 0.2496 | 0.0004048 | -2.944 | 2.416 | 0.13968 | 0.012496 | MNR | 0 | 0 | 0 | -2.944 | 5.68 | 0.1384 | 0.0136 | 0 | 0.00576 | 0.248 | 0.0003968 | -2.832
PSVU45 | Collar saddle safe | 101419 | 7319661014190 | Galvanized steel | 315 | 315 | 2.4 | 8.616 | 0.20952 | 0.018744 | 0 | 0.008712 | 0.3744 | 0.0006072 | -4.416 | 3.624 | 0.20952 | 0.018744 | MNR | 0 | 0 | 0 | -4.416 | 8.52 | 0.2076 | 0.0204 | 0 | 0.00864 | 0.372 | 0.0005952 | -4.248
PSVU45 | Collar saddle safe | 101413 | 7319661014138 | Galvanized steel | 315 | 100 | 0.3 | 1.077 | 0.02619 | 0.002343 | 0 | 0.001089 | 0.0468 | 7.59e-05 | -0.552 | 0.453 | 0.02619 | 0.002343 | MNR | 0 | 0 | 0 | -0.552 | 1.065 | 0.02595 | 0.00255 | 0 | 0.00108 | 0.0465 | 7.44e-05 | -0.531
PSVU45 | Collar saddle safe | 101412 | 7319661014121 | Galvanized steel | 315 | 80 | 0.2 | 0.718 | 0.01746 | 0.001562 | 0 | 0.000726 | 0.0312 | 5.06e-05 | -0.368 | 0.302 | 0.01746 | 0.001562 | MNR | 0 | 0 | 0 | -0.368 | 0.71 | 0.0173 | 0.0017 | 0 | 0.00072 | 0.031 | 4.96e-05 | -0.354
PSVU45 | Collar saddle safe | 101427 | 7319661014275 | Galvanized steel | 355 | 250 | 1.6 | 5.744 | 0.13968 | 0.012496 | 0 | 0.005808 | 0.2496 | 0.0004048 | -2.944 | 2.416 | 0.13968 | 0.012496 | MNR | 0 | 0 | 0 | -2.944 | 5.68 | 0.1384 | 0.0136 | 0 | 0.00576 | 0.248 | 0.0003968 | -2.832
PSVU45 | Collar saddle safe | 101424 | 7319661014244 | Galvanized steel | 355 | 160 | 0.6 | 2.154 | 0.05238 | 0.004686 | 0 | 0.002178 | 0.0936 | 0.0001518 | -1.104 | 0.906 | 0.05238 | 0.004686 | MNR | 0 | 0 | 0 | -1.104 | 2.13 | 0.0519 | 0.0051 | 0 | 0.00216 | 0.093 | 0.0001488 | -1.062
PSVU45 | Collar saddle safe | 101426 | 7319661014268 | Galvanized steel | 355 | 200 | 1 | 3.59 | 0.0873 | 0.00781 | 0 | 0.00363 | 0.156 | 0.000253 | -1.84 | 1.51 | 0.0873 | 0.00781 | MNR | 0 | 0 | 0 | -1.84 | 3.55 | 0.0865 | 0.0085 | 0 | 0.0036 | 0.155 | 0.000248 | -1.77
PSVU45 | Collar saddle safe | 101423 | 7319661014237 | Galvanized steel | 355 | 125 | 0.4 | 1.436 | 0.03492 | 0.003124 | 0 | 0.001452 | 0.0624 | 0.0001012 | -0.736 | 0.604 | 0.03492 | 0.003124 | MNR | 0 | 0 | 0 | -0.736 | 1.42 | 0.0346 | 0.0034 | 0 | 0.00144 | 0.062 | 9.92e-05 | -0.708
PSVU45 | Collar saddle safe | 101429 | 7319661014299 | Galvanized steel | 355 | 315 | 2.3 | 8.257 | 0.20079 | 0.017963 | 0 | 0.008349 | 0.3588 | 0.0005819 | -4.232 | 3.473 | 0.20079 | 0.017963 | MNR | 0 | 0 | 0 | -4.232 | 8.165 | 0.19895 | 0.01955 | 0 | 0.00828 | 0.3565 | 0.0005704 | -4.071
PSVU45 | Collar saddle safe | 101422 | 7319661014220 | Galvanized steel | 355 | 100 | 0.3 | 1.077 | 0.02619 | 0.002343 | 0 | 0.001089 | 0.0468 | 7.59e-05 | -0.552 | 0.453 | 0.02619 | 0.002343 | MNR | 0 | 0 | 0 | -0.552 | 1.065 | 0.02595 | 0.00255 | 0 | 0.00108 | 0.0465 | 7.44e-05 | -0.531
PSVU45 | Collar Saddle Safe | 893895 | 7319668938956 | Galvanized steel | 355 | 355 | 2.8 | 10.052 | 0.24444 | 0.021868 | 0 | 0.010164 | 0.4368 | 0.0007084 | -5.152 | 4.228 | 0.24444 | 0.021868 | MNR | 0 | 0 | 0 | -5.152 | 9.94 | 0.2422 | 0.0238 | 0 | 0.01008 | 0.434 | 0.0006944 | -4.956
PSVU45 | Collar saddle safe | 101421 | 7319661014213 | Galvanized steel | 355 | 80 | 0.2 | 0.718 | 0.01746 | 0.001562 | 0 | 0.000726 | 0.0312 | 5.06e-05 | -0.368 | 0.302 | 0.01746 | 0.001562 | MNR | 0 | 0 | 0 | -0.368 | 0.71 | 0.0173 | 0.0017 | 0 | 0.00072 | 0.031 | 4.96e-05 | -0.354
PSVU45 | Collar saddle safe | 101428 | 7319661014282 | Galvanized steel | 355 | 300 | 2.2 | 7.898 | 0.19206 | 0.017182 | 0 | 0.007986 | 0.3432 | 0.0005566 | -4.048 | 3.322 | 0.19206 | 0.017182 | MNR | 0 | 0 | 0 | -4.048 | 7.81 | 0.1903 | 0.0187 | 0 | 0.00792 | 0.341 | 0.0005456 | -3.894
PSVU45 | Collar Saddle Safe | 772499 | 7319667724994 | Galvanized steel | 355 | 63 | 0.2193 | 0.78729 | 0.019145 | 0.0017127 | 0 | 0.00079606 | 0.034211 | 5.5483e-05 | -0.40351 | 0.33114 | 0.019145 | 0.0017127 | MNR | 0 | 0 | 0 | -0.40351 | 0.77851 | 0.018969 | 0.0018641 | 0 | 0.00078948 | 0.033992 | 5.4386e-05 | -0.38816
PSVU45 | Collar saddle safe | 101435 | 7319661014350 | Galvanized steel | 400 | 250 | 1.6 | 5.744 | 0.13968 | 0.012496 | 0 | 0.005808 | 0.2496 | 0.0004048 | -2.944 | 2.416 | 0.13968 | 0.012496 | MNR | 0 | 0 | 0 | -2.944 | 5.68 | 0.1384 | 0.0136 | 0 | 0.00576 | 0.248 | 0.0003968 | -2.832
PSVU45 | Collar saddle safe | 101433 | 7319661014336 | Galvanized steel | 400 | 160 | 0.6 | 2.154 | 0.05238 | 0.004686 | 0 | 0.002178 | 0.0936 | 0.0001518 | -1.104 | 0.906 | 0.05238 | 0.004686 | MNR | 0 | 0 | 0 | -1.104 | 2.13 | 0.0519 | 0.0051 | 0 | 0.00216 | 0.093 | 0.0001488 | -1.062
PSVU45 | Collar saddle safe | 101436 | 7319661014367 | Galvanized steel | 400 | 315 | 2.3 | 8.257 | 0.20079 | 0.017963 | 0 | 0.008349 | 0.3588 | 0.0005819 | -4.232 | 3.473 | 0.20079 | 0.017963 | MNR | 0 | 0 | 0 | -4.232 | 8.165 | 0.19895 | 0.01955 | 0 | 0.00828 | 0.3565 | 0.0005704 | -4.071
PSVU45 | Collar saddle safe | 101434 | 7319661014343 | Galvanized steel | 400 | 200 | 1 | 3.59 | 0.0873 | 0.00781 | 0 | 0.00363 | 0.156 | 0.000253 | -1.84 | 1.51 | 0.0873 | 0.00781 | MNR | 0 | 0 | 0 | -1.84 | 3.55 | 0.0865 | 0.0085 | 0 | 0.0036 | 0.155 | 0.000248 | -1.77
PSVU45 | Collar saddle safe | 101432 | 7319661014329 | Galvanized steel | 400 | 125 | 0.4 | 1.436 | 0.03492 | 0.003124 | 0 | 0.001452 | 0.0624 | 0.0001012 | -0.736 | 0.604 | 0.03492 | 0.003124 | MNR | 0 | 0 | 0 | -0.736 | 1.42 | 0.0346 | 0.0034 | 0 | 0.00144 | 0.062 | 9.92e-05 | -0.708
PSVU45 | Collar Saddle Safe | 893889 | 7319668938895 | Galvanized steel | 400 | 355 | 2.8 | 10.052 | 0.24444 | 0.021868 | 0 | 0.010164 | 0.4368 | 0.0007084 | -5.152 | 4.228 | 0.24444 | 0.021868 | MNR | 0 | 0 | 0 | -5.152 | 9.94 | 0.2422 | 0.0238 | 0 | 0.01008 | 0.434 | 0.0006944 | -4.956
PSVU45 | Collar Saddle Safe | 893888 | 7319668938888 | Galvanized steel | 400 | 400 | 4.3 | 15.437 | 0.37539 | 0.033583 | 0 | 0.015609 | 0.6708 | 0.0010879 | -7.912 | 6.493 | 0.37539 | 0.033583 | MNR | 0 | 0 | 0 | -7.912 | 15.265 | 0.37195 | 0.03655 | 0 | 0.01548 | 0.6665 | 0.0010664 | -7.611
PSVU45 | Collar saddle safe | 101431 | 7319661014312 | Galvanized steel | 400 | 100 | 0.3 | 1.077 | 0.02619 | 0.002343 | 0 | 0.001089 | 0.0468 | 7.59e-05 | -0.552 | 0.453 | 0.02619 | 0.002343 | MNR | 0 | 0 | 0 | -0.552 | 1.065 | 0.02595 | 0.00255 | 0 | 0.00108 | 0.0465 | 7.44e-05 | -0.531
PSVU45 | Collar Saddle Safe | 893891 | 7319668938918 | Galvanized steel | 400 | 300 | 2.2 | 7.898 | 0.19206 | 0.017182 | 0 | 0.007986 | 0.3432 | 0.0005566 | -4.048 | 3.322 | 0.19206 | 0.017182 | MNR | 0 | 0 | 0 | -4.048 | 7.81 | 0.1903 | 0.0187 | 0 | 0.00792 | 0.341 | 0.0005456 | -3.894
PSVU45 | Collar saddle safe | 101430 | 7319661014305 | Galvanized steel | 400 | 80 | 0.2 | 0.718 | 0.01746 | 0.001562 | 0 | 0.000726 | 0.0312 | 5.06e-05 | -0.368 | 0.302 | 0.01746 | 0.001562 | MNR | 0 | 0 | 0 | -0.368 | 0.71 | 0.0173 | 0.0017 | 0 | 0.00072 | 0.031 | 4.96e-05 | -0.354
PSVU45 | Collar Saddle Safe | 893887 | 7319668938871 | Galvanized steel | 450 | 200 | 1 | 3.59 | 0.0873 | 0.00781 | 0 | 0.00363 | 0.156 | 0.000253 | -1.84 | 1.51 | 0.0873 | 0.00781 | MNR | 0 | 0 | 0 | -1.84 | 3.55 | 0.0865 | 0.0085 | 0 | 0.0036 | 0.155 | 0.000248 | -1.77
PSVU45 | Collar Saddle Safe | 772515 | 7319667725151 | Galvanized steel | 450 | 80 | 0.2565 | 0.92083 | 0.022392 | 0.0020033 | 0 | 0.0009311 | 0.040014 | 6.4895e-05 | -0.47196 | 0.38732 | 0.022392 | 0.0020033 | MNR | 0 | 0 | 0 | -0.47196 | 0.91058 | 0.022187 | 0.0021803 | 0 | 0.0009234 | 0.039758 | 6.3612e-05 | -0.454
PSVU45 | Collar Saddle Safe | 101442 | 7319661014428 | Galvanized steel | 500 | 315 | 2.4 | 8.616 | 0.20952 | 0.018744 | 0 | 0.008712 | 0.3744 | 0.0006072 | -4.416 | 3.624 | 0.20952 | 0.018744 | MNR | 0 | 0 | 0 | -4.416 | 8.52 | 0.2076 | 0.0204 | 0 | 0.00864 | 0.372 | 0.0005952 | -4.248
PSVU45 | Collar Saddle Safe | 893884 | 7319668938840 | Galvanized steel | 500 | 200 | 1 | 3.59 | 0.0873 | 0.00781 | 0 | 0.00363 | 0.156 | 0.000253 | -1.84 | 1.51 | 0.0873 | 0.00781 | MNR | 0 | 0 | 0 | -1.84 | 3.55 | 0.0865 | 0.0085 | 0 | 0.0036 | 0.155 | 0.000248 | -1.77
PSVU45 | Collar Saddle Safe | 101441 | 7319661014411 | Galvanized steel | 500 | 250 | 1.6 | 5.744 | 0.13968 | 0.012496 | 0 | 0.005808 | 0.2496 | 0.0004048 | -2.944 | 2.416 | 0.13968 | 0.012496 | MNR | 0 | 0 | 0 | -2.944 | 5.68 | 0.1384 | 0.0136 | 0 | 0.00576 | 0.248 | 0.0003968 | -2.832
PSVU45 | Collar Saddle Safe | 101440 | 7319661014404 | Galvanized steel | 500 | 160 | 0.6 | 2.154 | 0.05238 | 0.004686 | 0 | 0.002178 | 0.0936 | 0.0001518 | -1.104 | 0.906 | 0.05238 | 0.004686 | MNR | 0 | 0 | 0 | -1.104 | 2.13 | 0.0519 | 0.0051 | 0 | 0.00216 | 0.093 | 0.0001488 | -1.062
PSVU45 | Collar Saddle Safe | 893882 | 7319668938826 | Galvanized steel | 500 | 400 | 4.3 | 15.437 | 0.37539 | 0.033583 | 0 | 0.015609 | 0.6708 | 0.0010879 | -7.912 | 6.493 | 0.37539 | 0.033583 | MNR | 0 | 0 | 0 | -7.912 | 15.265 | 0.37195 | 0.03655 | 0 | 0.01548 | 0.6665 | 0.0010664 | -7.611
PSVU45 | Collar Saddle Safe | 913618 | 7319660105820 | Galvanized steel | 500 | 224 | 1.2 | 4.308 | 0.10476 | 0.009372 | 0 | 0.004356 | 0.1872 | 0.0003036 | -2.208 | 1.812 | 0.10476 | 0.009372 | MNR | 0 | 0 | 0 | -2.208 | 4.26 | 0.1038 | 0.0102 | 0 | 0.00432 | 0.186 | 0.0002976 | -2.124
PSVU45 | Collar Saddle Safe | 101437 | 7319661014374 | Galvanized steel | 500 | 80 | 0.2 | 0.718 | 0.01746 | 0.001562 | 0 | 0.000726 | 0.0312 | 5.06e-05 | -0.368 | 0.302 | 0.01746 | 0.001562 | MNR | 0 | 0 | 0 | -0.368 | 0.71 | 0.0173 | 0.0017 | 0 | 0.00072 | 0.031 | 4.96e-05 | -0.354
PSVU45 | Collar Saddle Safe | 101438 | 7319661014381 | Galvanized steel | 500 | 100 | 0.3 | 1.077 | 0.02619 | 0.002343 | 0 | 0.001089 | 0.0468 | 7.59e-05 | -0.552 | 0.453 | 0.02619 | 0.002343 | MNR | 0 | 0 | 0 | -0.552 | 1.065 | 0.02595 | 0.00255 | 0 | 0.00108 | 0.0465 | 7.44e-05 | -0.531
PSVU45 | Collar Saddle Safe | 101439 | 7319661014398 | Galvanized steel | 500 | 125 | 0.4 | 1.436 | 0.03492 | 0.003124 | 0 | 0.001452 | 0.0624 | 0.0001012 | -0.736 | 0.604 | 0.03492 | 0.003124 | MNR | 0 | 0 | 0 | -0.736 | 1.42 | 0.0346 | 0.0034 | 0 | 0.00144 | 0.062 | 9.92e-05 | -0.708
PSVU45 | Collar Saddle Safe | 893886 | 7319668938864 | Galvanized steel | 500 | 150 | 0.6979 | 2.5055 | 0.060927 | 0.0054506 | 0 | 0.0025334 | 0.10887 | 0.00017657 | -1.2841 | 1.0538 | 0.060927 | 0.0054506 | MNR | 0 | 0 | 0 | -1.2841 | 2.4775 | 0.060368 | 0.0059321 | 0 | 0.0025124 | 0.10817 | 0.00017308 | -1.2353
PSVU45 | Collar Saddle Safe | 893883 | 7319668938833 | Galvanized steel | 500 | 300 | 2.2 | 7.898 | 0.19206 | 0.017182 | 0 | 0.007986 | 0.3432 | 0.0005566 | -4.048 | 3.322 | 0.19206 | 0.017182 | MNR | 0 | 0 | 0 | -4.048 | 7.81 | 0.1903 | 0.0187 | 0 | 0.00792 | 0.341 | 0.0005456 | -3.894
PSVU45 | Collar Saddle Safe | 101443 | 7319661014435 | Galvanized steel | 560 | 160 | 0.6 | 2.154 | 0.05238 | 0.004686 | 0 | 0.002178 | 0.0936 | 0.0001518 | -1.104 | 0.906 | 0.05238 | 0.004686 | MNR | 0 | 0 | 0 | -1.104 | 2.13 | 0.0519 | 0.0051 | 0 | 0.00216 | 0.093 | 0.0001488 | -1.062
PSVU45 | Collar Saddle Safe | 893881 | 7319668938819 | Galvanized steel | 560 | 355 | 2.8 | 10.052 | 0.24444 | 0.021868 | 0 | 0.010164 | 0.4368 | 0.0007084 | -5.152 | 4.228 | 0.24444 | 0.021868 | MNR | 0 | 0 | 0 | -5.152 | 9.94 | 0.2422 | 0.0238 | 0 | 0.01008 | 0.434 | 0.0006944 | -4.956
PSVU45 | Collar Saddle Safe | 893880 | 7319668938802 | Galvanized steel | 630 | 200 | 1.0093 | 3.6234 | 0.088112 | 0.0078826 | 0 | 0.0036638 | 0.15745 | 0.00025535 | -1.8571 | 1.524 | 0.088112 | 0.0078826 | MNR | 0 | 0 | 0 | -1.8571 | 3.583 | 0.087304 | 0.0085791 | 0 | 0.0036335 | 0.15644 | 0.00025031 | -1.7865
PSVU45 | Collar Saddle Safe | 101444 | 7319661014442 | Galvanized steel | 630 | 315 | 2.3 | 8.257 | 0.20079 | 0.017963 | 0 | 0.008349 | 0.3588 | 0.0005819 | -4.232 | 3.473 | 0.20079 | 0.017963 | MNR | 0 | 0 | 0 | -4.232 | 8.165 | 0.19895 | 0.01955 | 0 | 0.00828 | 0.3565 | 0.0005704 | -4.071
PSVU45 | Collar Saddle Safe | 101445 | 7319661014459 | Galvanized steel | 630 | 500 | 6.3 | 22.617 | 0.54999 | 0.049203 | 0 | 0.022869 | 0.9828 | 0.0015939 | -11.592 | 9.513 | 0.54999 | 0.049203 | MNR | 0 | 0 | 0 | -11.592 | 22.365 | 0.54495 | 0.05355 | 0 | 0.02268 | 0.9765 | 0.0015624 | -11.151
PSVU45 | Collar Saddle Safe | 772580 | 7319667725809 | Galvanized steel | 710 | 160 | 0.7075 | 2.5399 | 0.061765 | 0.0055256 | 0 | 0.0025682 | 0.11037 | 0.000179 | -1.3018 | 1.0683 | 0.061765 | 0.0055256 | MNR | 0 | 0 | 0 | -1.3018 | 2.5116 | 0.061199 | 0.0060138 | 0 | 0.002547 | 0.10966 | 0.00017546 | -1.2523
PSVU45 | Collar Saddle Safe | 772592 | 7319667725922 | Galvanized steel | 710 | 560 | 7.6 | 27.284 | 0.66348 | 0.059356 | 0 | 0.027588 | 1.1856 | 0.0019228 | -13.984 | 11.476 | 0.66348 | 0.059356 | MNR | 0 | 0 | 0 | -13.984 | 26.98 | 0.6574 | 0.0646 | 0 | 0.02736 | 1.178 | 0.0018848 | -13.452
PSVU45 | Collar Saddle Safe | 772595 | 7319667725953 | Galvanized steel | 710 | 630 | 9.3 | 33.387 | 0.81189 | 0.072633 | 0 | 0.033759 | 1.4508 | 0.0023529 | -17.112 | 14.043 | 0.81189 | 0.072633 | MNR | 0 | 0 | 0 | -17.112 | 33.015 | 0.80445 | 0.07905 | 0 | 0.03348 | 1.4415 | 0.0023064 | -16.461
PSVU45 | Collar Saddle Safe | 772596 | 7319667725960 | Galvanized steel | 710 | 710 | 15.5 | 55.645 | 1.3532 | 0.12105 | 0 | 0.056265 | 2.418 | 0.0039215 | -28.52 | 23.405 | 1.3532 | 0.12105 | MNR | 0 | 0 | 0 | -28.52 | 55.025 | 1.3407 | 0.13175 | 0 | 0.0558 | 2.4025 | 0.003844 | -27.435
PSVU45 | Collar Saddle Safe | 499264 | 7319660769947 | Galvanized steel | 800 | 224 | 1.5793 | 5.6697 | 0.13787 | 0.012334 | 0 | 0.0057329 | 0.24637 | 0.00039956 | -2.9059 | 2.3847 | 0.13787 | 0.012334 | MNR | 0 | 0 | 0 | -2.9059 | 5.6065 | 0.13661 | 0.013424 | 0 | 0.0056855 | 0.24479 | 0.00039167 | -2.7954
PSVU45 | Collar Saddle Safe | 772608 | 7319667726080 | Galvanized steel | 800 | 450 | 5.2 | 18.668 | 0.45396 | 0.040612 | 0 | 0.018876 | 0.8112 | 0.0013156 | -9.568 | 7.852 | 0.45396 | 0.040612 | MNR | 0 | 0 | 0 | -9.568 | 18.46 | 0.4498 | 0.0442 | 0 | 0.01872 | 0.806 | 0.0012896 | -9.204
PSVU45 | Collar Saddle Safe | 499265 | 7319660769954 | Galvanized steel | 1000 | 100 | 0.3798 | 1.3635 | 0.033157 | 0.0029662 | 0 | 0.0013787 | 0.059249 | 9.6089e-05 | -0.69883 | 0.5735 | 0.033157 | 0.0029662 | MNR | 0 | 0 | 0 | -0.69883 | 1.3483 | 0.032853 | 0.0032283 | 0 | 0.0013673 | 0.058869 | 9.419e-05 | -0.67225
PSVU45 | Collar Saddle Safe | 591081 | 7319660811035 | Galvanized steel | 1120 | 450 | 5.4294 | 19.4915 | 0.47399 | 0.042404 | 0 | 0.019709 | 0.84699 | 0.0013736 | -9.9901 | 8.1984 | 0.47399 | 0.042404 | MNR | 0 | 0 | 0 | -9.9901 | 19.2744 | 0.46964 | 0.04615 | 0 | 0.019546 | 0.84156 | 0.0013465 | -9.61
PSVU45 | Collar Saddle Safe | 772647 | 7319667726479 | Galvanized steel | 1120 | 500 | 6.3 | 22.617 | 0.54999 | 0.049203 | 0 | 0.022869 | 0.9828 | 0.0015939 | -11.592 | 9.513 | 0.54999 | 0.049203 | MNR | 0 | 0 | 0 | -11.592 | 22.365 | 0.54495 | 0.05355 | 0 | 0.02268 | 0.9765 | 0.0015624 | -11.151
PSVU45 | Collar Saddle Safe | 591082 | 7319660811042 | Galvanized steel | 1120 | 560 | 7.8 | 28.002 | 0.68094 | 0.060918 | 0 | 0.028314 | 1.2168 | 0.0019734 | -14.352 | 11.778 | 0.68094 | 0.060918 | MNR | 0 | 0 | 0 | -14.352 | 27.69 | 0.6747 | 0.0663 | 0 | 0.02808 | 1.209 | 0.0019344 | -13.806
PSVU45 | Collar Saddle Safe | 591083 | 7319660811059 | Galvanized steel | 1250 | 450 | 5.4294 | 19.4915 | 0.47399 | 0.042404 | 0 | 0.019709 | 0.84699 | 0.0013736 | -9.9901 | 8.1984 | 0.47399 | 0.042404 | MNR | 0 | 0 | 0 | -9.9901 | 19.2744 | 0.46964 | 0.04615 | 0 | 0.019546 | 0.84156 | 0.0013465 | -9.61
PSVU45 | Collar Saddle Safe | 591084 | 7319660811066 | Galvanized steel | 1250 | 560 | 7.8 | 28.002 | 0.68094 | 0.060918 | 0 | 0.028314 | 1.2168 | 0.0019734 | -14.352 | 11.778 | 0.68094 | 0.060918 | MNR | 0 | 0 | 0 | -14.352 | 27.69 | 0.6747 | 0.0663 | 0 | 0.02808 | 1.209 | 0.0019344 | -13.806
RCFLU | Reducer centric female end long | 256305 | 7319662563055 | Galvanized steel | 80 | 63 | 0.14 | 0.5026 | 0.012222 | 0.0010934 | 0 | 0.0005082 | 0.02184 | 3.542e-05 | -0.2576 | 0.2114 | 0.012222 | 0.0010934 | MNR | 0 | 0 | 0 | -0.2576 | 0.497 | 0.01211 | 0.00119 | 0 | 0.000504 | 0.0217 | 3.472e-05 | -0.2478
RCFLU | Reducer centric female end long | 256306 | 7319662563062 | Galvanized steel | 100 | 63 | 0.2 | 0.718 | 0.01746 | 0.001562 | 0 | 0.000726 | 0.0312 | 5.06e-05 | -0.368 | 0.302 | 0.01746 | 0.001562 | MNR | 0 | 0 | 0 | -0.368 | 0.71 | 0.0173 | 0.0017 | 0 | 0.00072 | 0.031 | 4.96e-05 | -0.354
RCFLU | Reducer centric female end long | 256307 | 7319662563079 | Galvanized steel | 100 | 80 | 0.18 | 0.6462 | 0.015714 | 0.0014058 | 0 | 0.0006534 | 0.02808 | 4.554e-05 | -0.3312 | 0.2718 | 0.015714 | 0.0014058 | MNR | 0 | 0 | 0 | -0.3312 | 0.639 | 0.01557 | 0.00153 | 0 | 0.000648 | 0.0279 | 4.464e-05 | -0.3186
RCFLU | Reducer centric female end long | 256310 | 7319662563109 | Galvanized steel | 125 | 100 | 0.24 | 0.8616 | 0.020952 | 0.0018744 | 0 | 0.0008712 | 0.03744 | 6.072e-05 | -0.4416 | 0.3624 | 0.020952 | 0.0018744 | MNR | 0 | 0 | 0 | -0.4416 | 0.852 | 0.02076 | 0.00204 | 0 | 0.000864 | 0.0372 | 5.952e-05 | -0.4248
RCFLU | Reducer centric female end long | 256308 | 7319662563086 | Galvanized steel | 125 | 63 | 0.28 | 1.0052 | 0.024444 | 0.0021868 | 0 | 0.0010164 | 0.04368 | 7.084e-05 | -0.5152 | 0.4228 | 0.024444 | 0.0021868 | MNR | 0 | 0 | 0 | -0.5152 | 0.994 | 0.02422 | 0.00238 | 0 | 0.001008 | 0.0434 | 6.944e-05 | -0.4956
RCFLU | Reducer centric female end long | 256309 | 7319662563093 | Galvanized steel | 125 | 80 | 0.26 | 0.9334 | 0.022698 | 0.0020306 | 0 | 0.0009438 | 0.04056 | 6.578e-05 | -0.4784 | 0.3926 | 0.022698 | 0.0020306 | MNR | 0 | 0 | 0 | -0.4784 | 0.923 | 0.02249 | 0.00221 | 0 | 0.000936 | 0.0403 | 6.448e-05 | -0.4602
RCFLU | Reducer centric female end long | 492543 | 7319660238160 | Galvanized steel | 140 | 100 | 0.3 | 1.077 | 0.02619 | 0.002343 | 0 | 0.001089 | 0.0468 | 7.59e-05 | -0.552 | 0.453 | 0.02619 | 0.002343 | MNR | 0 | 0 | 0 | -0.552 | 1.065 | 0.02595 | 0.00255 | 0 | 0.00108 | 0.0465 | 7.44e-05 | -0.531
RCFLU | Reducer centric female end long | 772884 | 7319667728848 | Galvanized steel | 140 | 125 | 0.27 | 0.9693 | 0.023571 | 0.0021087 | 0 | 0.0009801 | 0.04212 | 6.831e-05 | -0.4968 | 0.4077 | 0.023571 | 0.0021087 | MNR | 0 | 0 | 0 | -0.4968 | 0.9585 | 0.023355 | 0.002295 | 0 | 0.000972 | 0.04185 | 6.696e-05 | -0.4779
RCFLU | Reducer centric female end long | 772882 | 7319667728824 | Galvanized steel | 140 | 80 | 0.33 | 1.1847 | 0.028809 | 0.0025773 | 0 | 0.0011979 | 0.05148 | 8.349e-05 | -0.6072 | 0.4983 | 0.028809 | 0.0025773 | MNR | 0 | 0 | 0 | -0.6072 | 1.1715 | 0.028545 | 0.002805 | 0 | 0.001188 | 0.05115 | 8.184e-05 | -0.5841
RCFLU | Reducer centric female end long | 256311 | 7319662563116 | Galvanized steel | 150 | 100 | 0.34 | 1.2206 | 0.029682 | 0.0026554 | 0 | 0.0012342 | 0.05304 | 8.602e-05 | -0.6256 | 0.5134 | 0.029682 | 0.0026554 | MNR | 0 | 0 | 0 | -0.6256 | 1.207 | 0.02941 | 0.00289 | 0 | 0.001224 | 0.0527 | 8.432e-05 | -0.6018
RCFLU | Reducer centric female end long | 256390 | 7319662563901 | Galvanized steel | 150 | 80 | 0.37 | 1.3283 | 0.032301 | 0.0028897 | 0 | 0.0013431 | 0.05772 | 9.361e-05 | -0.6808 | 0.5587 | 0.032301 | 0.0028897 | MNR | 0 | 0 | 0 | -0.6808 | 1.3135 | 0.032005 | 0.003145 | 0 | 0.001332 | 0.05735 | 9.176e-05 | -0.6549
RCFLU | Reducer centric female end long | 256312 | 7319662563123 | Galvanized steel | 150 | 125 | 0.3 | 1.077 | 0.02619 | 0.002343 | 0 | 0.001089 | 0.0468 | 7.59e-05 | -0.552 | 0.453 | 0.02619 | 0.002343 | MNR | 0 | 0 | 0 | -0.552 | 1.065 | 0.02595 | 0.00255 | 0 | 0.00108 | 0.0465 | 7.44e-05 | -0.531
RCFLU | Reducer centric female end long | 772887 | 7319667728879 | Galvanized steel | 150 | 140 | 0.28 | 1.0052 | 0.024444 | 0.0021868 | 0 | 0.0010164 | 0.04368 | 7.084e-05 | -0.5152 | 0.4228 | 0.024444 | 0.0021868 | MNR | 0 | 0 | 0 | -0.5152 | 0.994 | 0.02422 | 0.00238 | 0 | 0.001008 | 0.0434 | 6.944e-05 | -0.4956
RCFLU | Reducer centric female end long | 778750 | 7319667787500 | Galvanized steel | 160 | 140 | 0.34 | 1.2206 | 0.029682 | 0.0026554 | 0 | 0.0012342 | 0.05304 | 8.602e-05 | -0.6256 | 0.5134 | 0.029682 | 0.0026554 | MNR | 0 | 0 | 0 | -0.6256 | 1.207 | 0.02941 | 0.00289 | 0 | 0.001224 | 0.0527 | 8.432e-05 | -0.6018
RCFLU | Reducer centric female end long | 256316 | 7319662563161 | Galvanized steel | 160 | 150 | 0.32 | 1.1488 | 0.027936 | 0.0024992 | 0 | 0.0011616 | 0.04992 | 8.096e-05 | -0.5888 | 0.4832 | 0.027936 | 0.0024992 | MNR | 0 | 0 | 0 | -0.5888 | 1.136 | 0.02768 | 0.00272 | 0 | 0.001152 | 0.0496 | 7.936e-05 | -0.5664
RCFLU | Reducer centric female end long | 778749 | 7319667787494 | Galvanized steel | 160 | 63 | 0.36 | 1.2924 | 0.031428 | 0.0028116 | 0 | 0.0013068 | 0.05616 | 9.108e-05 | -0.6624 | 0.5436 | 0.031428 | 0.0028116 | MNR | 0 | 0 | 0 | -0.6624 | 1.278 | 0.03114 | 0.00306 | 0 | 0.001296 | 0.0558 | 8.928e-05 | -0.6372
RCFLU | Reducer centric female end long | 256314 | 7319662563147 | Galvanized steel | 160 | 100 | 0.4 | 1.436 | 0.03492 | 0.003124 | 0 | 0.001452 | 0.0624 | 0.0001012 | -0.736 | 0.604 | 0.03492 | 0.003124 | MNR | 0 | 0 | 0 | -0.736 | 1.42 | 0.0346 | 0.0034 | 0 | 0.00144 | 0.062 | 9.92e-05 | -0.708
RCFLU | Reducer centric female end long | 256315 | 7319662563154 | Galvanized steel | 160 | 125 | 0.36 | 1.2924 | 0.031428 | 0.0028116 | 0 | 0.0013068 | 0.05616 | 9.108e-05 | -0.6624 | 0.5436 | 0.031428 | 0.0028116 | MNR | 0 | 0 | 0 | -0.6624 | 1.278 | 0.03114 | 0.00306 | 0 | 0.001296 | 0.0558 | 8.928e-05 | -0.6372
RCFLU | Reducer centric female end long | 256313 | 7319662563130 | Galvanized steel | 160 | 80 | 0.43 | 1.5437 | 0.037539 | 0.0033583 | 0 | 0.0015609 | 0.06708 | 0.00010879 | -0.7912 | 0.6493 | 0.037539 | 0.0033583 | MNR | 0 | 0 | 0 | -0.7912 | 1.5265 | 0.037195 | 0.003655 | 0 | 0.001548 | 0.06665 | 0.00010664 | -0.7611
RCFLU | Reducer centric female end long | 772898 | 7319667728985 | Galvanized steel | 180 | 140 | 0.43 | 1.5437 | 0.037539 | 0.0033583 | 0 | 0.0015609 | 0.06708 | 0.00010879 | -0.7912 | 0.6493 | 0.037539 | 0.0033583 | MNR | 0 | 0 | 0 | -0.7912 | 1.5265 | 0.037195 | 0.003655 | 0 | 0.001548 | 0.06665 | 0.00010664 | -0.7611
RCFLU | Reducer centric female end long | 256320 | 7319662563208 | Galvanized steel | 180 | 160 | 0.41 | 1.4719 | 0.035793 | 0.0032021 | 0 | 0.0014883 | 0.06396 | 0.00010373 | -0.7544 | 0.6191 | 0.035793 | 0.0032021 | MNR | 0 | 0 | 0 | -0.7544 | 1.4555 | 0.035465 | 0.003485 | 0 | 0.001476 | 0.06355 | 0.00010168 | -0.7257
RCFLU | Reducer centric female end long | 256317 | 7319662563178 | Galvanized steel | 180 | 100 | 0.49 | 1.7591 | 0.042777 | 0.0038269 | 0 | 0.0017787 | 0.07644 | 0.00012397 | -0.9016 | 0.7399 | 0.042777 | 0.0038269 | MNR | 0 | 0 | 0 | -0.9016 | 1.7395 | 0.042385 | 0.004165 | 0 | 0.001764 | 0.07595 | 0.00012152 | -0.8673
RCFLU | Reducer centric female end long | 256319 | 7319662563192 | Galvanized steel | 180 | 150 | 0.41 | 1.4719 | 0.035793 | 0.0032021 | 0 | 0.0014883 | 0.06396 | 0.00010373 | -0.7544 | 0.6191 | 0.035793 | 0.0032021 | MNR | 0 | 0 | 0 | -0.7544 | 1.4555 | 0.035465 | 0.003485 | 0 | 0.001476 | 0.06355 | 0.00010168 | -0.7257
RCFLU | Reducer centric female end long | 256318 | 7319662563185 | Galvanized steel | 180 | 125 | 0.46 | 1.6514 | 0.040158 | 0.0035926 | 0 | 0.0016698 | 0.07176 | 0.00011638 | -0.8464 | 0.6946 | 0.040158 | 0.0035926 | MNR | 0 | 0 | 0 | -0.8464 | 1.633 | 0.03979 | 0.00391 | 0 | 0.001656 | 0.0713 | 0.00011408 | -0.8142
RCFLU | Reducer centric female end long | 772906 | 7319667729067 | Galvanized steel | 200 | 140 | 0.53 | 1.9027 | 0.046269 | 0.0041393 | 0 | 0.0019239 | 0.08268 | 0.00013409 | -0.9752 | 0.8003 | 0.046269 | 0.0041393 | MNR | 0 | 0 | 0 | -0.9752 | 1.8815 | 0.045845 | 0.004505 | 0 | 0.001908 | 0.08215 | 0.00013144 | -0.9381
RCFLU | Reducer centric female end long | 256325 | 7319662563253 | Galvanized steel | 200 | 180 | 0.46 | 1.6514 | 0.040158 | 0.0035926 | 0 | 0.0016698 | 0.07176 | 0.00011638 | -0.8464 | 0.6946 | 0.040158 | 0.0035926 | MNR | 0 | 0 | 0 | -0.8464 | 1.633 | 0.03979 | 0.00391 | 0 | 0.001656 | 0.0713 | 0.00011408 | -0.8142
RCFLU | Reducer centric female end long | 256324 | 7319662563246 | Galvanized steel | 200 | 160 | 0.5 | 1.795 | 0.04365 | 0.003905 | 0 | 0.001815 | 0.078 | 0.0001265 | -0.92 | 0.755 | 0.04365 | 0.003905 | MNR | 0 | 0 | 0 | -0.92 | 1.775 | 0.04325 | 0.00425 | 0 | 0.0018 | 0.0775 | 0.000124 | -0.885
RCFLU | Reducer centric female end long | 256323 | 7319662563239 | Galvanized steel | 200 | 150 | 0.51 | 1.8309 | 0.044523 | 0.0039831 | 0 | 0.0018513 | 0.07956 | 0.00012903 | -0.9384 | 0.7701 | 0.044523 | 0.0039831 | MNR | 0 | 0 | 0 | -0.9384 | 1.8105 | 0.044115 | 0.004335 | 0 | 0.001836 | 0.07905 | 0.00012648 | -0.9027
RCFLU | Reducer centric female end long | 256321 | 7319662563215 | Galvanized steel | 200 | 100 | 0.59 | 2.1181 | 0.051507 | 0.0046079 | 0 | 0.0021417 | 0.09204 | 0.00014927 | -1.0856 | 0.8909 | 0.051507 | 0.0046079 | MNR | 0 | 0 | 0 | -1.0856 | 2.0945 | 0.051035 | 0.005015 | 0 | 0.002124 | 0.09145 | 0.00014632 | -1.0443
RCFLU | Reducer centric female end long | 256322 | 7319662563222 | Galvanized steel | 200 | 125 | 0.55 | 1.9745 | 0.048015 | 0.0042955 | 0 | 0.0019965 | 0.0858 | 0.00013915 | -1.012 | 0.8305 | 0.048015 | 0.0042955 | MNR | 0 | 0 | 0 | -1.012 | 1.9525 | 0.047575 | 0.004675 | 0 | 0.00198 | 0.08525 | 0.0001364 | -0.9735
RCFLU | Reducer centric female end long | 778752 | 7319667787524 | Galvanized steel | 200 | 80 | 0.51 | 1.8309 | 0.044523 | 0.0039831 | 0 | 0.0018513 | 0.07956 | 0.00012903 | -0.9384 | 0.7701 | 0.044523 | 0.0039831 | MNR | 0 | 0 | 0 | -0.9384 | 1.8105 | 0.044115 | 0.004335 | 0 | 0.001836 | 0.07905 | 0.00012648 | -0.9027
RCFLU | Reducer centric female end long | 497403 | 7319660721655 | Galvanized steel | 200 | 112 | 0.57 | 2.0463 | 0.049761 | 0.0044517 | 0 | 0.0020691 | 0.08892 | 0.00014421 | -1.0488 | 0.8607 | 0.049761 | 0.0044517 | MNR | 0 | 0 | 0 | -1.0488 | 2.0235 | 0.049305 | 0.004845 | 0 | 0.002052 | 0.08835 | 0.00014136 | -1.0089
RCFLU | Reducer centric female end long | 256331 | 7319662563314 | Galvanized steel | 224 | 200 | 0.53 | 1.9027 | 0.046269 | 0.0041393 | 0 | 0.0019239 | 0.08268 | 0.00013409 | -0.9752 | 0.8003 | 0.046269 | 0.0041393 | MNR | 0 | 0 | 0 | -0.9752 | 1.8815 | 0.045845 | 0.004505 | 0 | 0.001908 | 0.08215 | 0.00013144 | -0.9381
RCFLU | Reducer centric female end long | 256329 | 7319662563291 | Galvanized steel | 224 | 160 | 0.63 | 2.2617 | 0.054999 | 0.0049203 | 0 | 0.0022869 | 0.09828 | 0.00015939 | -1.1592 | 0.9513 | 0.054999 | 0.0049203 | MNR | 0 | 0 | 0 | -1.1592 | 2.2365 | 0.054495 | 0.005355 | 0 | 0.002268 | 0.09765 | 0.00015624 | -1.1151
RCFLU | Reducer centric female end long | 256326 | 7319662563260 | Galvanized steel | 224 | 100 | 0.72 | 2.5848 | 0.062856 | 0.0056232 | 0 | 0.0026136 | 0.11232 | 0.00018216 | -1.3248 | 1.0872 | 0.062856 | 0.0056232 | MNR | 0 | 0 | 0 | -1.3248 | 2.556 | 0.06228 | 0.00612 | 0 | 0.002592 | 0.1116 | 0.00017856 | -1.2744
RCFLU | Reducer centric female end long | 256327 | 7319662563277 | Galvanized steel | 224 | 125 | 0.68 | 2.4412 | 0.059364 | 0.0053108 | 0 | 0.0024684 | 0.10608 | 0.00017204 | -1.2512 | 1.0268 | 0.059364 | 0.0053108 | MNR | 0 | 0 | 0 | -1.2512 | 2.414 | 0.05882 | 0.00578 | 0 | 0.002448 | 0.1054 | 0.00016864 | -1.2036
RCFLU | Reducer centric female end long | 772911 | 7319667729111 | Galvanized steel | 224 | 140 | 0.65 | 2.3335 | 0.056745 | 0.0050765 | 0 | 0.0023595 | 0.1014 | 0.00016445 | -1.196 | 0.9815 | 0.056745 | 0.0050765 | MNR | 0 | 0 | 0 | -1.196 | 2.3075 | 0.056225 | 0.005525 | 0 | 0.00234 | 0.10075 | 0.0001612 | -1.1505
RCFLU | Reducer centric female end long | 256328 | 7319662563284 | Galvanized steel | 224 | 150 | 0.64 | 2.2976 | 0.055872 | 0.0049984 | 0 | 0.0023232 | 0.09984 | 0.00016192 | -1.1776 | 0.9664 | 0.055872 | 0.0049984 | MNR | 0 | 0 | 0 | -1.1776 | 2.272 | 0.05536 | 0.00544 | 0 | 0.002304 | 0.0992 | 0.00015872 | -1.1328
RCFLU | Reducer centric female end long | 256330 | 7319662563307 | Galvanized steel | 224 | 180 | 0.58 | 2.0822 | 0.050634 | 0.0045298 | 0 | 0.0021054 | 0.09048 | 0.00014674 | -1.0672 | 0.8758 | 0.050634 | 0.0045298 | MNR | 0 | 0 | 0 | -1.0672 | 2.059 | 0.05017 | 0.00493 | 0 | 0.002088 | 0.0899 | 0.00014384 | -1.0266
RCFLU | Reducer centric female end long | 256338 | 7319662563383 | Galvanized steel | 250 | 224 | 0.67 | 2.4053 | 0.058491 | 0.0052327 | 0 | 0.0024321 | 0.10452 | 0.00016951 | -1.2328 | 1.0117 | 0.058491 | 0.0052327 | MNR | 0 | 0 | 0 | -1.2328 | 2.3785 | 0.057955 | 0.005695 | 0 | 0.002412 | 0.10385 | 0.00016616 | -1.1859
RCFLU | Reducer centric female end long | 256334 | 7319662563345 | Galvanized steel | 250 | 150 | 0.87 | 3.1233 | 0.075951 | 0.0067947 | 0 | 0.0031581 | 0.13572 | 0.00022011 | -1.6008 | 1.3137 | 0.075951 | 0.0067947 | MNR | 0 | 0 | 0 | -1.6008 | 3.0885 | 0.075255 | 0.007395 | 0 | 0.003132 | 0.13485 | 0.00021576 | -1.5399
RCFLU | Reducer centric female end long | 256332 | 7319662563321 | Galvanized steel | 250 | 100 | 0.94 | 3.3746 | 0.082062 | 0.0073414 | 0 | 0.0034122 | 0.14664 | 0.00023782 | -1.7296 | 1.4194 | 0.082062 | 0.0073414 | MNR | 0 | 0 | 0 | -1.7296 | 3.337 | 0.08131 | 0.00799 | 0 | 0.003384 | 0.1457 | 0.00023312 | -1.6638
RCFLU | Reducer centric female end long | 256337 | 7319662563376 | Galvanized steel | 250 | 200 | 0.75 | 2.6925 | 0.065475 | 0.0058575 | 0 | 0.0027225 | 0.117 | 0.00018975 | -1.38 | 1.1325 | 0.065475 | 0.0058575 | MNR | 0 | 0 | 0 | -1.38 | 2.6625 | 0.064875 | 0.006375 | 0 | 0.0027 | 0.11625 | 0.000186 | -1.3275
RCFLU | Reducer centric female end long | 256335 | 7319662563352 | Galvanized steel | 250 | 160 | 0.87 | 3.1233 | 0.075951 | 0.0067947 | 0 | 0.0031581 | 0.13572 | 0.00022011 | -1.6008 | 1.3137 | 0.075951 | 0.0067947 | MNR | 0 | 0 | 0 | -1.6008 | 3.0885 | 0.075255 | 0.007395 | 0 | 0.003132 | 0.13485 | 0.00021576 | -1.5399
RCFLU | Reducer centric female end long | 772916 | 7319667729166 | Galvanized steel | 250 | 140 | 0.89 | 3.1951 | 0.077697 | 0.0069509 | 0 | 0.0032307 | 0.13884 | 0.00022517 | -1.6376 | 1.3439 | 0.077697 | 0.0069509 | MNR | 0 | 0 | 0 | -1.6376 | 3.1595 | 0.076985 | 0.007565 | 0 | 0.003204 | 0.13795 | 0.00022072 | -1.5753
RCFLU | Reducer centric female end long | 256336 | 7319662563369 | Galvanized steel | 250 | 180 | 0.8 | 2.872 | 0.06984 | 0.006248 | 0 | 0.002904 | 0.1248 | 0.0002024 | -1.472 | 1.208 | 0.06984 | 0.006248 | MNR | 0 | 0 | 0 | -1.472 | 2.84 | 0.0692 | 0.0068 | 0 | 0.00288 | 0.124 | 0.0001984 | -1.416
RCFLU | Reducer centric female end long | 256333 | 7319662563338 | Galvanized steel | 250 | 125 | 0.9 | 3.231 | 0.07857 | 0.007029 | 0 | 0.003267 | 0.1404 | 0.0002277 | -1.656 | 1.359 | 0.07857 | 0.007029 | MNR | 0 | 0 | 0 | -1.656 | 3.195 | 0.07785 | 0.00765 | 0 | 0.00324 | 0.1395 | 0.0002232 | -1.593
RCFLU | Reducer centric female end long | 778753 | 7319667787531 | Galvanized steel | 250 | 80 | 0.5484 | 1.9688 | 0.047875 | 0.004283 | 0 | 0.0019907 | 0.08555 | 0.00013875 | -1.0091 | 0.82808 | 0.047875 | 0.004283 | MNR | 0 | 0 | 0 | -1.0091 | 1.9468 | 0.047437 | 0.0046614 | 0 | 0.0019742 | 0.085002 | 0.000136 | -0.97067
RCFLU | Reducer centric female end long | 256345 | 7319662563451 | Galvanized steel | 280 | 250 | 0.84 | 3.0156 | 0.073332 | 0.0065604 | 0 | 0.0030492 | 0.13104 | 0.00021252 | -1.5456 | 1.2684 | 0.073332 | 0.0065604 | MNR | 0 | 0 | 0 | -1.5456 | 2.982 | 0.07266 | 0.00714 | 0 | 0.003024 | 0.1302 | 0.00020832 | -1.4868
RCFLU | Reducer centric female end long | 256343 | 7319662563437 | Galvanized steel | 280 | 200 | 0.95 | 3.4105 | 0.082935 | 0.0074195 | 0 | 0.0034485 | 0.1482 | 0.00024035 | -1.748 | 1.4345 | 0.082935 | 0.0074195 | MNR | 0 | 0 | 0 | -1.748 | 3.3725 | 0.082175 | 0.008075 | 0 | 0.00342 | 0.14725 | 0.0002356 | -1.6815
RCFLU | Reducer centric female end long | 256344 | 7319662563444 | Galvanized steel | 280 | 224 | 0.87 | 3.1233 | 0.075951 | 0.0067947 | 0 | 0.0031581 | 0.13572 | 0.00022011 | -1.6008 | 1.3137 | 0.075951 | 0.0067947 | MNR | 0 | 0 | 0 | -1.6008 | 3.0885 | 0.075255 | 0.007395 | 0 | 0.003132 | 0.13485 | 0.00021576 | -1.5399
RCFLU | Reducer centric female end long | 256341 | 7319662563413 | Galvanized steel | 280 | 160 | 1.05 | 3.7695 | 0.091665 | 0.0082005 | 0 | 0.0038115 | 0.1638 | 0.00026565 | -1.932 | 1.5855 | 0.091665 | 0.0082005 | MNR | 0 | 0 | 0 | -1.932 | 3.7275 | 0.090825 | 0.008925 | 0 | 0.00378 | 0.16275 | 0.0002604 | -1.8585
RCFLU | Reducer centric female end long | 256340 | 7319662563406 | Galvanized steel | 280 | 150 | 1.06 | 3.8054 | 0.092538 | 0.0082786 | 0 | 0.0038478 | 0.16536 | 0.00026818 | -1.9504 | 1.6006 | 0.092538 | 0.0082786 | MNR | 0 | 0 | 0 | -1.9504 | 3.763 | 0.09169 | 0.00901 | 0 | 0.003816 | 0.1643 | 0.00026288 | -1.8762
RCFLU | Reducer centric female end long | 256339 | 7319662563390 | Galvanized steel | 280 | 125 | 1.1 | 3.949 | 0.09603 | 0.008591 | 0 | 0.003993 | 0.1716 | 0.0002783 | -2.024 | 1.661 | 0.09603 | 0.008591 | MNR | 0 | 0 | 0 | -2.024 | 3.905 | 0.09515 | 0.00935 | 0 | 0.00396 | 0.1705 | 0.0002728 | -1.947
RCFLU | Reducer centric female end long | 256342 | 7319662563420 | Galvanized steel | 280 | 180 | 1 | 3.59 | 0.0873 | 0.00781 | 0 | 0.00363 | 0.156 | 0.000253 | -1.84 | 1.51 | 0.0873 | 0.00781 | MNR | 0 | 0 | 0 | -1.84 | 3.55 | 0.0865 | 0.0085 | 0 | 0.0036 | 0.155 | 0.000248 | -1.77
RCFLU | Reducer centric female end long | 772922 | 7319667729227 | Galvanized steel | 300 | 160 | 1.2 | 4.308 | 0.10476 | 0.009372 | 0 | 0.004356 | 0.1872 | 0.0003036 | -2.208 | 1.812 | 0.10476 | 0.009372 | MNR | 0 | 0 | 0 | -2.208 | 4.26 | 0.1038 | 0.0102 | 0 | 0.00432 | 0.186 | 0.0002976 | -2.124
RCFLU | Reducer centric female end long | 772927 | 7319667729272 | Galvanized steel | 300 | 280 | 0.86 | 3.0874 | 0.075078 | 0.0067166 | 0 | 0.0031218 | 0.13416 | 0.00021758 | -1.5824 | 1.2986 | 0.075078 | 0.0067166 | MNR | 0 | 0 | 0 | -1.5824 | 3.053 | 0.07439 | 0.00731 | 0 | 0.003096 | 0.1333 | 0.00021328 | -1.5222
RCFLU | Reducer centric female end long | 884237 | 7319668842376 | Galvanized steel | 300 | 250 | 0.98 | 3.5182 | 0.085554 | 0.0076538 | 0 | 0.0035574 | 0.15288 | 0.00024794 | -1.8032 | 1.4798 | 0.085554 | 0.0076538 | MNR | 0 | 0 | 0 | -1.8032 | 3.479 | 0.08477 | 0.00833 | 0 | 0.003528 | 0.1519 | 0.00024304 | -1.7346
RCFLU | Reducer centric female end long | 884238 | 7319668842383 | Galvanized steel | 300 | 200 | 1.09 | 3.9131 | 0.095157 | 0.0085129 | 0 | 0.0039567 | 0.17004 | 0.00027577 | -2.0056 | 1.6459 | 0.095157 | 0.0085129 | MNR | 0 | 0 | 0 | -2.0056 | 3.8695 | 0.094285 | 0.009265 | 0 | 0.003924 | 0.16895 | 0.00027032 | -1.9293
RCFLU | Reducer centric female end long | 772923 | 7319667729234 | Galvanized steel | 300 | 180 | 1.15 | 4.1285 | 0.10039 | 0.0089815 | 0 | 0.0041745 | 0.1794 | 0.00029095 | -2.116 | 1.7365 | 0.10039 | 0.0089815 | MNR | 0 | 0 | 0 | -2.116 | 4.0825 | 0.099475 | 0.009775 | 0 | 0.00414 | 0.17825 | 0.0002852 | -2.0355
RCFLU | Reducer centric female end long | 884239 | 7319668842390 | Galvanized steel | 300 | 150 | 1.2 | 4.308 | 0.10476 | 0.009372 | 0 | 0.004356 | 0.1872 | 0.0003036 | -2.208 | 1.812 | 0.10476 | 0.009372 | MNR | 0 | 0 | 0 | -2.208 | 4.26 | 0.1038 | 0.0102 | 0 | 0.00432 | 0.186 | 0.0002976 | -2.124
RCFLU | Reducer centric female end long | 772920 | 7319667729203 | Galvanized steel | 300 | 125 | 1.25 | 4.4875 | 0.10912 | 0.0097625 | 0 | 0.0045375 | 0.195 | 0.00031625 | -2.3 | 1.8875 | 0.10912 | 0.0097625 | MNR | 0 | 0 | 0 | -2.3 | 4.4375 | 0.10812 | 0.010625 | 0 | 0.0045 | 0.19375 | 0.00031 | -2.2125
RCFLU | Reducer centric female end long | 256352 | 7319662563529 | Galvanized steel | 315 | 250 | 1.09 | 3.9131 | 0.095157 | 0.0085129 | 0 | 0.0039567 | 0.17004 | 0.00027577 | -2.0056 | 1.6459 | 0.095157 | 0.0085129 | MNR | 0 | 0 | 0 | -2.0056 | 3.8695 | 0.094285 | 0.009265 | 0 | 0.003924 | 0.16895 | 0.00027032 | -1.9293
RCFLU | Reducer centric female end long | 256353 | 7319662563536 | Galvanized steel | 315 | 280 | 0.97 | 3.4823 | 0.084681 | 0.0075757 | 0 | 0.0035211 | 0.15132 | 0.00024541 | -1.7848 | 1.4647 | 0.084681 | 0.0075757 | MNR | 0 | 0 | 0 | -1.7848 | 3.4435 | 0.083905 | 0.008245 | 0 | 0.003492 | 0.15035 | 0.00024056 | -1.7169
RCFLU | Reducer centric female end long | 256350 | 7319662563505 | Galvanized steel | 315 | 200 | 1.21 | 4.3439 | 0.10563 | 0.0094501 | 0 | 0.0043923 | 0.18876 | 0.00030613 | -2.2264 | 1.8271 | 0.10563 | 0.0094501 | MNR | 0 | 0 | 0 | -2.2264 | 4.2955 | 0.10466 | 0.010285 | 0 | 0.004356 | 0.18755 | 0.00030008 | -2.1417
RCFLU | Reducer centric female end long | 256346 | 7319662563468 | Galvanized steel | 315 | 125 | 1.36 | 4.8824 | 0.11873 | 0.010622 | 0 | 0.0049368 | 0.21216 | 0.00034408 | -2.5024 | 2.0536 | 0.11873 | 0.010622 | MNR | 0 | 0 | 0 | -2.5024 | 4.828 | 0.11764 | 0.01156 | 0 | 0.004896 | 0.2108 | 0.00033728 | -2.4072
RCFLU | Reducer centric female end long | 256351 | 7319662563512 | Galvanized steel | 315 | 224 | 1.13 | 4.0567 | 0.098649 | 0.0088253 | 0 | 0.0041019 | 0.17628 | 0.00028589 | -2.0792 | 1.7063 | 0.098649 | 0.0088253 | MNR | 0 | 0 | 0 | -2.0792 | 4.0115 | 0.097745 | 0.009605 | 0 | 0.004068 | 0.17515 | 0.00028024 | -2.0001
RCFLU | Reducer centric female end long | 884236 | 7319668842369 | Galvanized steel | 315 | 300 | 0.88 | 3.1592 | 0.076824 | 0.0068728 | 0 | 0.0031944 | 0.13728 | 0.00022264 | -1.6192 | 1.3288 | 0.076824 | 0.0068728 | MNR | 0 | 0 | 0 | -1.6192 | 3.124 | 0.07612 | 0.00748 | 0 | 0.003168 | 0.1364 | 0.00021824 | -1.5576
RCFLU | Reducer centric female end long | 256349 | 7319662563499 | Galvanized steel | 315 | 180 | 1.26 | 4.5234 | 0.11 | 0.0098406 | 0 | 0.0045738 | 0.19656 | 0.00031878 | -2.3184 | 1.9026 | 0.11 | 0.0098406 | MNR | 0 | 0 | 0 | -2.3184 | 4.473 | 0.10899 | 0.01071 | 0 | 0.004536 | 0.1953 | 0.00031248 | -2.2302
RCFLU | Reducer centric female end long | 256348 | 7319662563482 | Galvanized steel | 315 | 160 | 1.31 | 4.7029 | 0.11436 | 0.010231 | 0 | 0.0047553 | 0.20436 | 0.00033143 | -2.4104 | 1.9781 | 0.11436 | 0.010231 | MNR | 0 | 0 | 0 | -2.4104 | 4.6505 | 0.11331 | 0.011135 | 0 | 0.004716 | 0.20305 | 0.00032488 | -2.3187
RCFLU | Reducer centric female end long | 778754 | 7319667787548 | Galvanized steel | 315 | 100 | 1.489 | 5.3455 | 0.12999 | 0.011629 | 0 | 0.0054051 | 0.23228 | 0.00037672 | -2.7398 | 2.2484 | 0.12999 | 0.011629 | MNR | 0 | 0 | 0 | -2.7398 | 5.2859 | 0.1288 | 0.012657 | 0 | 0.0053604 | 0.2308 | 0.00036927 | -2.6355
RCFLU | Reducer centric female end long | 256347 | 7319662563475 | Galvanized steel | 315 | 150 | 1.32 | 4.7388 | 0.11524 | 0.010309 | 0 | 0.0047916 | 0.20592 | 0.00033396 | -2.4288 | 1.9932 | 0.11524 | 0.010309 | MNR | 0 | 0 | 0 | -2.4288 | 4.686 | 0.11418 | 0.01122 | 0 | 0.004752 | 0.2046 | 0.00032736 | -2.3364
RCFLU | Reducer centric female end long | 256360 | 7319662563604 | Galvanized steel | 355 | 315 | 1.21 | 4.3439 | 0.10563 | 0.0094501 | 0 | 0.0043923 | 0.18876 | 0.00030613 | -2.2264 | 1.8271 | 0.10563 | 0.0094501 | MNR | 0 | 0 | 0 | -2.2264 | 4.2955 | 0.10466 | 0.010285 | 0 | 0.004356 | 0.18755 | 0.00030008 | -2.1417
RCFLU | Reducer centric female end long | 256358 | 7319662563581 | Galvanized steel | 355 | 250 | 1.56 | 5.6004 | 0.13619 | 0.012184 | 0 | 0.0056628 | 0.24336 | 0.00039468 | -2.8704 | 2.3556 | 0.13619 | 0.012184 | MNR | 0 | 0 | 0 | -2.8704 | 5.538 | 0.13494 | 0.01326 | 0 | 0.005616 | 0.2418 | 0.00038688 | -2.7612
RCFLU | Reducer centric female end long | 256359 | 7319662563598 | Galvanized steel | 355 | 280 | 1.41 | 5.0619 | 0.12309 | 0.011012 | 0 | 0.0051183 | 0.21996 | 0.00035673 | -2.5944 | 2.1291 | 0.12309 | 0.011012 | MNR | 0 | 0 | 0 | -2.5944 | 5.0055 | 0.12196 | 0.011985 | 0 | 0.005076 | 0.21855 | 0.00034968 | -2.4957
RCFLU | Reducer centric female end long | 256354 | 7319662563543 | Galvanized steel | 355 | 160 | 1.84 | 6.6056 | 0.16063 | 0.01437 | 0 | 0.0066792 | 0.28704 | 0.00046552 | -3.3856 | 2.7784 | 0.16063 | 0.01437 | MNR | 0 | 0 | 0 | -3.3856 | 6.532 | 0.15916 | 0.01564 | 0 | 0.006624 | 0.2852 | 0.00045632 | -3.2568
RCFLU | Reducer centric female end long | 256356 | 7319662563567 | Galvanized steel | 355 | 200 | 1.71 | 6.1389 | 0.14928 | 0.013355 | 0 | 0.0062073 | 0.26676 | 0.00043263 | -3.1464 | 2.5821 | 0.14928 | 0.013355 | MNR | 0 | 0 | 0 | -3.1464 | 6.0705 | 0.14791 | 0.014535 | 0 | 0.006156 | 0.26505 | 0.00042408 | -3.0267
RCFLU | Reducer centric female end long | 256355 | 7319662563550 | Galvanized steel | 355 | 180 | 1.77 | 6.3543 | 0.15452 | 0.013824 | 0 | 0.0064251 | 0.27612 | 0.00044781 | -3.2568 | 2.6727 | 0.15452 | 0.013824 | MNR | 0 | 0 | 0 | -3.2568 | 6.2835 | 0.1531 | 0.015045 | 0 | 0.006372 | 0.27435 | 0.00043896 | -3.1329
RCFLU | Reducer centric female end long | 256357 | 7319662563574 | Galvanized steel | 355 | 224 | 1.61 | 5.7799 | 0.14055 | 0.012574 | 0 | 0.0058443 | 0.25116 | 0.00040733 | -2.9624 | 2.4311 | 0.14055 | 0.012574 | MNR | 0 | 0 | 0 | -2.9624 | 5.7155 | 0.13926 | 0.013685 | 0 | 0.005796 | 0.24955 | 0.00039928 | -2.8497
RCFLU | Reducer centric female end long | 691644 | 7319660295613 | Galvanized steel | 355 | 300 | 1.3 | 4.667 | 0.11349 | 0.010153 | 0 | 0.004719 | 0.2028 | 0.0003289 | -2.392 | 1.963 | 0.11349 | 0.010153 | MNR | 0 | 0 | 0 | -2.392 | 4.615 | 0.11245 | 0.01105 | 0 | 0.00468 | 0.2015 | 0.0003224 | -2.301
RCFLU | Reducer centric female end long | 256391 | 7319662563918 | Galvanized steel | 355 | 150 | 1.85 | 6.6415 | 0.16151 | 0.014449 | 0 | 0.0067155 | 0.2886 | 0.00046805 | -3.404 | 2.7935 | 0.16151 | 0.014449 | MNR | 0 | 0 | 0 | -3.404 | 6.5675 | 0.16003 | 0.015725 | 0 | 0.00666 | 0.28675 | 0.0004588 | -3.2745
RCFLU | Reducer centric female end long | 693077 | 7319660304711 | Galvanized steel | 355 | 125 | 1.9453 | 6.9836 | 0.16982 | 0.015193 | 0 | 0.0070614 | 0.30347 | 0.00049216 | -3.5794 | 2.9374 | 0.16982 | 0.015193 | MNR | 0 | 0 | 0 | -3.5794 | 6.9058 | 0.16827 | 0.016535 | 0 | 0.0070031 | 0.30152 | 0.00048243 | -3.4432
RCFLU | Reducer centric female end long | 498566 | 7319660755964 | Galvanized steel | 355 | 100 | 2.0281 | 7.2809 | 0.17705 | 0.015839 | 0 | 0.007362 | 0.31638 | 0.00051311 | -3.7317 | 3.0624 | 0.17705 | 0.015839 | MNR | 0 | 0 | 0 | -3.7317 | 7.1998 | 0.17543 | 0.017239 | 0 | 0.0073012 | 0.31436 | 0.00050297 | -3.5897
RCFLU | Reducer centric female end long | 256368 | 7319662563680 | Galvanized steel | 400 | 355 | 1.55 | 5.5645 | 0.13532 | 0.012105 | 0 | 0.0056265 | 0.2418 | 0.00039215 | -2.852 | 2.3405 | 0.13532 | 0.012105 | MNR | 0 | 0 | 0 | -2.852 | 5.5025 | 0.13407 | 0.013175 | 0 | 0.00558 | 0.24025 | 0.0003844 | -2.7435
RCFLU | Reducer centric female end long | 256361 | 7319662563611 | Galvanized steel | 400 | 160 | 2.44 | 8.7596 | 0.21301 | 0.019056 | 0 | 0.0088572 | 0.38064 | 0.00061732 | -4.4896 | 3.6844 | 0.21301 | 0.019056 | MNR | 0 | 0 | 0 | -4.4896 | 8.662 | 0.21106 | 0.02074 | 0 | 0.008784 | 0.3782 | 0.00060512 | -4.3188
RCFLU | Reducer centric female end long | 256367 | 7319662563673 | Galvanized steel | 400 | 315 | 1.86 | 6.6774 | 0.16238 | 0.014527 | 0 | 0.0067518 | 0.29016 | 0.00047058 | -3.4224 | 2.8086 | 0.16238 | 0.014527 | MNR | 0 | 0 | 0 | -3.4224 | 6.603 | 0.16089 | 0.01581 | 0 | 0.006696 | 0.2883 | 0.00046128 | -3.2922
RCFLU | Reducer centric female end long | 256365 | 7319662563659 | Galvanized steel | 400 | 250 | 2.2 | 7.898 | 0.19206 | 0.017182 | 0 | 0.007986 | 0.3432 | 0.0005566 | -4.048 | 3.322 | 0.19206 | 0.017182 | MNR | 0 | 0 | 0 | -4.048 | 7.81 | 0.1903 | 0.0187 | 0 | 0.00792 | 0.341 | 0.0005456 | -3.894
RCFLU | Reducer centric female end long | 256366 | 7319662563666 | Galvanized steel | 400 | 280 | 2.01 | 7.2159 | 0.17547 | 0.015698 | 0 | 0.0072963 | 0.31356 | 0.00050853 | -3.6984 | 3.0351 | 0.17547 | 0.015698 | MNR | 0 | 0 | 0 | -3.6984 | 7.1355 | 0.17386 | 0.017085 | 0 | 0.007236 | 0.31155 | 0.00049848 | -3.5577
RCFLU | Reducer centric female end long | 256363 | 7319662563635 | Galvanized steel | 400 | 200 | 2.31 | 8.2929 | 0.20166 | 0.018041 | 0 | 0.0083853 | 0.36036 | 0.00058443 | -4.2504 | 3.4881 | 0.20166 | 0.018041 | MNR | 0 | 0 | 0 | -4.2504 | 8.2005 | 0.19981 | 0.019635 | 0 | 0.008316 | 0.35805 | 0.00057288 | -4.0887
RCFLU | Reducer centric female end long | 692325 | 7319660300225 | Galvanized steel | 400 | 150 | 2.4801 | 8.9036 | 0.21651 | 0.01937 | 0 | 0.0090028 | 0.3869 | 0.00062747 | -4.5634 | 3.745 | 0.21651 | 0.01937 | MNR | 0 | 0 | 0 | -4.5634 | 8.8044 | 0.21453 | 0.021081 | 0 | 0.0089284 | 0.38442 | 0.00061506 | -4.3898
RCFLU | Reducer centric female end long | 772939 | 7319667729395 | Galvanized steel | 400 | 300 | 1.9 | 6.821 | 0.16587 | 0.014839 | 0 | 0.006897 | 0.2964 | 0.0004807 | -3.496 | 2.869 | 0.16587 | 0.014839 | MNR | 0 | 0 | 0 | -3.496 | 6.745 | 0.16435 | 0.01615 | 0 | 0.00684 | 0.2945 | 0.0004712 | -3.363
RCFLU | Reducer centric female end long | 498573 | 7319660756039 | Galvanized steel | 400 | 125 | 1.7826 | 6.3995 | 0.15562 | 0.013922 | 0 | 0.0064708 | 0.27809 | 0.000451 | -3.28 | 2.6917 | 0.15562 | 0.013922 | MNR | 0 | 0 | 0 | -3.28 | 6.3282 | 0.15419 | 0.015152 | 0 | 0.0064174 | 0.2763 | 0.00044208 | -3.1552
RCFLU | Reducer centric female end long | 256364 | 7319662563642 | Galvanized steel | 400 | 224 | 2.23 | 8.0057 | 0.19468 | 0.017416 | 0 | 0.0080949 | 0.34788 | 0.00056419 | -4.1032 | 3.3673 | 0.19468 | 0.017416 | MNR | 0 | 0 | 0 | -4.1032 | 7.9165 | 0.19289 | 0.018955 | 0 | 0.008028 | 0.34565 | 0.00055304 | -3.9471
RCFLU | Reducer centric female end long | 256362 | 7319662563628 | Galvanized steel | 400 | 180 | 2.38 | 8.5442 | 0.20777 | 0.018588 | 0 | 0.0086394 | 0.37128 | 0.00060214 | -4.3792 | 3.5938 | 0.20777 | 0.018588 | MNR | 0 | 0 | 0 | -4.3792 | 8.449 | 0.20587 | 0.02023 | 0 | 0.008568 | 0.3689 | 0.00059024 | -4.2126
RCFLU | Reducer centric female end long | 778756 | 7319667787562 | Galvanized steel | 450 | 400 | 2.64 | 9.4776 | 0.23047 | 0.020618 | 0 | 0.0095832 | 0.41184 | 0.00066792 | -4.8576 | 3.9864 | 0.23047 | 0.020618 | MNR | 0 | 0 | 0 | -4.8576 | 9.372 | 0.22836 | 0.02244 | 0 | 0.009504 | 0.4092 | 0.00065472 | -4.6728
RCFLU | Reducer centric female end long | 497361 | 7319660701350 | Galvanized steel | 450 | 315 | 2.5 | 8.975 | 0.21825 | 0.019525 | 0 | 0.009075 | 0.39 | 0.0006325 | -4.6 | 3.775 | 0.21825 | 0.019525 | MNR | 0 | 0 | 0 | -4.6 | 8.875 | 0.21625 | 0.02125 | 0 | 0.009 | 0.3875 | 0.00062 | -4.425
RCFLU | Reducer centric female end long | 693799 | 7319660309365 | Galvanized steel | 450 | 355 | 2.24 | 8.0416 | 0.19555 | 0.017494 | 0 | 0.0081312 | 0.34944 | 0.00056672 | -4.1216 | 3.3824 | 0.19555 | 0.017494 | MNR | 0 | 0 | 0 | -4.1216 | 7.952 | 0.19376 | 0.01904 | 0 | 0.008064 | 0.3472 | 0.00055552 | -3.9648
RCFLU | Reducer centric female end long | 693800 | 7319660309372 | Galvanized steel | 450 | 250 | 2.85 | 10.2315 | 0.24881 | 0.022259 | 0 | 0.010346 | 0.4446 | 0.00072105 | -5.244 | 4.3035 | 0.24881 | 0.022259 | MNR | 0 | 0 | 0 | -5.244 | 10.1175 | 0.24652 | 0.024225 | 0 | 0.01026 | 0.44175 | 0.0007068 | -5.0445
RCFLU | Reducer centric female end long | 498582 | 7319660756121 | Galvanized steel | 450 | 280 | 2.7 | 9.693 | 0.23571 | 0.021087 | 0 | 0.009801 | 0.4212 | 0.0006831 | -4.968 | 4.077 | 0.23571 | 0.021087 | MNR | 0 | 0 | 0 | -4.968 | 9.585 | 0.23355 | 0.02295 | 0 | 0.00972 | 0.4185 | 0.0006696 | -4.779
RCFLU | Reducer centric female end long | 691948 | 7319660297280 | Galvanized steel | 450 | 200 | 2.99 | 10.7341 | 0.26103 | 0.023352 | 0 | 0.010854 | 0.46644 | 0.00075647 | -5.5016 | 4.5149 | 0.26103 | 0.023352 | MNR | 0 | 0 | 0 | -5.5016 | 10.6145 | 0.25864 | 0.025415 | 0 | 0.010764 | 0.46345 | 0.00074152 | -5.2923
RCFLU | Reducer centric female end long | 778755 | 7319667787555 | Galvanized steel | 450 | 160 | 2.2268 | 7.9942 | 0.1944 | 0.017391 | 0 | 0.0080833 | 0.34738 | 0.00056338 | -4.0973 | 3.3625 | 0.1944 | 0.017391 | MNR | 0 | 0 | 0 | -4.0973 | 7.9051 | 0.19262 | 0.018928 | 0 | 0.0080165 | 0.34515 | 0.00055225 | -3.9414
RCFLU | Reducer centric female end long | 256369 | 7319662563697 | Galvanized steel | 500 | 200 | 3.66 | 13.1394 | 0.31952 | 0.028585 | 0 | 0.013286 | 0.57096 | 0.00092598 | -6.7344 | 5.5266 | 0.31952 | 0.028585 | MNR | 0 | 0 | 0 | -6.7344 | 12.993 | 0.31659 | 0.03111 | 0 | 0.013176 | 0.5673 | 0.00090768 | -6.4782
RCFLU | Reducer centric female end long | 778758 | 7319667787586 | Galvanized steel | 500 | 450 | 2.37 | 8.5083 | 0.2069 | 0.01851 | 0 | 0.0086031 | 0.36972 | 0.00059961 | -4.3608 | 3.5787 | 0.2069 | 0.01851 | MNR | 0 | 0 | 0 | -4.3608 | 8.4135 | 0.205 | 0.020145 | 0 | 0.008532 | 0.36735 | 0.00058776 | -4.1949
RCFLU | Reducer centric female end long | 256375 | 7319662563758 | Galvanized steel | 500 | 400 | 2.69 | 9.6571 | 0.23484 | 0.021009 | 0 | 0.0097647 | 0.41964 | 0.00068057 | -4.9496 | 4.0619 | 0.23484 | 0.021009 | MNR | 0 | 0 | 0 | -4.9496 | 9.5495 | 0.23268 | 0.022865 | 0 | 0.009684 | 0.41695 | 0.00066712 | -4.7613
RCFLU | Reducer centric female end long | 256373 | 7319662563734 | Galvanized steel | 500 | 315 | 3.16 | 11.3444 | 0.27587 | 0.02468 | 0 | 0.011471 | 0.49296 | 0.00079948 | -5.8144 | 4.7716 | 0.27587 | 0.02468 | MNR | 0 | 0 | 0 | -5.8144 | 11.218 | 0.27334 | 0.02686 | 0 | 0.011376 | 0.4898 | 0.00078368 | -5.5932
RCFLU | Reducer centric female end long | 256374 | 7319662563741 | Galvanized steel | 500 | 355 | 2.89 | 10.3751 | 0.2523 | 0.022571 | 0 | 0.010491 | 0.45084 | 0.00073117 | -5.3176 | 4.3639 | 0.2523 | 0.022571 | MNR | 0 | 0 | 0 | -5.3176 | 10.2595 | 0.24998 | 0.024565 | 0 | 0.010404 | 0.44795 | 0.00071672 | -5.1153
RCFLU | Reducer centric female end long | 256372 | 7319662563727 | Galvanized steel | 500 | 280 | 3.36 | 12.0624 | 0.29333 | 0.026242 | 0 | 0.012197 | 0.52416 | 0.00085008 | -6.1824 | 5.0736 | 0.29333 | 0.026242 | MNR | 0 | 0 | 0 | -6.1824 | 11.928 | 0.29064 | 0.02856 | 0 | 0.012096 | 0.5208 | 0.00083328 | -5.9472
RCFLU | Reducer centric female end long | 256371 | 7319662563710 | Galvanized steel | 500 | 250 | 3.51 | 12.6009 | 0.30642 | 0.027413 | 0 | 0.012741 | 0.54756 | 0.00088803 | -6.4584 | 5.3001 | 0.30642 | 0.027413 | MNR | 0 | 0 | 0 | -6.4584 | 12.4605 | 0.30361 | 0.029835 | 0 | 0.012636 | 0.54405 | 0.00087048 | -6.2127
RCFLU | Reducer centric female end long | 778757 | 7319667787579 | Galvanized steel | 500 | 160 | 3 | 10.77 | 0.2619 | 0.02343 | 0 | 0.01089 | 0.468 | 0.000759 | -5.52 | 4.53 | 0.2619 | 0.02343 | MNR | 0 | 0 | 0 | -5.52 | 10.65 | 0.2595 | 0.0255 | 0 | 0.0108 | 0.465 | 0.000744 | -5.31
RCFLU | Reducer centric female end long | 256370 | 7319662563703 | Galvanized steel | 500 | 224 | 3.56 | 12.7804 | 0.31079 | 0.027804 | 0 | 0.012923 | 0.55536 | 0.00090068 | -6.5504 | 5.3756 | 0.31079 | 0.027804 | MNR | 0 | 0 | 0 | -6.5504 | 12.638 | 0.30794 | 0.03026 | 0 | 0.012816 | 0.5518 | 0.00088288 | -6.3012
RCFLU | Reducer centric female end long | 778764 | 7319667787647 | Galvanized steel | 560 | 450 | 2.7 | 9.693 | 0.23571 | 0.021087 | 0 | 0.009801 | 0.4212 | 0.0006831 | -4.968 | 4.077 | 0.23571 | 0.021087 | MNR | 0 | 0 | 0 | -4.968 | 9.585 | 0.23355 | 0.02295 | 0 | 0.00972 | 0.4185 | 0.0006696 | -4.779
RCFLU | Reducer centric female end long | 778765 | 7319667787654 | Galvanized steel | 560 | 500 | 2.86 | 10.2674 | 0.24968 | 0.022337 | 0 | 0.010382 | 0.44616 | 0.00072358 | -5.2624 | 4.3186 | 0.24968 | 0.022337 | MNR | 0 | 0 | 0 | -5.2624 | 10.153 | 0.24739 | 0.02431 | 0 | 0.010296 | 0.4433 | 0.00070928 | -5.0622
RCFLU | Reducer centric female end long | 778763 | 7319667787630 | Galvanized steel | 560 | 400 | 3.66 | 13.1394 | 0.31952 | 0.028585 | 0 | 0.013286 | 0.57096 | 0.00092598 | -6.7344 | 5.5266 | 0.31952 | 0.028585 | MNR | 0 | 0 | 0 | -6.7344 | 12.993 | 0.31659 | 0.03111 | 0 | 0.013176 | 0.5673 | 0.00090768 | -6.4782
RCFLU | Reducer centric female end long | 778762 | 7319667787623 | Galvanized steel | 560 | 355 | 3.85 | 13.8215 | 0.33611 | 0.030069 | 0 | 0.013976 | 0.6006 | 0.00097405 | -7.084 | 5.8135 | 0.33611 | 0.030069 | MNR | 0 | 0 | 0 | -7.084 | 13.6675 | 0.33302 | 0.032725 | 0 | 0.01386 | 0.59675 | 0.0009548 | -6.8145
RCFLU | Reducer centric female end long | 778761 | 7319667787616 | Galvanized steel | 560 | 315 | 4.11 | 14.7549 | 0.3588 | 0.032099 | 0 | 0.014919 | 0.64116 | 0.0010398 | -7.5624 | 6.2061 | 0.3588 | 0.032099 | MNR | 0 | 0 | 0 | -7.5624 | 14.5905 | 0.35552 | 0.034935 | 0 | 0.014796 | 0.63705 | 0.0010193 | -7.2747
RCFLU | Reducer centric female end long | 778760 | 7319667787609 | Galvanized steel | 560 | 250 | 4.47 | 16.0473 | 0.39023 | 0.034911 | 0 | 0.016226 | 0.69732 | 0.0011309 | -8.2248 | 6.7497 | 0.39023 | 0.034911 | MNR | 0 | 0 | 0 | -8.2248 | 15.8685 | 0.38665 | 0.037995 | 0 | 0.016092 | 0.69285 | 0.0011086 | -7.9119
RCFLU | Reducer centric female end long | 778759 | 7319667787593 | Galvanized steel | 560 | 200 | 4.8385 | 17.3702 | 0.4224 | 0.037789 | 0 | 0.017564 | 0.75481 | 0.0012241 | -8.9028 | 7.3061 | 0.4224 | 0.037789 | MNR | 0 | 0 | 0 | -8.9028 | 17.1767 | 0.41853 | 0.041127 | 0 | 0.017419 | 0.74997 | 0.0011999 | -8.5641
RCFLU | Reducer centric female end long | 772966 | 7319667729661 | Galvanized steel | 600 | 500 | 3.49 | 12.5291 | 0.30468 | 0.027257 | 0 | 0.012669 | 0.54444 | 0.00088297 | -6.4216 | 5.2699 | 0.30468 | 0.027257 | MNR | 0 | 0 | 0 | -6.4216 | 12.3895 | 0.30189 | 0.029665 | 0 | 0.012564 | 0.54095 | 0.00086552 | -6.1773
RCFLU | Reducer centric female end long | 256379 | 7319662563796 | Galvanized steel | 630 | 500 | 4 | 14.36 | 0.3492 | 0.03124 | 0 | 0.01452 | 0.624 | 0.001012 | -7.36 | 6.04 | 0.3492 | 0.03124 | MNR | 0 | 0 | 0 | -7.36 | 14.2 | 0.346 | 0.034 | 0 | 0.0144 | 0.62 | 0.000992 | -7.08
RCFLU | Reducer centric female end long | 778767 | 7319667787678 | Galvanized steel | 630 | 560 | 3.43 | 12.3137 | 0.29944 | 0.026788 | 0 | 0.012451 | 0.53508 | 0.00086779 | -6.3112 | 5.1793 | 0.29944 | 0.026788 | MNR | 0 | 0 | 0 | -6.3112 | 12.1765 | 0.29669 | 0.029155 | 0 | 0.012348 | 0.53165 | 0.00085064 | -6.0711
RCFLU | Reducer centric female end long | 256378 | 7319662563789 | Galvanized steel | 630 | 400 | 4.79 | 17.1961 | 0.41817 | 0.03741 | 0 | 0.017388 | 0.74724 | 0.0012119 | -8.8136 | 7.2329 | 0.41817 | 0.03741 | MNR | 0 | 0 | 0 | -8.8136 | 17.0045 | 0.41433 | 0.040715 | 0 | 0.017244 | 0.74245 | 0.0011879 | -8.4783
RCFLU | Reducer centric female end long | 256376 | 7319662563765 | Galvanized steel | 630 | 315 | 5.25 | 18.8475 | 0.45833 | 0.041002 | 0 | 0.019058 | 0.819 | 0.0013283 | -9.66 | 7.9275 | 0.45833 | 0.041002 | MNR | 0 | 0 | 0 | -9.66 | 18.6375 | 0.45412 | 0.044625 | 0 | 0.0189 | 0.81375 | 0.001302 | -9.2925
RCFLU | Reducer centric female end long | 772977 | 7319667729777 | Galvanized steel | 630 | 600 | 2.97 | 10.6623 | 0.25928 | 0.023196 | 0 | 0.010781 | 0.46332 | 0.00075141 | -5.4648 | 4.4847 | 0.25928 | 0.023196 | MNR | 0 | 0 | 0 | -5.4648 | 10.5435 | 0.2569 | 0.025245 | 0 | 0.010692 | 0.46035 | 0.00073656 | -5.2569
RCFLU | Reducer centric female end long | 772974 | 7319667729746 | Galvanized steel | 630 | 450 | 4.46 | 16.0114 | 0.38936 | 0.034833 | 0 | 0.01619 | 0.69576 | 0.0011284 | -8.2064 | 6.7346 | 0.38936 | 0.034833 | MNR | 0 | 0 | 0 | -8.2064 | 15.833 | 0.38579 | 0.03791 | 0 | 0.016056 | 0.6913 | 0.0011061 | -7.8942
RCFLU | Reducer centric female end long | 256377 | 7319662563772 | Galvanized steel | 630 | 355 | 4.99 | 17.9141 | 0.43563 | 0.038972 | 0 | 0.018114 | 0.77844 | 0.0012625 | -9.1816 | 7.5349 | 0.43563 | 0.038972 | MNR | 0 | 0 | 0 | -9.1816 | 17.7145 | 0.43163 | 0.042415 | 0 | 0.017964 | 0.77345 | 0.0012375 | -8.8323
RCFLU | Reducer centric female end long | 778766 | 7319667787661 | Galvanized steel | 630 | 250 | 5.6 | 20.104 | 0.48888 | 0.043736 | 0 | 0.020328 | 0.8736 | 0.0014168 | -10.304 | 8.456 | 0.48888 | 0.043736 | MNR | 0 | 0 | 0 | -10.304 | 19.88 | 0.4844 | 0.0476 | 0 | 0.02016 | 0.868 | 0.0013888 | -9.912
RCFLU | Reducer centric female end long | 778774 | 7319667787746 | Galvanized steel | 710 | 630 | 4.72 | 16.9448 | 0.41206 | 0.036863 | 0 | 0.017134 | 0.73632 | 0.0011942 | -8.6848 | 7.1272 | 0.41206 | 0.036863 | MNR | 0 | 0 | 0 | -8.6848 | 16.756 | 0.40828 | 0.04012 | 0 | 0.016992 | 0.7316 | 0.0011706 | -8.3544
RCFLU | Reducer centric female end long | 778773 | 7319667787739 | Galvanized steel | 710 | 560 | 5.57 | 19.9963 | 0.48626 | 0.043502 | 0 | 0.020219 | 0.86892 | 0.0014092 | -10.2488 | 8.4107 | 0.48626 | 0.043502 | MNR | 0 | 0 | 0 | -10.2488 | 19.7735 | 0.4818 | 0.047345 | 0 | 0.020052 | 0.86335 | 0.0013814 | -9.8589
RCFLU | Reducer centric female end long | 772991 | 7319667729913 | Galvanized steel | 710 | 600 | 5.1 | 18.309 | 0.44523 | 0.039831 | 0 | 0.018513 | 0.7956 | 0.0012903 | -9.384 | 7.701 | 0.44523 | 0.039831 | MNR | 0 | 0 | 0 | -9.384 | 18.105 | 0.44115 | 0.04335 | 0 | 0.01836 | 0.7905 | 0.0012648 | -9.027
RCFLU | Reducer centric female end long | 778772 | 7319667787722 | Galvanized steel | 710 | 500 | 6.12 | 21.9708 | 0.53428 | 0.047797 | 0 | 0.022216 | 0.95472 | 0.0015484 | -11.2608 | 9.2412 | 0.53428 | 0.047797 | MNR | 0 | 0 | 0 | -11.2608 | 21.726 | 0.52938 | 0.05202 | 0 | 0.022032 | 0.9486 | 0.0015178 | -10.8324
RCFLU | Reducer centric female end long | 778771 | 7319667787715 | Galvanized steel | 710 | 450 | 6.6 | 23.694 | 0.57618 | 0.051546 | 0 | 0.023958 | 1.0296 | 0.0016698 | -12.144 | 9.966 | 0.57618 | 0.051546 | MNR | 0 | 0 | 0 | -12.144 | 23.43 | 0.5709 | 0.0561 | 0 | 0.02376 | 1.023 | 0.0016368 | -11.682
RCFLU | Reducer centric female end long | 778770 | 7319667787708 | Galvanized steel | 710 | 400 | 6.92 | 24.8428 | 0.60412 | 0.054045 | 0 | 0.02512 | 1.0795 | 0.0017508 | -12.7328 | 10.4492 | 0.60412 | 0.054045 | MNR | 0 | 0 | 0 | -12.7328 | 24.566 | 0.59858 | 0.05882 | 0 | 0.024912 | 1.0726 | 0.0017162 | -12.2484
RCFLU | Reducer centric female end long | 778769 | 7319667787692 | Galvanized steel | 710 | 355 | 7.11 | 25.5249 | 0.6207 | 0.055529 | 0 | 0.025809 | 1.1092 | 0.0017988 | -13.0824 | 10.7361 | 0.6207 | 0.055529 | MNR | 0 | 0 | 0 | -13.0824 | 25.2405 | 0.61501 | 0.060435 | 0 | 0.025596 | 1.102 | 0.0017633 | -12.5847
RCFLU | Reducer centric female end long | 778768 | 7319667787685 | Galvanized steel | 710 | 315 | 11.3391 | 40.7074 | 0.9899 | 0.088558 | 0 | 0.041161 | 1.7689 | 0.0028688 | -20.8639 | 17.122 | 0.9899 | 0.088558 | MNR | 0 | 0 | 0 | -20.8639 | 40.2538 | 0.98083 | 0.096382 | 0 | 0.040821 | 1.7576 | 0.0028121 | -20.0702
RCFLU | Reducer centric female end long | 256382 | 7319662563826 | Galvanized steel | 800 | 630 | 6.62 | 23.7658 | 0.57793 | 0.051702 | 0 | 0.024031 | 1.0327 | 0.0016749 | -12.1808 | 9.9962 | 0.57793 | 0.051702 | MNR | 0 | 0 | 0 | -12.1808 | 23.501 | 0.57263 | 0.05627 | 0 | 0.023832 | 1.0261 | 0.0016418 | -11.7174
RCFLU | Reducer centric female end long | 256381 | 7319662563819 | Galvanized steel | 800 | 500 | 8.02 | 28.7918 | 0.70015 | 0.062636 | 0 | 0.029113 | 1.2511 | 0.0020291 | -14.7568 | 12.1102 | 0.70015 | 0.062636 | MNR | 0 | 0 | 0 | -14.7568 | 28.471 | 0.69373 | 0.06817 | 0 | 0.028872 | 1.2431 | 0.001989 | -14.1954
RCFLU | Reducer centric female end long | 256380 | 7319662563802 | Galvanized steel | 800 | 400 | 8.81 | 31.6279 | 0.76911 | 0.068806 | 0 | 0.03198 | 1.3744 | 0.0022289 | -16.2104 | 13.3031 | 0.76911 | 0.068806 | MNR | 0 | 0 | 0 | -16.2104 | 31.2755 | 0.76206 | 0.074885 | 0 | 0.031716 | 1.3656 | 0.0021849 | -15.5937
RCFLU | Reducer centric female end long | 778780 | 7319667787807 | Galvanized steel | 800 | 710 | 6.21 | 22.2939 | 0.54213 | 0.0485 | 0 | 0.022542 | 0.96876 | 0.0015711 | -11.4264 | 9.3771 | 0.54213 | 0.0485 | MNR | 0 | 0 | 0 | -11.4264 | 22.0455 | 0.53717 | 0.052785 | 0 | 0.022356 | 0.96255 | 0.0015401 | -10.9917
RCFLU | Reducer centric female end long | 778779 | 7319667787791 | Galvanized steel | 800 | 600 | 6.99 | 25.0941 | 0.61023 | 0.054592 | 0 | 0.025374 | 1.0904 | 0.0017685 | -12.8616 | 10.5549 | 0.61023 | 0.054592 | MNR | 0 | 0 | 0 | -12.8616 | 24.8145 | 0.60463 | 0.059415 | 0 | 0.025164 | 1.0835 | 0.0017335 | -12.3723
RCFLU | Reducer centric female end long | 778778 | 7319667787784 | Galvanized steel | 800 | 560 | 7.46 | 26.7814 | 0.65126 | 0.058263 | 0 | 0.02708 | 1.1638 | 0.0018874 | -13.7264 | 11.2646 | 0.65126 | 0.058263 | MNR | 0 | 0 | 0 | -13.7264 | 26.483 | 0.64529 | 0.06341 | 0 | 0.026856 | 1.1563 | 0.0018501 | -13.2042
RCFLU | Reducer centric female end long | 778777 | 7319667787777 | Galvanized steel | 800 | 450 | 8.49 | 30.4791 | 0.74118 | 0.066307 | 0 | 0.030819 | 1.3244 | 0.002148 | -15.6216 | 12.8199 | 0.74118 | 0.066307 | MNR | 0 | 0 | 0 | -15.6216 | 30.1395 | 0.73438 | 0.072165 | 0 | 0.030564 | 1.3159 | 0.0021055 | -15.0273
RCFLU | Reducer centric female end long | 778776 | 7319667787760 | Galvanized steel | 800 | 355 | 11.9726 | 42.9816 | 1.0452 | 0.093506 | 0 | 0.043461 | 1.8677 | 0.0030291 | -22.0296 | 18.0786 | 1.0452 | 0.093506 | MNR | 0 | 0 | 0 | -22.0296 | 42.5027 | 1.0356 | 0.10177 | 0 | 0.043101 | 1.8558 | 0.0029692 | -21.1915
RCFLU | Reducer centric female end long | 778775 | 7319667787753 | Galvanized steel | 800 | 315 | 12.9292 | 46.4158 | 1.1287 | 0.10098 | 0 | 0.046933 | 2.017 | 0.0032711 | -23.7897 | 19.5231 | 1.1287 | 0.10098 | MNR | 0 | 0 | 0 | -23.7897 | 45.8987 | 1.1184 | 0.1099 | 0 | 0.046545 | 2.004 | 0.0032064 | -22.8847
RCFLU | Reducer centric female end long | 773008 | 7319667730087 | Galvanized steel | 900 | 800 | 7.18 | 25.7762 | 0.62681 | 0.056076 | 0 | 0.026063 | 1.1201 | 0.0018165 | -13.2112 | 10.8418 | 0.62681 | 0.056076 | MNR | 0 | 0 | 0 | -13.2112 | 25.489 | 0.62107 | 0.06103 | 0 | 0.025848 | 1.1129 | 0.0017806 | -12.7086
RCFLU | Reducer centric female end long | 778781 | 7319667787814 | Galvanized steel | 900 | 710 | 8.53 | 30.6227 | 0.74467 | 0.066619 | 0 | 0.030964 | 1.3307 | 0.0021581 | -15.6952 | 12.8803 | 0.74467 | 0.066619 | MNR | 0 | 0 | 0 | -15.6952 | 30.2815 | 0.73784 | 0.072505 | 0 | 0.030708 | 1.3221 | 0.0021154 | -15.0981
RCFLU | Reducer centric female end long | 694993 | 7319660318527 | Galvanized steel | 900 | 630 | 8.94 | 32.0946 | 0.78046 | 0.069821 | 0 | 0.032452 | 1.3946 | 0.0022618 | -16.4496 | 13.4994 | 0.78046 | 0.069821 | MNR | 0 | 0 | 0 | -16.4496 | 31.737 | 0.77331 | 0.07599 | 0 | 0.032184 | 1.3857 | 0.0022171 | -15.8238
RCFLU | Reducer centric female end long | 256385 | 7319662563857 | Galvanized steel | 1000 | 800 | 9.91 | 35.5769 | 0.86514 | 0.077397 | 0 | 0.035973 | 1.546 | 0.0025072 | -18.2344 | 14.9641 | 0.86514 | 0.077397 | MNR | 0 | 0 | 0 | -18.2344 | 35.1805 | 0.85721 | 0.084235 | 0 | 0.035676 | 1.536 | 0.0024577 | -17.5407
RCFLU | Reducer centric female end long | 256384 | 7319662563840 | Galvanized steel | 1000 | 630 | 11.7 | 42.003 | 1.0214 | 0.091377 | 0 | 0.042471 | 1.8252 | 0.0029601 | -21.528 | 17.667 | 1.0214 | 0.091377 | MNR | 0 | 0 | 0 | -21.528 | 41.535 | 1.012 | 0.09945 | 0 | 0.04212 | 1.8135 | 0.0029016 | -20.709
RCFLU | Reducer centric female end long | 256383 | 7319662563833 | Galvanized steel | 1000 | 500 | 13.1 | 47.029 | 1.1436 | 0.10231 | 0 | 0.047553 | 2.0436 | 0.0033143 | -24.104 | 19.781 | 1.1436 | 0.10231 | MNR | 0 | 0 | 0 | -24.104 | 46.505 | 1.1331 | 0.11135 | 0 | 0.04716 | 2.0305 | 0.0032488 | -23.187
RCFLU | Reducer centric female end long | 256386 | 7319662563864 | Galvanized steel | 1000 | 900 | 8.17 | 29.3303 | 0.71324 | 0.063808 | 0 | 0.029657 | 1.2745 | 0.002067 | -15.0328 | 12.3367 | 0.71324 | 0.063808 | MNR | 0 | 0 | 0 | -15.0328 | 29.0035 | 0.7067 | 0.069445 | 0 | 0.029412 | 1.2664 | 0.0020262 | -14.4609
RCFLU | Reducer centric female end long | 778785 | 7319667787852 | Galvanized steel | 1000 | 710 | 11.2 | 40.208 | 0.97776 | 0.087472 | 0 | 0.040656 | 1.7472 | 0.0028336 | -20.608 | 16.912 | 0.97776 | 0.087472 | MNR | 0 | 0 | 0 | -20.608 | 39.76 | 0.9688 | 0.0952 | 0 | 0.04032 | 1.736 | 0.0027776 | -19.824
RCFLU | Reducer centric female end long | 778784 | 7319667787845 | Galvanized steel | 1000 | 560 | 12.5 | 44.875 | 1.0913 | 0.097625 | 0 | 0.045375 | 1.95 | 0.0031625 | -23 | 18.875 | 1.0913 | 0.097625 | MNR | 0 | 0 | 0 | -23 | 44.375 | 1.0812 | 0.10625 | 0 | 0.045 | 1.9375 | 0.0031 | -22.125
RCFLU | Reducer centric female end long | 778783 | 7319667787838 | Galvanized steel | 1000 | 450 | 17.1857 | 61.6967 | 1.5003 | 0.13422 | 0 | 0.062384 | 2.681 | 0.004348 | -31.6217 | 25.9504 | 1.5003 | 0.13422 | MNR | 0 | 0 | 0 | -31.6217 | 61.0092 | 1.4866 | 0.14608 | 0 | 0.061869 | 2.6638 | 0.0042621 | -30.4187
RCFLU | Reducer centric female end long | 778782 | 7319667787821 | Galvanized steel | 1000 | 400 | 18.4981 | 66.4082 | 1.6149 | 0.14447 | 0 | 0.067148 | 2.8857 | 0.00468 | -34.0365 | 27.9321 | 1.6149 | 0.14447 | MNR | 0 | 0 | 0 | -34.0365 | 65.6683 | 1.6001 | 0.15723 | 0 | 0.066593 | 2.8672 | 0.0045875 | -32.7416
RCFLU | Reducer centric female end long | 256395 | 7319662563956 | Galvanized steel | 1120 | 900 | 12.1 | 43.439 | 1.0563 | 0.094501 | 0 | 0.043923 | 1.8876 | 0.0030613 | -22.264 | 18.271 | 1.0563 | 0.094501 | MNR | 0 | 0 | 0 | -22.264 | 42.955 | 1.0466 | 0.10285 | 0 | 0.04356 | 1.8755 | 0.0030008 | -21.417
RCFLU | Reducer centric female end long | 256394 | 7319662563949 | Galvanized steel | 1120 | 800 | 13.8 | 49.542 | 1.2047 | 0.10778 | 0 | 0.050094 | 2.1528 | 0.0034914 | -25.392 | 20.838 | 1.2047 | 0.10778 | MNR | 0 | 0 | 0 | -25.392 | 48.99 | 1.1937 | 0.1173 | 0 | 0.04968 | 2.139 | 0.0034224 | -24.426
RCFLU | Reducer centric female end long | 256393 | 7319662563932 | Galvanized steel | 1120 | 710 | 15.1 | 54.209 | 1.3182 | 0.11793 | 0 | 0.054813 | 2.3556 | 0.0038203 | -27.784 | 22.801 | 1.3182 | 0.11793 | MNR | 0 | 0 | 0 | -27.784 | 53.605 | 1.3061 | 0.12835 | 0 | 0.05436 | 2.3405 | 0.0037448 | -26.727
RCFLU | Reducer centric female end long | 256392 | 7319662563925 | Galvanized steel | 1120 | 630 | 15.5 | 55.645 | 1.3532 | 0.12105 | 0 | 0.056265 | 2.418 | 0.0039215 | -28.52 | 23.405 | 1.3532 | 0.12105 | MNR | 0 | 0 | 0 | -28.52 | 55.025 | 1.3407 | 0.13175 | 0 | 0.0558 | 2.4025 | 0.003844 | -27.435
RCFLU | Reducer centric female end long | 256388 | 7319662563888 | Galvanized steel | 1120 | 600 | 15.9 | 57.081 | 1.3881 | 0.12418 | 0 | 0.057717 | 2.4804 | 0.0040227 | -29.256 | 24.009 | 1.3881 | 0.12418 | MNR | 0 | 0 | 0 | -29.256 | 56.445 | 1.3753 | 0.13515 | 0 | 0.05724 | 2.4645 | 0.0039432 | -28.143
RCFLU | Reducer centric female end long | 256396 | 7319662563963 | Galvanized steel | 1120 | 1000 | 16.2 | 58.158 | 1.4143 | 0.12652 | 0 | 0.058806 | 2.5272 | 0.0040986 | -29.808 | 24.462 | 1.4143 | 0.12652 | MNR | 0 | 0 | 0 | -29.808 | 57.51 | 1.4013 | 0.1377 | 0 | 0.05832 | 2.511 | 0.0040176 | -28.674
RCFLU | Reducer centric female end long | 256387 | 7319662563871 | Galvanized steel | 1120 | 560 | 16.4 | 58.876 | 1.4317 | 0.12808 | 0 | 0.059532 | 2.5584 | 0.0041492 | -30.176 | 24.764 | 1.4317 | 0.12808 | MNR | 0 | 0 | 0 | -30.176 | 58.22 | 1.4186 | 0.1394 | 0 | 0.05904 | 2.542 | 0.0040672 | -29.028
RCFLU | Reducer centric female end long | 256847 | 7319662568470 | Galvanized steel | 1250 | 1000 | 14.4 | 51.696 | 1.2571 | 0.11246 | 0 | 0.052272 | 2.2464 | 0.0036432 | -26.496 | 21.744 | 1.2571 | 0.11246 | MNR | 0 | 0 | 0 | -26.496 | 51.12 | 1.2456 | 0.1224 | 0 | 0.05184 | 2.232 | 0.0035712 | -25.488
RCFLU | Reducer centric female end long | 256842 | 7319662568425 | Galvanized steel | 1250 | 600 | 10.3 | 36.977 | 0.89919 | 0.080443 | 0 | 0.037389 | 1.6068 | 0.0026059 | -18.952 | 15.553 | 0.89919 | 0.080443 | MNR | 0 | 0 | 0 | -18.952 | 36.565 | 0.89095 | 0.08755 | 0 | 0.03708 | 1.5965 | 0.0025544 | -18.231
RCFLU | Reducer centric female end long | 256848 | 7319662568487 | Galvanized steel | 1250 | 1120 | 12.2 | 43.798 | 1.0651 | 0.095282 | 0 | 0.044286 | 1.9032 | 0.0030866 | -22.448 | 18.422 | 1.0651 | 0.095282 | MNR | 0 | 0 | 0 | -22.448 | 43.31 | 1.0553 | 0.1037 | 0 | 0.04392 | 1.891 | 0.0030256 | -21.594
RCFLU | Reducer centric female end long | 256846 | 7319662568463 | Galvanized steel | 1250 | 900 | 17.9 | 64.261 | 1.5627 | 0.1398 | 0 | 0.064977 | 2.7924 | 0.0045287 | -32.936 | 27.029 | 1.5627 | 0.1398 | MNR | 0 | 0 | 0 | -32.936 | 63.545 | 1.5483 | 0.15215 | 0 | 0.06444 | 2.7745 | 0.0044392 | -31.683
RCFLU | Reducer centric female end long | 256845 | 7319662568456 | Galvanized steel | 1250 | 800 | 19.3 | 69.287 | 1.6849 | 0.15073 | 0 | 0.070059 | 3.0108 | 0.0048829 | -35.512 | 29.143 | 1.6849 | 0.15073 | MNR | 0 | 0 | 0 | -35.512 | 68.515 | 1.6694 | 0.16405 | 0 | 0.06948 | 2.9915 | 0.0047864 | -34.161
RCFLU | Reducer centric female end long | 256844 | 7319662568449 | Galvanized steel | 1250 | 710 | 19.7 | 70.723 | 1.7198 | 0.15386 | 0 | 0.071511 | 3.0732 | 0.0049841 | -36.248 | 29.747 | 1.7198 | 0.15386 | MNR | 0 | 0 | 0 | -36.248 | 69.935 | 1.704 | 0.16745 | 0 | 0.07092 | 3.0535 | 0.0048856 | -34.869
RCFLU | Reducer centric female end long | 256843 | 7319662568432 | Galvanized steel | 1250 | 630 | 20.1 | 72.159 | 1.7547 | 0.15698 | 0 | 0.072963 | 3.1356 | 0.0050853 | -36.984 | 30.351 | 1.7547 | 0.15698 | MNR | 0 | 0 | 0 | -36.984 | 71.355 | 1.7387 | 0.17085 | 0 | 0.07236 | 3.1155 | 0.0049848 | -35.577
RCFLU | Reducer centric female end long | 256841 | 7319662568418 | Galvanized steel | 1250 | 560 | 21 | 75.39 | 1.8333 | 0.16401 | 0 | 0.07623 | 3.276 | 0.005313 | -38.64 | 31.71 | 1.8333 | 0.16401 | MNR | 0 | 0 | 0 | -38.64 | 74.55 | 1.8165 | 0.1785 | 0 | 0.0756 | 3.255 | 0.005208 | -37.17
RCFU | Reducer female end centric | 256497 | 7319662564977 | Galvanized steel | 80 | 63 | 0.11 | 0.3949 | 0.009603 | 0.0008591 | 0 | 0.0003993 | 0.01716 | 2.783e-05 | -0.2024 | 0.1661 | 0.009603 | 0.0008591 | MNR | 0 | 0 | 0 | -0.2024 | 0.3905 | 0.009515 | 0.000935 | 0 | 0.000396 | 0.01705 | 2.728e-05 | -0.1947
RCFU | Reducer female end centric | 232925 | 7319662329255 | Galvanized steel | 80 | 63 | 0.11 | 0.3949 | 0.009603 | 0.0008591 | 0 | 0.0003993 | 0.01716 | 2.783e-05 | -0.2024 | 0.1661 | 0.009603 | 0.0008591 | MNR | 0 | 0 | 0 | -0.2024 | 0.3905 | 0.009515 | 0.000935 | 0 | 0.000396 | 0.01705 | 2.728e-05 | -0.1947
RCFU | Transition piece safe to LFPE | 115727 | 7319660087041 | Galvanized steel | 80 | 76 | 0.11 | 0.3949 | 0.009603 | 0.0008591 | 0 | 0.0003993 | 0.01716 | 2.783e-05 | -0.2024 | 0.1661 | 0.009603 | 0.0008591 | MNR | 0 | 0 | 0 | -0.2024 | 0.3905 | 0.009515 | 0.000935 | 0 | 0.000396 | 0.01705 | 2.728e-05 | -0.1947
RCFU | Reducer female end centric | 256499 | 7319662564991 | Galvanized steel | 100 | 80 | 0.16 | 0.5744 | 0.013968 | 0.0012496 | 0 | 0.0005808 | 0.02496 | 4.048e-05 | -0.2944 | 0.2416 | 0.013968 | 0.0012496 | MNR | 0 | 0 | 0 | -0.2944 | 0.568 | 0.01384 | 0.00136 | 0 | 0.000576 | 0.0248 | 3.968e-05 | -0.2832
RCFU | Reducer female end centric | 256498 | 7319662564984 | Galvanized steel | 100 | 63 | 0.14 | 0.5026 | 0.012222 | 0.0010934 | 0 | 0.0005082 | 0.02184 | 3.542e-05 | -0.2576 | 0.2114 | 0.012222 | 0.0010934 | MNR | 0 | 0 | 0 | -0.2576 | 0.497 | 0.01211 | 0.00119 | 0 | 0.000504 | 0.0217 | 3.472e-05 | -0.2478
RCFU | Reducer female end centric | 232927 | 7319662329279 | Galvanized steel | 100 | 80 | 0.16 | 0.5744 | 0.013968 | 0.0012496 | 0 | 0.0005808 | 0.02496 | 4.048e-05 | -0.2944 | 0.2416 | 0.013968 | 0.0012496 | MNR | 0 | 0 | 0 | -0.2944 | 0.568 | 0.01384 | 0.00136 | 0 | 0.000576 | 0.0248 | 3.968e-05 | -0.2832
RCFU | Reducer female end centric | 232926 | 7319662329262 | Galvanized steel | 100 | 63 | 0.14 | 0.5026 | 0.012222 | 0.0010934 | 0 | 0.0005082 | 0.02184 | 3.542e-05 | -0.2576 | 0.2114 | 0.012222 | 0.0010934 | MNR | 0 | 0 | 0 | -0.2576 | 0.497 | 0.01211 | 0.00119 | 0 | 0.000504 | 0.0217 | 3.472e-05 | -0.2478
RCFU | Reducer female end centric | 116272 | 7319660278852 | Galvanized steel | 125 | 100 | 0.14 | 0.5026 | 0.012222 | 0.0010934 | 0 | 0.0005082 | 0.02184 | 3.542e-05 | -0.2576 | 0.2114 | 0.012222 | 0.0010934 | MNR | 0 | 0 | 0 | -0.2576 | 0.497 | 0.01211 | 0.00119 | 0 | 0.000504 | 0.0217 | 3.472e-05 | -0.2478
RCFU | Reducer female end centric | 256502 | 7319662565028 | Galvanized steel | 125 | 100 | 0.14 | 0.5026 | 0.012222 | 0.0010934 | 0 | 0.0005082 | 0.02184 | 3.542e-05 | -0.2576 | 0.2114 | 0.012222 | 0.0010934 | MNR | 0 | 0 | 0 | -0.2576 | 0.497 | 0.01211 | 0.00119 | 0 | 0.000504 | 0.0217 | 3.472e-05 | -0.2478
RCFU | Reducer female end centric | 232929 | 7319662329293 | Galvanized steel | 125 | 100 | 0.14 | 0.5026 | 0.012222 | 0.0010934 | 0 | 0.0005082 | 0.02184 | 3.542e-05 | -0.2576 | 0.2114 | 0.012222 | 0.0010934 | MNR | 0 | 0 | 0 | -0.2576 | 0.497 | 0.01211 | 0.00119 | 0 | 0.000504 | 0.0217 | 3.472e-05 | -0.2478
RCFU | Reducer female end centric | 256501 | 7319662565011 | Galvanized steel | 125 | 80 | 0.16 | 0.5744 | 0.013968 | 0.0012496 | 0 | 0.0005808 | 0.02496 | 4.048e-05 | -0.2944 | 0.2416 | 0.013968 | 0.0012496 | MNR | 0 | 0 | 0 | -0.2944 | 0.568 | 0.01384 | 0.00136 | 0 | 0.000576 | 0.0248 | 3.968e-05 | -0.2832
RCFU | Reducer female end centric | 232928 | 7319662329286 | Galvanized steel | 125 | 80 | 0.16 | 0.5744 | 0.013968 | 0.0012496 | 0 | 0.0005808 | 0.02496 | 4.048e-05 | -0.2944 | 0.2416 | 0.013968 | 0.0012496 | MNR | 0 | 0 | 0 | -0.2944 | 0.568 | 0.01384 | 0.00136 | 0 | 0.000576 | 0.0248 | 3.968e-05 | -0.2832
RCFU | Reducer female end centric safe | 572744 | 7319660077837 | Galvanized steel | 125 | 100 | 0.14 | 0.5026 | 0.012222 | 0.0010934 | 0 | 0.0005082 | 0.02184 | 3.542e-05 | -0.2576 | 0.2114 | 0.012222 | 0.0010934 | MNR | 0 | 0 | 0 | -0.2576 | 0.497 | 0.01211 | 0.00119 | 0 | 0.000504 | 0.0217 | 3.472e-05 | -0.2478
RCFU | Reducer female end centric | 109364 | 7319661093645 | Galvanized steel | 140 | 125 | 0.28 | 1.0052 | 0.024444 | 0.0021868 | 0 | 0.0010164 | 0.04368 | 7.084e-05 | -0.5152 | 0.4228 | 0.024444 | 0.0021868 | MNR | 0 | 0 | 0 | -0.5152 | 0.994 | 0.02422 | 0.00238 | 0 | 0.001008 | 0.0434 | 6.944e-05 | -0.4956
RCFU | Reducer female end centric | 275524 | 7319662755245 | Galvanized steel | 150 | 125 | 0.17 | 0.6103 | 0.014841 | 0.0013277 | 0 | 0.0006171 | 0.02652 | 4.301e-05 | -0.3128 | 0.2567 | 0.014841 | 0.0013277 | MNR | 0 | 0 | 0 | -0.3128 | 0.6035 | 0.014705 | 0.001445 | 0 | 0.000612 | 0.02635 | 4.216e-05 | -0.3009
RCFU | Reducer female end centric | 275522 | 7319662755221 | Galvanized steel | 150 | 100 | 0.2 | 0.718 | 0.01746 | 0.001562 | 0 | 0.000726 | 0.0312 | 5.06e-05 | -0.368 | 0.302 | 0.01746 | 0.001562 | MNR | 0 | 0 | 0 | -0.368 | 0.71 | 0.0173 | 0.0017 | 0 | 0.00072 | 0.031 | 4.96e-05 | -0.354
RCFU | Reducer female end centric | 232931 | 7319662329316 | Galvanized steel | 150 | 125 | 0.17 | 0.6103 | 0.014841 | 0.0013277 | 0 | 0.0006171 | 0.02652 | 4.301e-05 | -0.3128 | 0.2567 | 0.014841 | 0.0013277 | MNR | 0 | 0 | 0 | -0.3128 | 0.6035 | 0.014705 | 0.001445 | 0 | 0.000612 | 0.02635 | 4.216e-05 | -0.3009
RCFU | Reducer female end centric | 232930 | 7319662329309 | Galvanized steel | 150 | 100 | 0.2 | 0.718 | 0.01746 | 0.001562 | 0 | 0.000726 | 0.0312 | 5.06e-05 | -0.368 | 0.302 | 0.01746 | 0.001562 | MNR | 0 | 0 | 0 | -0.368 | 0.71 | 0.0173 | 0.0017 | 0 | 0.00072 | 0.031 | 4.96e-05 | -0.354
RCFU | Reducer female end centric | 116274 | 7319660278876 | Galvanized steel | 160 | 125 | 0.2 | 0.718 | 0.01746 | 0.001562 | 0 | 0.000726 | 0.0312 | 5.06e-05 | -0.368 | 0.302 | 0.01746 | 0.001562 | MNR | 0 | 0 | 0 | -0.368 | 0.71 | 0.0173 | 0.0017 | 0 | 0.00072 | 0.031 | 4.96e-05 | -0.354
RCFU | Reducer female end centric | 116273 | 7319660278869 | Galvanized steel | 160 | 100 | 0.16 | 0.5744 | 0.013968 | 0.0012496 | 0 | 0.0005808 | 0.02496 | 4.048e-05 | -0.2944 | 0.2416 | 0.013968 | 0.0012496 | MNR | 0 | 0 | 0 | -0.2944 | 0.568 | 0.01384 | 0.00136 | 0 | 0.000576 | 0.0248 | 3.968e-05 | -0.2832
RCFU | Reducer female end centric | 256505 | 7319662565059 | Galvanized steel | 160 | 125 | 0.2 | 0.718 | 0.01746 | 0.001562 | 0 | 0.000726 | 0.0312 | 5.06e-05 | -0.368 | 0.302 | 0.01746 | 0.001562 | MNR | 0 | 0 | 0 | -0.368 | 0.71 | 0.0173 | 0.0017 | 0 | 0.00072 | 0.031 | 4.96e-05 | -0.354
RCFU | Reducer female end centric | 232934 | 7319662329347 | Galvanized steel | 160 | 125 | 0.2 | 0.718 | 0.01746 | 0.001562 | 0 | 0.000726 | 0.0312 | 5.06e-05 | -0.368 | 0.302 | 0.01746 | 0.001562 | MNR | 0 | 0 | 0 | -0.368 | 0.71 | 0.0173 | 0.0017 | 0 | 0.00072 | 0.031 | 4.96e-05 | -0.354
RCFU | Reducer female end centric | 256504 | 7319662565042 | Galvanized steel | 160 | 100 | 0.16 | 0.5744 | 0.013968 | 0.0012496 | 0 | 0.0005808 | 0.02496 | 4.048e-05 | -0.2944 | 0.2416 | 0.013968 | 0.0012496 | MNR | 0 | 0 | 0 | -0.2944 | 0.568 | 0.01384 | 0.00136 | 0 | 0.000576 | 0.0248 | 3.968e-05 | -0.2832
RCFU | Reducer female end centric | 232933 | 7319662329330 | Galvanized steel | 160 | 100 | 0.16 | 0.5744 | 0.013968 | 0.0012496 | 0 | 0.0005808 | 0.02496 | 4.048e-05 | -0.2944 | 0.2416 | 0.013968 | 0.0012496 | MNR | 0 | 0 | 0 | -0.2944 | 0.568 | 0.01384 | 0.00136 | 0 | 0.000576 | 0.0248 | 3.968e-05 | -0.2832
RCFU | Reducer female end centric | 256503 | 7319662565035 | Galvanized steel | 160 | 80 | 0.24 | 0.8616 | 0.020952 | 0.0018744 | 0 | 0.0008712 | 0.03744 | 6.072e-05 | -0.4416 | 0.3624 | 0.020952 | 0.0018744 | MNR | 0 | 0 | 0 | -0.4416 | 0.852 | 0.02076 | 0.00204 | 0 | 0.000864 | 0.0372 | 5.952e-05 | -0.4248
RCFU | Reducer female end centric | 275527 | 7319662755276 | Galvanized steel | 160 | 150 | 0.25 | 0.8975 | 0.021825 | 0.0019525 | 0 | 0.0009075 | 0.039 | 6.325e-05 | -0.46 | 0.3775 | 0.021825 | 0.0019525 | MNR | 0 | 0 | 0 | -0.46 | 0.8875 | 0.021625 | 0.002125 | 0 | 0.0009 | 0.03875 | 6.2e-05 | -0.4425
RCFU | Reducer female end centric | 232935 | 7319662329354 | Galvanized steel | 160 | 150 | 0.25 | 0.8975 | 0.021825 | 0.0019525 | 0 | 0.0009075 | 0.039 | 6.325e-05 | -0.46 | 0.3775 | 0.021825 | 0.0019525 | MNR | 0 | 0 | 0 | -0.46 | 0.8875 | 0.021625 | 0.002125 | 0 | 0.0009 | 0.03875 | 6.2e-05 | -0.4425
RCFU | Reducer female end centric | 109371 | 7319661093713 | Galvanized steel | 160 | 140 | 0.26 | 0.9334 | 0.022698 | 0.0020306 | 0 | 0.0009438 | 0.04056 | 6.578e-05 | -0.4784 | 0.3926 | 0.022698 | 0.0020306 | MNR | 0 | 0 | 0 | -0.4784 | 0.923 | 0.02249 | 0.00221 | 0 | 0.000936 | 0.0403 | 6.448e-05 | -0.4602
RCFU | Reducer female end centric | 232932 | 7319662329323 | Galvanized steel | 160 | 80 | 0.24 | 0.8616 | 0.020952 | 0.0018744 | 0 | 0.0008712 | 0.03744 | 6.072e-05 | -0.4416 | 0.3624 | 0.020952 | 0.0018744 | MNR | 0 | 0 | 0 | -0.4416 | 0.852 | 0.02076 | 0.00204 | 0 | 0.000864 | 0.0372 | 5.952e-05 | -0.4248
RCFU | Reducer female end centric | 276051 | 7319662760515 | Galvanized steel | 180 | 125 | 0.31 | 1.1129 | 0.027063 | 0.0024211 | 0 | 0.0011253 | 0.04836 | 7.843e-05 | -0.5704 | 0.4681 | 0.027063 | 0.0024211 | MNR | 0 | 0 | 0 | -0.5704 | 1.1005 | 0.026815 | 0.002635 | 0 | 0.001116 | 0.04805 | 7.688e-05 | -0.5487
RCFU | Reducer female end centric | 276053 | 7319662760539 | Galvanized steel | 180 | 160 | 0.27 | 0.9693 | 0.023571 | 0.0021087 | 0 | 0.0009801 | 0.04212 | 6.831e-05 | -0.4968 | 0.4077 | 0.023571 | 0.0021087 | MNR | 0 | 0 | 0 | -0.4968 | 0.9585 | 0.023355 | 0.002295 | 0 | 0.000972 | 0.04185 | 6.696e-05 | -0.4779
RCFU | Reducer female end centric | 232938 | 7319662329385 | Galvanized steel | 180 | 160 | 0.27 | 0.9693 | 0.023571 | 0.0021087 | 0 | 0.0009801 | 0.04212 | 6.831e-05 | -0.4968 | 0.4077 | 0.023571 | 0.0021087 | MNR | 0 | 0 | 0 | -0.4968 | 0.9585 | 0.023355 | 0.002295 | 0 | 0.000972 | 0.04185 | 6.696e-05 | -0.4779
RCFU | Reducer female end centric | 276050 | 7319662760508 | Galvanized steel | 180 | 100 | 0.24 | 0.8616 | 0.020952 | 0.0018744 | 0 | 0.0008712 | 0.03744 | 6.072e-05 | -0.4416 | 0.3624 | 0.020952 | 0.0018744 | MNR | 0 | 0 | 0 | -0.4416 | 0.852 | 0.02076 | 0.00204 | 0 | 0.000864 | 0.0372 | 5.952e-05 | -0.4248
RCFU | Reducer female end centric | 232936 | 7319662329361 | Galvanized steel | 180 | 125 | 0.31 | 1.1129 | 0.027063 | 0.0024211 | 0 | 0.0011253 | 0.04836 | 7.843e-05 | -0.5704 | 0.4681 | 0.027063 | 0.0024211 | MNR | 0 | 0 | 0 | -0.5704 | 1.1005 | 0.026815 | 0.002635 | 0 | 0.001116 | 0.04805 | 7.688e-05 | -0.5487
RCFU | Reducer female end centric | 232937 | 7319662329378 | Galvanized steel | 180 | 150 | 0.24 | 0.8616 | 0.020952 | 0.0018744 | 0 | 0.0008712 | 0.03744 | 6.072e-05 | -0.4416 | 0.3624 | 0.020952 | 0.0018744 | MNR | 0 | 0 | 0 | -0.4416 | 0.852 | 0.02076 | 0.00204 | 0 | 0.000864 | 0.0372 | 5.952e-05 | -0.4248
RCFU | Reducer female end centric | 100780 | 7319661007802 | Galvanized steel | 180 | 100 | 0.24 | 0.8616 | 0.020952 | 0.0018744 | 0 | 0.0008712 | 0.03744 | 6.072e-05 | -0.4416 | 0.3624 | 0.020952 | 0.0018744 | MNR | 0 | 0 | 0 | -0.4416 | 0.852 | 0.02076 | 0.00204 | 0 | 0.000864 | 0.0372 | 5.952e-05 | -0.4248
RCFU | Reducer female end centric | 109373 | 7319661093737 | Galvanized steel | 180 | 80 | 0.2241 | 0.80452 | 0.019564 | 0.0017502 | 0 | 0.00081348 | 0.03496 | 5.6697e-05 | -0.41234 | 0.33839 | 0.019564 | 0.0017502 | MNR | 0 | 0 | 0 | -0.41234 | 0.79555 | 0.019385 | 0.0019049 | 0 | 0.00080676 | 0.034735 | 5.5577e-05 | -0.39666
RCFU | Reducer female end centric | 109375 | 7319661093751 | Galvanized steel | 180 | 140 | 0.2631 | 0.94453 | 0.022969 | 0.0020548 | 0 | 0.00095505 | 0.041044 | 6.6564e-05 | -0.4841 | 0.39728 | 0.022969 | 0.0020548 | MNR | 0 | 0 | 0 | -0.4841 | 0.934 | 0.022758 | 0.0022364 | 0 | 0.00094716 | 0.04078 | 6.5249e-05 | -0.46569
RCFU | Reducer female end centric | 276052 | 7319662760522 | Galvanized steel | 180 | 150 | 0.24 | 0.8616 | 0.020952 | 0.0018744 | 0 | 0.0008712 | 0.03744 | 6.072e-05 | -0.4416 | 0.3624 | 0.020952 | 0.0018744 | MNR | 0 | 0 | 0 | -0.4416 | 0.852 | 0.02076 | 0.00204 | 0 | 0.000864 | 0.0372 | 5.952e-05 | -0.4248
RCFU | Reducer female end centric | 176527 | 7319662106122 | Galvanized steel | 200 | 160 | 0.26 | 0.9334 | 0.022698 | 0.0020306 | 0 | 0.0009438 | 0.04056 | 6.578e-05 | -0.4784 | 0.3926 | 0.022698 | 0.0020306 | MNR | 0 | 0 | 0 | -0.4784 | 0.923 | 0.02249 | 0.00221 | 0 | 0.000936 | 0.0403 | 6.448e-05 | -0.4602
RCFU | Reducer female end centric | 176528 | 7319662106139 | Galvanized steel | 200 | 125 | 0.27 | 0.9693 | 0.023571 | 0.0021087 | 0 | 0.0009801 | 0.04212 | 6.831e-05 | -0.4968 | 0.4077 | 0.023571 | 0.0021087 | MNR | 0 | 0 | 0 | -0.4968 | 0.9585 | 0.023355 | 0.002295 | 0 | 0.000972 | 0.04185 | 6.696e-05 | -0.4779
RCFU | Reducer female end centric | 176526 | 7319662106115 | Galvanized steel | 200 | 100 | 0.23 | 0.8257 | 0.020079 | 0.0017963 | 0 | 0.0008349 | 0.03588 | 5.819e-05 | -0.4232 | 0.3473 | 0.020079 | 0.0017963 | MNR | 0 | 0 | 0 | -0.4232 | 0.8165 | 0.019895 | 0.001955 | 0 | 0.000828 | 0.03565 | 5.704e-05 | -0.4071
RCFU | Reducer female end centric | 256508 | 7319662565080 | Galvanized steel | 200 | 160 | 0.26 | 0.9334 | 0.022698 | 0.0020306 | 0 | 0.0009438 | 0.04056 | 6.578e-05 | -0.4784 | 0.3926 | 0.022698 | 0.0020306 | MNR | 0 | 0 | 0 | -0.4784 | 0.923 | 0.02249 | 0.00221 | 0 | 0.000936 | 0.0403 | 6.448e-05 | -0.4602
RCFU | Reducer female end centric | 256507 | 7319662565073 | Galvanized steel | 200 | 125 | 0.27 | 0.9693 | 0.023571 | 0.0021087 | 0 | 0.0009801 | 0.04212 | 6.831e-05 | -0.4968 | 0.4077 | 0.023571 | 0.0021087 | MNR | 0 | 0 | 0 | -0.4968 | 0.9585 | 0.023355 | 0.002295 | 0 | 0.000972 | 0.04185 | 6.696e-05 | -0.4779
RCFU | Reducer female end centric | 256506 | 7319662565066 | Galvanized steel | 200 | 100 | 0.23 | 0.8257 | 0.020079 | 0.0017963 | 0 | 0.0008349 | 0.03588 | 5.819e-05 | -0.4232 | 0.3473 | 0.020079 | 0.0017963 | MNR | 0 | 0 | 0 | -0.4232 | 0.8165 | 0.019895 | 0.001955 | 0 | 0.000828 | 0.03565 | 5.704e-05 | -0.4071
RCFU | Reducer female end centric | 232942 | 7319662329422 | Galvanized steel | 200 | 160 | 0.26 | 0.9334 | 0.022698 | 0.0020306 | 0 | 0.0009438 | 0.04056 | 6.578e-05 | -0.4784 | 0.3926 | 0.022698 | 0.0020306 | MNR | 0 | 0 | 0 | -0.4784 | 0.923 | 0.02249 | 0.00221 | 0 | 0.000936 | 0.0403 | 6.448e-05 | -0.4602
RCFU | Reducer female end centric | 276054 | 7319662760546 | Galvanized steel | 200 | 180 | 0.32 | 1.1488 | 0.027936 | 0.0024992 | 0 | 0.0011616 | 0.04992 | 8.096e-05 | -0.5888 | 0.4832 | 0.027936 | 0.0024992 | MNR | 0 | 0 | 0 | -0.5888 | 1.136 | 0.02768 | 0.00272 | 0 | 0.001152 | 0.0496 | 7.936e-05 | -0.5664
RCFU | Reducer female end centric | 232940 | 7319662329408 | Galvanized steel | 200 | 125 | 0.27 | 0.9693 | 0.023571 | 0.0021087 | 0 | 0.0009801 | 0.04212 | 6.831e-05 | -0.4968 | 0.4077 | 0.023571 | 0.0021087 | MNR | 0 | 0 | 0 | -0.4968 | 0.9585 | 0.023355 | 0.002295 | 0 | 0.000972 | 0.04185 | 6.696e-05 | -0.4779
RCFU | Reducer female end centric | 232939 | 7319662329392 | Galvanized steel | 200 | 100 | 0.23 | 0.8257 | 0.020079 | 0.0017963 | 0 | 0.0008349 | 0.03588 | 5.819e-05 | -0.4232 | 0.3473 | 0.020079 | 0.0017963 | MNR | 0 | 0 | 0 | -0.4232 | 0.8165 | 0.019895 | 0.001955 | 0 | 0.000828 | 0.03565 | 5.704e-05 | -0.4071
RCFU | Reducer female end centric | 232941 | 7319662329415 | Galvanized steel | 200 | 150 | 0.34 | 1.2206 | 0.029682 | 0.0026554 | 0 | 0.0012342 | 0.05304 | 8.602e-05 | -0.6256 | 0.5134 | 0.029682 | 0.0026554 | MNR | 0 | 0 | 0 | -0.6256 | 1.207 | 0.02941 | 0.00289 | 0 | 0.001224 | 0.0527 | 8.432e-05 | -0.6018
RCFU | Reducer female end centric | 232943 | 7319662329439 | Galvanized steel | 200 | 180 | 0.32 | 1.1488 | 0.027936 | 0.0024992 | 0 | 0.0011616 | 0.04992 | 8.096e-05 | -0.5888 | 0.4832 | 0.027936 | 0.0024992 | MNR | 0 | 0 | 0 | -0.5888 | 1.136 | 0.02768 | 0.00272 | 0 | 0.001152 | 0.0496 | 7.936e-05 | -0.5664
RCFU | Reducer female end centric | 275530 | 7319662755306 | Galvanized steel | 200 | 150 | 0.34 | 1.2206 | 0.029682 | 0.0026554 | 0 | 0.0012342 | 0.05304 | 8.602e-05 | -0.6256 | 0.5134 | 0.029682 | 0.0026554 | MNR | 0 | 0 | 0 | -0.6256 | 1.207 | 0.02941 | 0.00289 | 0 | 0.001224 | 0.0527 | 8.432e-05 | -0.6018
RCFU | Reducer female end centric | 109379 | 7319661093799 | Galvanized steel | 200 | 140 | 0.3438 | 1.2342 | 0.030014 | 0.0026851 | 0 | 0.001248 | 0.053633 | 8.6981e-05 | -0.63259 | 0.51914 | 0.030014 | 0.0026851 | MNR | 0 | 0 | 0 | -0.63259 | 1.2205 | 0.029739 | 0.0029223 | 0 | 0.0012377 | 0.053289 | 8.5262e-05 | -0.60853
RCFU | Reducer female end centric | 109377 | 7319661093775 | Galvanized steel | 200 | 80 | 0.3497 | 1.2554 | 0.030529 | 0.0027312 | 0 | 0.0012694 | 0.054553 | 8.8474e-05 | -0.64345 | 0.52805 | 0.030529 | 0.0027312 | MNR | 0 | 0 | 0 | -0.64345 | 1.2414 | 0.030249 | 0.0029725 | 0 | 0.0012589 | 0.054204 | 8.6726e-05 | -0.61897
RCFU | Reducer female end centric | 232944 | 7319662329446 | Galvanized steel | 224 | 200 | 0.45 | 1.6155 | 0.039285 | 0.0035145 | 0 | 0.0016335 | 0.0702 | 0.00011385 | -0.828 | 0.6795 | 0.039285 | 0.0035145 | MNR | 0 | 0 | 0 | -0.828 | 1.5975 | 0.038925 | 0.003825 | 0 | 0.00162 | 0.06975 | 0.0001116 | -0.7965
RCFU | Reducer female end centric | 276056 | 7319662760560 | Galvanized steel | 224 | 160 | 0.49 | 1.7591 | 0.042777 | 0.0038269 | 0 | 0.0017787 | 0.07644 | 0.00012397 | -0.9016 | 0.7399 | 0.042777 | 0.0038269 | MNR | 0 | 0 | 0 | -0.9016 | 1.7395 | 0.042385 | 0.004165 | 0 | 0.001764 | 0.07595 | 0.00012152 | -0.8673
RCFU | Reducer female end centric | 276055 | 7319662760553 | Galvanized steel | 224 | 150 | 0.45 | 1.6155 | 0.039285 | 0.0035145 | 0 | 0.0016335 | 0.0702 | 0.00011385 | -0.828 | 0.6795 | 0.039285 | 0.0035145 | MNR | 0 | 0 | 0 | -0.828 | 1.5975 | 0.038925 | 0.003825 | 0 | 0.00162 | 0.06975 | 0.0001116 | -0.7965
RCFU | Reducer female end centric | 276058 | 7319662760584 | Galvanized steel | 224 | 200 | 0.45 | 1.6155 | 0.039285 | 0.0035145 | 0 | 0.0016335 | 0.0702 | 0.00011385 | -0.828 | 0.6795 | 0.039285 | 0.0035145 | MNR | 0 | 0 | 0 | -0.828 | 1.5975 | 0.038925 | 0.003825 | 0 | 0.00162 | 0.06975 | 0.0001116 | -0.7965
RCFU | Reducer female end centric | 276057 | 7319662760577 | Galvanized steel | 224 | 180 | 0.46 | 1.6514 | 0.040158 | 0.0035926 | 0 | 0.0016698 | 0.07176 | 0.00011638 | -0.8464 | 0.6946 | 0.040158 | 0.0035926 | MNR | 0 | 0 | 0 | -0.8464 | 1.633 | 0.03979 | 0.00391 | 0 | 0.001656 | 0.0713 | 0.00011408 | -0.8142
RCFU | Reducer female end centric | 109384 | 7319661093843 | Galvanized steel | 224 | 125 | 0.6347 | 2.2786 | 0.055409 | 0.004957 | 0 | 0.002304 | 0.099013 | 0.00016058 | -1.1678 | 0.9584 | 0.055409 | 0.004957 | MNR | 0 | 0 | 0 | -1.1678 | 2.2532 | 0.054902 | 0.005395 | 0 | 0.0022849 | 0.098379 | 0.00015741 | -1.1234
RCFU | Reducer female end centric | 109385 | 7319661093850 | Galvanized steel | 224 | 140 | 0.6078 | 2.182 | 0.053061 | 0.0047469 | 0 | 0.0022063 | 0.094817 | 0.00015377 | -1.1184 | 0.91778 | 0.053061 | 0.0047469 | MNR | 0 | 0 | 0 | -1.1184 | 2.1577 | 0.052575 | 0.0051663 | 0 | 0.0021881 | 0.094209 | 0.00015073 | -1.0758
RCFU | Reducer female end centric | 256512 | 7319662565127 | Galvanized steel | 250 | 200 | 0.42 | 1.5078 | 0.036666 | 0.0032802 | 0 | 0.0015246 | 0.06552 | 0.00010626 | -0.7728 | 0.6342 | 0.036666 | 0.0032802 | MNR | 0 | 0 | 0 | -0.7728 | 1.491 | 0.03633 | 0.00357 | 0 | 0.001512 | 0.0651 | 0.00010416 | -0.7434
RCFU | Reducer female end centric | 256511 | 7319662565110 | Galvanized steel | 250 | 160 | 0.4 | 1.436 | 0.03492 | 0.003124 | 0 | 0.001452 | 0.0624 | 0.0001012 | -0.736 | 0.604 | 0.03492 | 0.003124 | MNR | 0 | 0 | 0 | -0.736 | 1.42 | 0.0346 | 0.0034 | 0 | 0.00144 | 0.062 | 9.92e-05 | -0.708
RCFU | Reducer female end centric | 256510 | 7319662565103 | Galvanized steel | 250 | 125 | 0.57 | 2.0463 | 0.049761 | 0.0044517 | 0 | 0.0020691 | 0.08892 | 0.00014421 | -1.0488 | 0.8607 | 0.049761 | 0.0044517 | MNR | 0 | 0 | 0 | -1.0488 | 2.0235 | 0.049305 | 0.004845 | 0 | 0.002052 | 0.08835 | 0.00014136 | -1.0089
RCFU | Reducer female end centric | 232949 | 7319662329491 | Galvanized steel | 250 | 200 | 0.42 | 1.5078 | 0.036666 | 0.0032802 | 0 | 0.0015246 | 0.06552 | 0.00010626 | -0.7728 | 0.6342 | 0.036666 | 0.0032802 | MNR | 0 | 0 | 0 | -0.7728 | 1.491 | 0.03633 | 0.00357 | 0 | 0.001512 | 0.0651 | 0.00010416 | -0.7434
RCFU | Reducer female end centric | 232947 | 7319662329477 | Galvanized steel | 250 | 160 | 0.4 | 1.436 | 0.03492 | 0.003124 | 0 | 0.001452 | 0.0624 | 0.0001012 | -0.736 | 0.604 | 0.03492 | 0.003124 | MNR | 0 | 0 | 0 | -0.736 | 1.42 | 0.0346 | 0.0034 | 0 | 0.00144 | 0.062 | 9.92e-05 | -0.708
RCFU | Reducer female end centric | 232945 | 7319662329453 | Galvanized steel | 250 | 125 | 0.57 | 2.0463 | 0.049761 | 0.0044517 | 0 | 0.0020691 | 0.08892 | 0.00014421 | -1.0488 | 0.8607 | 0.049761 | 0.0044517 | MNR | 0 | 0 | 0 | -1.0488 | 2.0235 | 0.049305 | 0.004845 | 0 | 0.002052 | 0.08835 | 0.00014136 | -1.0089
RCFU | Reducer female end centric | 232950 | 7319662329507 | Galvanized steel | 250 | 224 | 0.53 | 1.9027 | 0.046269 | 0.0041393 | 0 | 0.0019239 | 0.08268 | 0.00013409 | -0.9752 | 0.8003 | 0.046269 | 0.0041393 | MNR | 0 | 0 | 0 | -0.9752 | 1.8815 | 0.045845 | 0.004505 | 0 | 0.001908 | 0.08215 | 0.00013144 | -0.9381
RCFU | Reducer female end centric | 232946 | 7319662329460 | Galvanized steel | 250 | 150 | 0.56 | 2.0104 | 0.048888 | 0.0043736 | 0 | 0.0020328 | 0.08736 | 0.00014168 | -1.0304 | 0.8456 | 0.048888 | 0.0043736 | MNR | 0 | 0 | 0 | -1.0304 | 1.988 | 0.04844 | 0.00476 | 0 | 0.002016 | 0.0868 | 0.00013888 | -0.9912
RCFU | Reducer female end centric | 276061 | 7319662760614 | Galvanized steel | 250 | 224 | 0.53 | 1.9027 | 0.046269 | 0.0041393 | 0 | 0.0019239 | 0.08268 | 0.00013409 | -0.9752 | 0.8003 | 0.046269 | 0.0041393 | MNR | 0 | 0 | 0 | -0.9752 | 1.8815 | 0.045845 | 0.004505 | 0 | 0.001908 | 0.08215 | 0.00013144 | -0.9381
RCFU | Reducer female end centric | 276059 | 7319662760591 | Galvanized steel | 250 | 150 | 0.56 | 2.0104 | 0.048888 | 0.0043736 | 0 | 0.0020328 | 0.08736 | 0.00014168 | -1.0304 | 0.8456 | 0.048888 | 0.0043736 | MNR | 0 | 0 | 0 | -1.0304 | 1.988 | 0.04844 | 0.00476 | 0 | 0.002016 | 0.0868 | 0.00013888 | -0.9912
RCFU | Reducer female end centric | 109353 | 7319661093539 | Galvanized steel | 250 | 200 | 0.42 | 1.5078 | 0.036666 | 0.0032802 | 0 | 0.0015246 | 0.06552 | 0.00010626 | -0.7728 | 0.6342 | 0.036666 | 0.0032802 | MNR | 0 | 0 | 0 | -0.7728 | 1.491 | 0.03633 | 0.00357 | 0 | 0.001512 | 0.0651 | 0.00010416 | -0.7434
RCFU | Reducer female end centric | 109387 | 7319661093874 | Galvanized steel | 250 | 80 | 0.8257 | 2.9643 | 0.072084 | 0.0064487 | 0 | 0.0029973 | 0.12881 | 0.0002089 | -1.5193 | 1.2468 | 0.072084 | 0.0064487 | MNR | 0 | 0 | 0 | -1.5193 | 2.9312 | 0.071423 | 0.0070185 | 0 | 0.0029725 | 0.12798 | 0.00020477 | -1.4615
RCFU | Reducer female end centric | 232948 | 7319662329484 | Galvanized steel | 250 | 180 | 0.55 | 1.9745 | 0.048015 | 0.0042955 | 0 | 0.0019965 | 0.0858 | 0.00013915 | -1.012 | 0.8305 | 0.048015 | 0.0042955 | MNR | 0 | 0 | 0 | -1.012 | 1.9525 | 0.047575 | 0.004675 | 0 | 0.00198 | 0.08525 | 0.0001364 | -0.9735
RCFU | Reducer female end centric | 276060 | 7319662760607 | Galvanized steel | 250 | 180 | 0.55 | 1.9745 | 0.048015 | 0.0042955 | 0 | 0.0019965 | 0.0858 | 0.00013915 | -1.012 | 0.8305 | 0.048015 | 0.0042955 | MNR | 0 | 0 | 0 | -1.012 | 1.9525 | 0.047575 | 0.004675 | 0 | 0.00198 | 0.08525 | 0.0001364 | -0.9735
RCFU | Reducer | 854992 | 7319668549923 | Galvanized steel | 280 | 250 | 0.6807 | 2.4437 | 0.059425 | 0.0053163 | 0 | 0.0024709 | 0.10619 | 0.00017222 | -1.2525 | 1.0279 | 0.059425 | 0.0053163 | MNR | 0 | 0 | 0 | -1.2525 | 2.4165 | 0.058881 | 0.0057859 | 0 | 0.0024505 | 0.10551 | 0.00016881 | -1.2048
RCFU | Reducer | 856302 | 7319668563028 | Galvanized steel | 280 | 200 | 0.6459 | 2.3188 | 0.056387 | 0.0050445 | 0 | 0.0023446 | 0.10076 | 0.00016341 | -1.1885 | 0.97531 | 0.056387 | 0.0050445 | MNR | 0 | 0 | 0 | -1.1885 | 2.2929 | 0.05587 | 0.0054902 | 0 | 0.0023252 | 0.10011 | 0.00016018 | -1.1432
RCFU | Reducer female end centric | 109397 | 7319661093973 | Galvanized steel | 280 | 160 | 0.6019 | 2.1608 | 0.052546 | 0.0047008 | 0 | 0.0021849 | 0.093896 | 0.00015228 | -1.1075 | 0.90887 | 0.052546 | 0.0047008 | MNR | 0 | 0 | 0 | -1.1075 | 2.1367 | 0.052064 | 0.0051161 | 0 | 0.0021668 | 0.093295 | 0.00014927 | -1.0654
RCFU | Reducer female end centric | 276063 | 7319662760638 | Galvanized steel | 300 | 250 | 0.66 | 2.3694 | 0.057618 | 0.0051546 | 0 | 0.0023958 | 0.10296 | 0.00016698 | -1.2144 | 0.9966 | 0.057618 | 0.0051546 | MNR | 0 | 0 | 0 | -1.2144 | 2.343 | 0.05709 | 0.00561 | 0 | 0.002376 | 0.1023 | 0.00016368 | -1.1682
RCFU | Reducer female end centric | 276062 | 7319662760621 | Galvanized steel | 300 | 200 | 0.68 | 2.4412 | 0.059364 | 0.0053108 | 0 | 0.0024684 | 0.10608 | 0.00017204 | -1.2512 | 1.0268 | 0.059364 | 0.0053108 | MNR | 0 | 0 | 0 | -1.2512 | 2.414 | 0.05882 | 0.00578 | 0 | 0.002448 | 0.1054 | 0.00016864 | -1.2036
RCFU | Reducer female end centric | 232951 | 7319662329514 | Galvanized steel | 300 | 200 | 0.68 | 2.4412 | 0.059364 | 0.0053108 | 0 | 0.0024684 | 0.10608 | 0.00017204 | -1.2512 | 1.0268 | 0.059364 | 0.0053108 | MNR | 0 | 0 | 0 | -1.2512 | 2.414 | 0.05882 | 0.00578 | 0 | 0.002448 | 0.1054 | 0.00016864 | -1.2036
RCFU | Reducer female end centric | 232952 | 7319662329521 | Galvanized steel | 300 | 250 | 0.66 | 2.3694 | 0.057618 | 0.0051546 | 0 | 0.0023958 | 0.10296 | 0.00016698 | -1.2144 | 0.9966 | 0.057618 | 0.0051546 | MNR | 0 | 0 | 0 | -1.2144 | 2.343 | 0.05709 | 0.00561 | 0 | 0.002376 | 0.1023 | 0.00016368 | -1.1682
RCFU | Reducer | 854993 | 7319668549930 | Galvanized steel | 315 | 280 | 0.8996 | 3.2296 | 0.078535 | 0.0070259 | 0 | 0.0032655 | 0.14034 | 0.0002276 | -1.6553 | 1.3584 | 0.078535 | 0.0070259 | MNR | 0 | 0 | 0 | -1.6553 | 3.1936 | 0.077815 | 0.0076466 | 0 | 0.0032386 | 0.13944 | 0.0002231 | -1.5923
RCFU | Reducer female end centric | 256517 | 7319662565172 | Galvanized steel | 315 | 250 | 0.65 | 2.3335 | 0.056745 | 0.0050765 | 0 | 0.0023595 | 0.1014 | 0.00016445 | -1.196 | 0.9815 | 0.056745 | 0.0050765 | MNR | 0 | 0 | 0 | -1.196 | 2.3075 | 0.056225 | 0.005525 | 0 | 0.00234 | 0.10075 | 0.0001612 | -1.1505
RCFU | Reducer female end centric | 256516 | 7319662565165 | Galvanized steel | 315 | 200 | 0.77 | 2.7643 | 0.067221 | 0.0060137 | 0 | 0.0027951 | 0.12012 | 0.00019481 | -1.4168 | 1.1627 | 0.067221 | 0.0060137 | MNR | 0 | 0 | 0 | -1.4168 | 2.7335 | 0.066605 | 0.006545 | 0 | 0.002772 | 0.11935 | 0.00019096 | -1.3629
RCFU | Reducer female end centric | 256515 | 7319662565158 | Galvanized steel | 315 | 160 | 0.82 | 2.9438 | 0.071586 | 0.0064042 | 0 | 0.0029766 | 0.12792 | 0.00020746 | -1.5088 | 1.2382 | 0.071586 | 0.0064042 | MNR | 0 | 0 | 0 | -1.5088 | 2.911 | 0.07093 | 0.00697 | 0 | 0.002952 | 0.1271 | 0.00020336 | -1.4514
RCFU | Reducer female end centric | 232955 | 7319662329552 | Galvanized steel | 315 | 250 | 0.65 | 2.3335 | 0.056745 | 0.0050765 | 0 | 0.0023595 | 0.1014 | 0.00016445 | -1.196 | 0.9815 | 0.056745 | 0.0050765 | MNR | 0 | 0 | 0 | -1.196 | 2.3075 | 0.056225 | 0.005525 | 0 | 0.00234 | 0.10075 | 0.0001612 | -1.1505
RCFU | Reducer female end centric | 232954 | 7319662329545 | Galvanized steel | 315 | 200 | 0.77 | 2.7643 | 0.067221 | 0.0060137 | 0 | 0.0027951 | 0.12012 | 0.00019481 | -1.4168 | 1.1627 | 0.067221 | 0.0060137 | MNR | 0 | 0 | 0 | -1.4168 | 2.7335 | 0.066605 | 0.006545 | 0 | 0.002772 | 0.11935 | 0.00019096 | -1.3629
RCFU | Reducer female end centric | 232953 | 7319662329538 | Galvanized steel | 315 | 160 | 0.82 | 2.9438 | 0.071586 | 0.0064042 | 0 | 0.0029766 | 0.12792 | 0.00020746 | -1.5088 | 1.2382 | 0.071586 | 0.0064042 | MNR | 0 | 0 | 0 | -1.5088 | 2.911 | 0.07093 | 0.00697 | 0 | 0.002952 | 0.1271 | 0.00020336 | -1.4514
RCFU | Reducer female end centric | 109414 | 7319661094147 | Galvanized steel | 315 | 140 | 0.8984 | 3.2253 | 0.07843 | 0.0070165 | 0 | 0.0032612 | 0.14015 | 0.0002273 | -1.6531 | 1.3566 | 0.07843 | 0.0070165 | MNR | 0 | 0 | 0 | -1.6531 | 3.1893 | 0.077712 | 0.0076364 | 0 | 0.0032342 | 0.13925 | 0.0002228 | -1.5902
RCFU | Reducer female end centric | 109416 | 7319661094161 | Galvanized steel | 315 | 180 | 0.8 | 2.872 | 0.06984 | 0.006248 | 0 | 0.002904 | 0.1248 | 0.0002024 | -1.472 | 1.208 | 0.06984 | 0.006248 | MNR | 0 | 0 | 0 | -1.472 | 2.84 | 0.0692 | 0.0068 | 0 | 0.00288 | 0.124 | 0.0001984 | -1.416
RCFU | Reducer female end centric safe | 884240 | 7319668842406 | Galvanized steel | 315 | 224 | 0.78 | 2.8002 | 0.068094 | 0.0060918 | 0 | 0.0028314 | 0.12168 | 0.00019734 | -1.4352 | 1.1778 | 0.068094 | 0.0060918 | MNR | 0 | 0 | 0 | -1.4352 | 2.769 | 0.06747 | 0.00663 | 0 | 0.002808 | 0.1209 | 0.00019344 | -1.3806
RCFU | Reducer female end centric safe | 884241 | 7319668842413 | Galvanized steel | 315 | 100 | 0.91 | 3.2669 | 0.079443 | 0.0071071 | 0 | 0.0033033 | 0.14196 | 0.00023023 | -1.6744 | 1.3741 | 0.079443 | 0.0071071 | MNR | 0 | 0 | 0 | -1.6744 | 3.2305 | 0.078715 | 0.007735 | 0 | 0.003276 | 0.14105 | 0.00022568 | -1.6107
RCFU | Reducer | 856304 | 7319668563042 | Galvanized steel | 355 | 200 | 0.8657 | 3.1079 | 0.075576 | 0.0067611 | 0 | 0.0031425 | 0.13505 | 0.00021902 | -1.5929 | 1.3072 | 0.075576 | 0.0067611 | MNR | 0 | 0 | 0 | -1.5929 | 3.0732 | 0.074883 | 0.0073585 | 0 | 0.0031165 | 0.13418 | 0.00021469 | -1.5323
RCFU | Reducer female end centric | 276065 | 7319662760652 | Galvanized steel | 355 | 315 | 0.89 | 3.1951 | 0.077697 | 0.0069509 | 0 | 0.0032307 | 0.13884 | 0.00022517 | -1.6376 | 1.3439 | 0.077697 | 0.0069509 | MNR | 0 | 0 | 0 | -1.6376 | 3.1595 | 0.076985 | 0.007565 | 0 | 0.003204 | 0.13795 | 0.00022072 | -1.5753
RCFU | Reducer female end centric | 276064 | 7319662760645 | Galvanized steel | 355 | 250 | 1.04 | 3.7336 | 0.090792 | 0.0081224 | 0 | 0.0037752 | 0.16224 | 0.00026312 | -1.9136 | 1.5704 | 0.090792 | 0.0081224 | MNR | 0 | 0 | 0 | -1.9136 | 3.692 | 0.08996 | 0.00884 | 0 | 0.003744 | 0.1612 | 0.00025792 | -1.8408
RCFU | Reducer female end centric | 109427 | 7319661094277 | Galvanized steel | 355 | 300 | 0.97 | 3.4823 | 0.084681 | 0.0075757 | 0 | 0.0035211 | 0.15132 | 0.00024541 | -1.7848 | 1.4647 | 0.084681 | 0.0075757 | MNR | 0 | 0 | 0 | -1.7848 | 3.4435 | 0.083905 | 0.008245 | 0 | 0.003492 | 0.15035 | 0.00024056 | -1.7169
RCFU | Reducer | 856300 | 7319668563004 | Galvanized steel | 400 | 355 | 1.5618 | 5.6069 | 0.13635 | 0.012198 | 0 | 0.0056693 | 0.24364 | 0.00039514 | -2.8737 | 2.3583 | 0.13635 | 0.012198 | MNR | 0 | 0 | 0 | -2.8737 | 5.5444 | 0.1351 | 0.013275 | 0 | 0.0056225 | 0.24208 | 0.00038733 | -2.7644
RCFU | Reducer female end centric | 256524 | 7319662565240 | Galvanized steel | 400 | 315 | 1.2 | 4.308 | 0.10476 | 0.009372 | 0 | 0.004356 | 0.1872 | 0.0003036 | -2.208 | 1.812 | 0.10476 | 0.009372 | MNR | 0 | 0 | 0 | -2.208 | 4.26 | 0.1038 | 0.0102 | 0 | 0.00432 | 0.186 | 0.0002976 | -2.124
RCFU | Reducer female end centric | 256523 | 7319662565233 | Galvanized steel | 400 | 250 | 1.37 | 4.9183 | 0.1196 | 0.0107 | 0 | 0.0049731 | 0.21372 | 0.00034661 | -2.5208 | 2.0687 | 0.1196 | 0.0107 | MNR | 0 | 0 | 0 | -2.5208 | 4.8635 | 0.1185 | 0.011645 | 0 | 0.004932 | 0.21235 | 0.00033976 | -2.4249
RCFU | Reducer female end centric | 256522 | 7319662565226 | Galvanized steel | 400 | 200 | 1.31 | 4.7029 | 0.11436 | 0.010231 | 0 | 0.0047553 | 0.20436 | 0.00033143 | -2.4104 | 1.9781 | 0.11436 | 0.010231 | MNR | 0 | 0 | 0 | -2.4104 | 4.6505 | 0.11331 | 0.011135 | 0 | 0.004716 | 0.20305 | 0.00032488 | -2.3187
RCFU | Reducer female end centric | 109452 | 7319661094529 | Galvanized steel | 450 | 355 | 1.852 | 6.6487 | 0.16168 | 0.014464 | 0 | 0.0067228 | 0.28891 | 0.00046856 | -3.4077 | 2.7965 | 0.16168 | 0.014464 | MNR | 0 | 0 | 0 | -3.4077 | 6.5746 | 0.1602 | 0.015742 | 0 | 0.0066672 | 0.28706 | 0.0004593 | -3.278
RCFU | Reducer female end centric | 109453 | 7319661094536 | Galvanized steel | 450 | 400 | 1.9794 | 7.106 | 0.1728 | 0.015459 | 0 | 0.0071852 | 0.30879 | 0.00050079 | -3.6421 | 2.9889 | 0.1728 | 0.015459 | MNR | 0 | 0 | 0 | -3.6421 | 7.0269 | 0.17122 | 0.016825 | 0 | 0.0071258 | 0.30681 | 0.00049089 | -3.5035
RCFU | Reducer female end centric | 109451 | 7319661094512 | Galvanized steel | 450 | 315 | 1.8202 | 6.5345 | 0.1589 | 0.014216 | 0 | 0.0066073 | 0.28395 | 0.00046051 | -3.3492 | 2.7485 | 0.1589 | 0.014216 | MNR | 0 | 0 | 0 | -3.3492 | 6.4617 | 0.15745 | 0.015472 | 0 | 0.0065527 | 0.28213 | 0.00045141 | -3.2218
RCFU | Reducer female end centric | 256529 | 7319662565295 | Galvanized steel | 500 | 400 | 1.95 | 7.0005 | 0.17023 | 0.015229 | 0 | 0.0070785 | 0.3042 | 0.00049335 | -3.588 | 2.9445 | 0.17023 | 0.015229 | MNR | 0 | 0 | 0 | -3.588 | 6.9225 | 0.16867 | 0.016575 | 0 | 0.00702 | 0.30225 | 0.0004836 | -3.4515
RCFU | Reducer female end centric | 256527 | 7319662565271 | Galvanized steel | 500 | 315 | 2.09 | 7.5031 | 0.18246 | 0.016323 | 0 | 0.0075867 | 0.32604 | 0.00052877 | -3.8456 | 3.1559 | 0.18246 | 0.016323 | MNR | 0 | 0 | 0 | -3.8456 | 7.4195 | 0.18078 | 0.017765 | 0 | 0.007524 | 0.32395 | 0.00051832 | -3.6993
RCFU | Reducer female end centric | 256526 | 7319662565264 | Galvanized steel | 500 | 250 | 2.12 | 7.6108 | 0.18508 | 0.016557 | 0 | 0.0076956 | 0.33072 | 0.00053636 | -3.9008 | 3.2012 | 0.18508 | 0.016557 | MNR | 0 | 0 | 0 | -3.9008 | 7.526 | 0.18338 | 0.01802 | 0 | 0.007632 | 0.3286 | 0.00052576 | -3.7524
RCFU | Reducer female end centric | 109464 | 7319661094642 | Galvanized steel | 500 | 450 | 3.6078 | 12.952 | 0.31496 | 0.028177 | 0 | 0.013096 | 0.56282 | 0.00091277 | -6.6384 | 5.4478 | 0.31496 | 0.028177 | MNR | 0 | 0 | 0 | -6.6384 | 12.8077 | 0.31207 | 0.030666 | 0 | 0.012988 | 0.55921 | 0.00089473 | -6.3858
RCFU | Reducer female end centric | 109460 | 7319661094604 | Galvanized steel | 500 | 200 | 2.9267 | 10.5069 | 0.2555 | 0.022858 | 0 | 0.010624 | 0.45657 | 0.00074046 | -5.3851 | 4.4193 | 0.2555 | 0.022858 | MNR | 0 | 0 | 0 | -5.3851 | 10.3898 | 0.25316 | 0.024877 | 0 | 0.010536 | 0.45364 | 0.00072582 | -5.1803
RCFU | Reducer female end centric | 256528 | 7319662565288 | Galvanized steel | 500 | 355 | 1.9 | 6.821 | 0.16587 | 0.014839 | 0 | 0.006897 | 0.2964 | 0.0004807 | -3.496 | 2.869 | 0.16587 | 0.014839 | MNR | 0 | 0 | 0 | -3.496 | 6.745 | 0.16435 | 0.01615 | 0 | 0.00684 | 0.2945 | 0.0004712 | -3.363
RCFU | Reducer female end centric | 109479 | 7319661094796 | Galvanized steel | 560 | 400 | 2.5903 | 9.2992 | 0.22613 | 0.02023 | 0 | 0.0094028 | 0.40409 | 0.00065535 | -4.7662 | 3.9114 | 0.22613 | 0.02023 | MNR | 0 | 0 | 0 | -4.7662 | 9.1956 | 0.22406 | 0.022018 | 0 | 0.0093251 | 0.4015 | 0.00064239 | -4.5848
RCFU | Reducer female end centric | 256533 | 7319662565332 | Galvanized steel | 630 | 500 | 2.69 | 9.6571 | 0.23484 | 0.021009 | 0 | 0.0097647 | 0.41964 | 0.00068057 | -4.9496 | 4.0619 | 0.23484 | 0.021009 | MNR | 0 | 0 | 0 | -4.9496 | 9.5495 | 0.23268 | 0.022865 | 0 | 0.009684 | 0.41695 | 0.00066712 | -4.7613
RCFU | Reducer female end centric | 256532 | 7319662565325 | Galvanized steel | 630 | 400 | 2.72 | 9.7648 | 0.23746 | 0.021243 | 0 | 0.0098736 | 0.42432 | 0.00068816 | -5.0048 | 4.1072 | 0.23746 | 0.021243 | MNR | 0 | 0 | 0 | -5.0048 | 9.656 | 0.23528 | 0.02312 | 0 | 0.009792 | 0.4216 | 0.00067456 | -4.8144
RCFU | Reducer female end centric | 256530 | 7319662565301 | Galvanized steel | 630 | 315 | 2.76 | 9.9084 | 0.24095 | 0.021556 | 0 | 0.010019 | 0.43056 | 0.00069828 | -5.0784 | 4.1676 | 0.24095 | 0.021556 | MNR | 0 | 0 | 0 | -5.0784 | 9.798 | 0.23874 | 0.02346 | 0 | 0.009936 | 0.4278 | 0.00068448 | -4.8852
RCFU | Reducer female end centric | 256531 | 7319662565318 | Galvanized steel | 630 | 355 | 2.74 | 9.8366 | 0.2392 | 0.021399 | 0 | 0.0099462 | 0.42744 | 0.00069322 | -5.0416 | 4.1374 | 0.2392 | 0.021399 | MNR | 0 | 0 | 0 | -5.0416 | 9.727 | 0.23701 | 0.02329 | 0 | 0.009864 | 0.4247 | 0.00067952 | -4.8498
RCFU | Reducer female end centric | 109532 | 7319661095328 | Galvanized steel | 710 | 560 | 2.8107 | 10.0904 | 0.24537 | 0.021952 | 0 | 0.010203 | 0.43847 | 0.00071111 | -5.1717 | 4.2442 | 0.24537 | 0.021952 | MNR | 0 | 0 | 0 | -5.1717 | 9.978 | 0.24313 | 0.023891 | 0 | 0.010119 | 0.43566 | 0.00069705 | -4.9749
RCFU | Reducer female end centric | 109534 | 7319661095342 | Galvanized steel | 710 | 630 | 3.0091 | 10.8027 | 0.26269 | 0.023501 | 0 | 0.010923 | 0.46942 | 0.0007613 | -5.5367 | 4.5437 | 0.26269 | 0.023501 | MNR | 0 | 0 | 0 | -5.5367 | 10.6823 | 0.26029 | 0.025577 | 0 | 0.010833 | 0.46641 | 0.00074626 | -5.3261
RCFU | Reducer female end centric | 109554 | 7319661095540 | Galvanized steel | 800 | 630 | 3.1966 | 11.4758 | 0.27906 | 0.024965 | 0 | 0.011604 | 0.49867 | 0.00080874 | -5.8817 | 4.8269 | 0.27906 | 0.024965 | MNR | 0 | 0 | 0 | -5.8817 | 11.3479 | 0.27651 | 0.027171 | 0 | 0.011508 | 0.49547 | 0.00079276 | -5.658
RCLU | Reducer concentric | 497364 | 7319660701381 | Galvanized steel | 63 | 50 | 0.2098 | 0.75318 | 0.018316 | 0.0016385 | 0 | 0.00076157 | 0.032729 | 5.3079e-05 | -0.38603 | 0.3168 | 0.018316 | 0.0016385 | MNR | 0 | 0 | 0 | -0.38603 | 0.74479 | 0.018148 | 0.0017833 | 0 | 0.00075528 | 0.032519 | 5.203e-05 | -0.37135
RCLU | Reducer concentric | 884276 | 7319668842765 | Galvanized steel | 80 | 50 | 0.1948 | 0.69933 | 0.017006 | 0.0015214 | 0 | 0.00070712 | 0.030389 | 4.9284e-05 | -0.35843 | 0.29415 | 0.017006 | 0.0015214 | MNR | 0 | 0 | 0 | -0.35843 | 0.69154 | 0.01685 | 0.0016558 | 0 | 0.00070128 | 0.030194 | 4.831e-05 | -0.3448
RCLU | Reducer concentric | 256573 | 7319662565738 | Galvanized steel | 80 | 63 | 0.14 | 0.5026 | 0.012222 | 0.0010934 | 0 | 0.0005082 | 0.02184 | 3.542e-05 | -0.2576 | 0.2114 | 0.012222 | 0.0010934 | MNR | 0 | 0 | 0 | -0.2576 | 0.497 | 0.01211 | 0.00119 | 0 | 0.000504 | 0.0217 | 3.472e-05 | -0.2478
RCLU | Reducer concentric | 499474 | 7319660774712 | Galvanized steel | 80 | 75 | 0.2278 | 0.8178 | 0.019887 | 0.0017791 | 0 | 0.00082691 | 0.035537 | 5.7633e-05 | -0.41915 | 0.34398 | 0.019887 | 0.0017791 | MNR | 0 | 0 | 0 | -0.41915 | 0.80869 | 0.019705 | 0.0019363 | 0 | 0.00082008 | 0.035309 | 5.6494e-05 | -0.40321
RCLU | Reducer concentric | 256575 | 7319662565752 | Galvanized steel | 100 | 80 | 0.18 | 0.6462 | 0.015714 | 0.0014058 | 0 | 0.0006534 | 0.02808 | 4.554e-05 | -0.3312 | 0.2718 | 0.015714 | 0.0014058 | MNR | 0 | 0 | 0 | -0.3312 | 0.639 | 0.01557 | 0.00153 | 0 | 0.000648 | 0.0279 | 4.464e-05 | -0.3186
RCLU | Reducer concentric | 499269 | 7319660769992 | Galvanized steel | 100 | 50 | 0.17 | 0.6103 | 0.014841 | 0.0013277 | 0 | 0.0006171 | 0.02652 | 4.301e-05 | -0.3128 | 0.2567 | 0.014841 | 0.0013277 | MNR | 0 | 0 | 0 | -0.3128 | 0.6035 | 0.014705 | 0.001445 | 0 | 0.000612 | 0.02635 | 4.216e-05 | -0.3009
RCLU | Reducer concentric | 256574 | 7319662565745 | Galvanized steel | 100 | 63 | 0.2 | 0.718 | 0.01746 | 0.001562 | 0 | 0.000726 | 0.0312 | 5.06e-05 | -0.368 | 0.302 | 0.01746 | 0.001562 | MNR | 0 | 0 | 0 | -0.368 | 0.71 | 0.0173 | 0.0017 | 0 | 0.00072 | 0.031 | 4.96e-05 | -0.354
RCLU | Reducer concentric | 499451 | 7319660774446 | Galvanized steel | 100 | 75 | 0.17 | 0.6103 | 0.014841 | 0.0013277 | 0 | 0.0006171 | 0.02652 | 4.301e-05 | -0.3128 | 0.2567 | 0.014841 | 0.0013277 | MNR | 0 | 0 | 0 | -0.3128 | 0.6035 | 0.014705 | 0.001445 | 0 | 0.000612 | 0.02635 | 4.216e-05 | -0.3009
RCLU | Reducer concentric | 499418 | 7319660772923 | Galvanized steel | 100 | 71 | 0.1881 | 0.67528 | 0.016421 | 0.0014691 | 0 | 0.0006828 | 0.029344 | 4.7589e-05 | -0.3461 | 0.28403 | 0.016421 | 0.0014691 | MNR | 0 | 0 | 0 | -0.3461 | 0.66775 | 0.016271 | 0.0015988 | 0 | 0.00067716 | 0.029155 | 4.6649e-05 | -0.33294
RCLU | Reducer concentric | 275533 | 7319662755337 | Galvanized steel | 112 | 100 | 0.2 | 0.718 | 0.01746 | 0.001562 | 0 | 0.000726 | 0.0312 | 5.06e-05 | -0.368 | 0.302 | 0.01746 | 0.001562 | MNR | 0 | 0 | 0 | -0.368 | 0.71 | 0.0173 | 0.0017 | 0 | 0.00072 | 0.031 | 4.96e-05 | -0.354
RCLU | Reducer concentric | 275532 | 7319662755320 | Galvanized steel | 112 | 80 | 0.22 | 0.7898 | 0.019206 | 0.0017182 | 0 | 0.0007986 | 0.03432 | 5.566e-05 | -0.4048 | 0.3322 | 0.019206 | 0.0017182 | MNR | 0 | 0 | 0 | -0.4048 | 0.781 | 0.01903 | 0.00187 | 0 | 0.000792 | 0.0341 | 5.456e-05 | -0.3894
RCLU | Reducer concentric | 275531 | 7319662755313 | Galvanized steel | 112 | 63 | 0.23 | 0.8257 | 0.020079 | 0.0017963 | 0 | 0.0008349 | 0.03588 | 5.819e-05 | -0.4232 | 0.3473 | 0.020079 | 0.0017963 | MNR | 0 | 0 | 0 | -0.4232 | 0.8165 | 0.019895 | 0.001955 | 0 | 0.000828 | 0.03565 | 5.704e-05 | -0.4071
RCLU | Reducer concentric | 884273 | 7319668842734 | Galvanized steel | 125 | 100 | 0.24 | 0.8616 | 0.020952 | 0.0018744 | 0 | 0.0008712 | 0.03744 | 6.072e-05 | -0.4416 | 0.3624 | 0.020952 | 0.0018744 | MNR | 0 | 0 | 0 | -0.4416 | 0.852 | 0.02076 | 0.00204 | 0 | 0.000864 | 0.0372 | 5.952e-05 | -0.4248
RCLU | Reducer concentric | 256576 | 7319662565769 | Galvanized steel | 125 | 63 | 0.28 | 1.0052 | 0.024444 | 0.0021868 | 0 | 0.0010164 | 0.04368 | 7.084e-05 | -0.5152 | 0.4228 | 0.024444 | 0.0021868 | MNR | 0 | 0 | 0 | -0.5152 | 0.994 | 0.02422 | 0.00238 | 0 | 0.001008 | 0.0434 | 6.944e-05 | -0.4956
RCLU | Reducer concentric | 884274 | 7319668842741 | Galvanized steel | 125 | 80 | 0.26 | 0.9334 | 0.022698 | 0.0020306 | 0 | 0.0009438 | 0.04056 | 6.578e-05 | -0.4784 | 0.3926 | 0.022698 | 0.0020306 | MNR | 0 | 0 | 0 | -0.4784 | 0.923 | 0.02249 | 0.00221 | 0 | 0.000936 | 0.0403 | 6.448e-05 | -0.4602
RCLU | Reducer concentric | 275534 | 7319662755344 | Galvanized steel | 125 | 112 | 0.23 | 0.8257 | 0.020079 | 0.0017963 | 0 | 0.0008349 | 0.03588 | 5.819e-05 | -0.4232 | 0.3473 | 0.020079 | 0.0017963 | MNR | 0 | 0 | 0 | -0.4232 | 0.8165 | 0.019895 | 0.001955 | 0 | 0.000828 | 0.03565 | 5.704e-05 | -0.4071
RCLU | Reducer concentric | 499502 | 7319660775368 | Galvanized steel | 125 | 63 | 0.28 | 1.0052 | 0.024444 | 0.0021868 | 0 | 0.0010164 | 0.04368 | 7.084e-05 | -0.5152 | 0.4228 | 0.024444 | 0.0021868 | MNR | 0 | 0 | 0 | -0.5152 | 0.994 | 0.02422 | 0.00238 | 0 | 0.001008 | 0.0434 | 6.944e-05 | -0.4956
RCLU | Reducer concentric | 275539 | 7319662755399 | Galvanized steel | 140 | 125 | 0.27 | 0.9693 | 0.023571 | 0.0021087 | 0 | 0.0009801 | 0.04212 | 6.831e-05 | -0.4968 | 0.4077 | 0.023571 | 0.0021087 | MNR | 0 | 0 | 0 | -0.4968 | 0.9585 | 0.023355 | 0.002295 | 0 | 0.000972 | 0.04185 | 6.696e-05 | -0.4779
RCLU | Reducer concentric | 275537 | 7319662755375 | Galvanized steel | 140 | 100 | 0.3 | 1.077 | 0.02619 | 0.002343 | 0 | 0.001089 | 0.0468 | 7.59e-05 | -0.552 | 0.453 | 0.02619 | 0.002343 | MNR | 0 | 0 | 0 | -0.552 | 1.065 | 0.02595 | 0.00255 | 0 | 0.00108 | 0.0465 | 7.44e-05 | -0.531
RCLU | Reducer concentric | 275536 | 7319662755368 | Galvanized steel | 140 | 80 | 0.32 | 1.1488 | 0.027936 | 0.0024992 | 0 | 0.0011616 | 0.04992 | 8.096e-05 | -0.5888 | 0.4832 | 0.027936 | 0.0024992 | MNR | 0 | 0 | 0 | -0.5888 | 1.136 | 0.02768 | 0.00272 | 0 | 0.001152 | 0.0496 | 7.936e-05 | -0.5664
RCLU | Reducer concentric | 275538 | 7319662755382 | Galvanized steel | 140 | 112 | 0.28 | 1.0052 | 0.024444 | 0.0021868 | 0 | 0.0010164 | 0.04368 | 7.084e-05 | -0.5152 | 0.4228 | 0.024444 | 0.0021868 | MNR | 0 | 0 | 0 | -0.5152 | 0.994 | 0.02422 | 0.00238 | 0 | 0.001008 | 0.0434 | 6.944e-05 | -0.4956
RCLU | Reducer concentric | 275535 | 7319662755351 | Galvanized steel | 140 | 63 | 0.33 | 1.1847 | 0.028809 | 0.0025773 | 0 | 0.0011979 | 0.05148 | 8.349e-05 | -0.6072 | 0.4983 | 0.028809 | 0.0025773 | MNR | 0 | 0 | 0 | -0.6072 | 1.1715 | 0.028545 | 0.002805 | 0 | 0.001188 | 0.05115 | 8.184e-05 | -0.5841
RCLU | Reducer concentric | 275545 | 7319662755450 | Galvanized steel | 150 | 140 | 0.28 | 1.0052 | 0.024444 | 0.0021868 | 0 | 0.0010164 | 0.04368 | 7.084e-05 | -0.5152 | 0.4228 | 0.024444 | 0.0021868 | MNR | 0 | 0 | 0 | -0.5152 | 0.994 | 0.02422 | 0.00238 | 0 | 0.001008 | 0.0434 | 6.944e-05 | -0.4956
RCLU | Reducer concentric | 275541 | 7319662755412 | Galvanized steel | 150 | 80 | 0.36 | 1.2924 | 0.031428 | 0.0028116 | 0 | 0.0013068 | 0.05616 | 9.108e-05 | -0.6624 | 0.5436 | 0.031428 | 0.0028116 | MNR | 0 | 0 | 0 | -0.6624 | 1.278 | 0.03114 | 0.00306 | 0 | 0.001296 | 0.0558 | 8.928e-05 | -0.6372
RCLU | Reducer concentric | 884271 | 7319668842710 | Galvanized steel | 150 | 125 | 1.7823 | 6.3985 | 0.15559 | 0.01392 | 0 | 0.0064697 | 0.27804 | 0.00045092 | -3.2794 | 2.6913 | 0.15559 | 0.01392 | MNR | 0 | 0 | 0 | -3.2794 | 6.3272 | 0.15417 | 0.01515 | 0 | 0.0064163 | 0.27626 | 0.00044201 | -3.1547
RCLU | Reducer concentric | 275540 | 7319662755405 | Galvanized steel | 150 | 63 | 0.37 | 1.3283 | 0.032301 | 0.0028897 | 0 | 0.0013431 | 0.05772 | 9.361e-05 | -0.6808 | 0.5587 | 0.032301 | 0.0028897 | MNR | 0 | 0 | 0 | -0.6808 | 1.3135 | 0.032005 | 0.003145 | 0 | 0.001332 | 0.05735 | 9.176e-05 | -0.6549
RCLU | Reducer concentric | 884272 | 7319668842727 | Galvanized steel | 150 | 100 | 0.4 | 1.436 | 0.03492 | 0.003124 | 0 | 0.001452 | 0.0624 | 0.0001012 | -0.736 | 0.604 | 0.03492 | 0.003124 | MNR | 0 | 0 | 0 | -0.736 | 1.42 | 0.0346 | 0.0034 | 0 | 0.00144 | 0.062 | 9.92e-05 | -0.708
RCLU | Reducer concentric | 275543 | 7319662755436 | Galvanized steel | 150 | 112 | 0.32 | 1.1488 | 0.027936 | 0.0024992 | 0 | 0.0011616 | 0.04992 | 8.096e-05 | -0.5888 | 0.4832 | 0.027936 | 0.0024992 | MNR | 0 | 0 | 0 | -0.5888 | 1.136 | 0.02768 | 0.00272 | 0 | 0.001152 | 0.0496 | 7.936e-05 | -0.5664
RCLU | Reducer concentric | 275547 | 7319662755474 | Galvanized steel | 160 | 140 | 0.34 | 1.2206 | 0.029682 | 0.0026554 | 0 | 0.0012342 | 0.05304 | 8.602e-05 | -0.6256 | 0.5134 | 0.029682 | 0.0026554 | MNR | 0 | 0 | 0 | -0.6256 | 1.207 | 0.02941 | 0.00289 | 0 | 0.001224 | 0.0527 | 8.432e-05 | -0.6018
RCLU | Reducer concentric | 884268 | 7319668842680 | Galvanized steel | 160 | 125 | 0.36 | 1.2924 | 0.031428 | 0.0028116 | 0 | 0.0013068 | 0.05616 | 9.108e-05 | -0.6624 | 0.5436 | 0.031428 | 0.0028116 | MNR | 0 | 0 | 0 | -0.6624 | 1.278 | 0.03114 | 0.00306 | 0 | 0.001296 | 0.0558 | 8.928e-05 | -0.6372
RCLU | Reducer concentric | 256581 | 7319662565813 | Galvanized steel | 160 | 100 | 0.4 | 1.436 | 0.03492 | 0.003124 | 0 | 0.001452 | 0.0624 | 0.0001012 | -0.736 | 0.604 | 0.03492 | 0.003124 | MNR | 0 | 0 | 0 | -0.736 | 1.42 | 0.0346 | 0.0034 | 0 | 0.00144 | 0.062 | 9.92e-05 | -0.708
RCLU | Reducer concentric | 884267 | 7319668842673 | Galvanized steel | 160 | 150 | 0.3 | 1.077 | 0.02619 | 0.002343 | 0 | 0.001089 | 0.0468 | 7.59e-05 | -0.552 | 0.453 | 0.02619 | 0.002343 | MNR | 0 | 0 | 0 | -0.552 | 1.065 | 0.02595 | 0.00255 | 0 | 0.00108 | 0.0465 | 7.44e-05 | -0.531
RCLU | Reducer concentric | 275546 | 7319662755467 | Galvanized steel | 160 | 112 | 0.38 | 1.3642 | 0.033174 | 0.0029678 | 0 | 0.0013794 | 0.05928 | 9.614e-05 | -0.6992 | 0.5738 | 0.033174 | 0.0029678 | MNR | 0 | 0 | 0 | -0.6992 | 1.349 | 0.03287 | 0.00323 | 0 | 0.001368 | 0.0589 | 9.424e-05 | -0.6726
RCLU | Reducer concentric | 256580 | 7319662565806 | Galvanized steel | 160 | 80 | 0.42 | 1.5078 | 0.036666 | 0.0032802 | 0 | 0.0015246 | 0.06552 | 0.00010626 | -0.7728 | 0.6342 | 0.036666 | 0.0032802 | MNR | 0 | 0 | 0 | -0.7728 | 1.491 | 0.03633 | 0.00357 | 0 | 0.001512 | 0.0651 | 0.00010416 | -0.7434
RCLU | Reducer concentric | 256579 | 7319662565790 | Galvanized steel | 160 | 63 | 0.43 | 1.5437 | 0.037539 | 0.0033583 | 0 | 0.0015609 | 0.06708 | 0.00010879 | -0.7912 | 0.6493 | 0.037539 | 0.0033583 | MNR | 0 | 0 | 0 | -0.7912 | 1.5265 | 0.037195 | 0.003655 | 0 | 0.001548 | 0.06665 | 0.00010664 | -0.7611
RCLU | Reducer concentric | 884266 | 7319668842666 | Galvanized steel | 180 | 100 | 0.5 | 1.795 | 0.04365 | 0.003905 | 0 | 0.001815 | 0.078 | 0.0001265 | -0.92 | 0.755 | 0.04365 | 0.003905 | MNR | 0 | 0 | 0 | -0.92 | 1.775 | 0.04325 | 0.00425 | 0 | 0.0018 | 0.0775 | 0.000124 | -0.885
RCLU | Reducer concentric | 275554 | 7319662755542 | Galvanized steel | 180 | 140 | 0.43 | 1.5437 | 0.037539 | 0.0033583 | 0 | 0.0015609 | 0.06708 | 0.00010879 | -0.7912 | 0.6493 | 0.037539 | 0.0033583 | MNR | 0 | 0 | 0 | -0.7912 | 1.5265 | 0.037195 | 0.003655 | 0 | 0.001548 | 0.06665 | 0.00010664 | -0.7611
RCLU | Reducer concentric | 884264 | 7319668842642 | Galvanized steel | 180 | 150 | 0.4 | 1.436 | 0.03492 | 0.003124 | 0 | 0.001452 | 0.0624 | 0.0001012 | -0.736 | 0.604 | 0.03492 | 0.003124 | MNR | 0 | 0 | 0 | -0.736 | 1.42 | 0.0346 | 0.0034 | 0 | 0.00144 | 0.062 | 9.92e-05 | -0.708
RCLU | Reducer concentric | 884263 | 7319668842635 | Galvanized steel | 180 | 160 | 0.4 | 1.436 | 0.03492 | 0.003124 | 0 | 0.001452 | 0.0624 | 0.0001012 | -0.736 | 0.604 | 0.03492 | 0.003124 | MNR | 0 | 0 | 0 | -0.736 | 1.42 | 0.0346 | 0.0034 | 0 | 0.00144 | 0.062 | 9.92e-05 | -0.708
RCLU | Reducer concentric | 275550 | 7319662755504 | Galvanized steel | 180 | 80 | 0.51 | 1.8309 | 0.044523 | 0.0039831 | 0 | 0.0018513 | 0.07956 | 0.00012903 | -0.9384 | 0.7701 | 0.044523 | 0.0039831 | MNR | 0 | 0 | 0 | -0.9384 | 1.8105 | 0.044115 | 0.004335 | 0 | 0.001836 | 0.07905 | 0.00012648 | -0.9027
RCLU | Reducer concentric | 884265 | 7319668842659 | Galvanized steel | 180 | 125 | 0.5 | 1.795 | 0.04365 | 0.003905 | 0 | 0.001815 | 0.078 | 0.0001265 | -0.92 | 0.755 | 0.04365 | 0.003905 | MNR | 0 | 0 | 0 | -0.92 | 1.775 | 0.04325 | 0.00425 | 0 | 0.0018 | 0.0775 | 0.000124 | -0.885
RCLU | Reducer concentric | 275552 | 7319662755528 | Galvanized steel | 180 | 112 | 0.47 | 1.6873 | 0.041031 | 0.0036707 | 0 | 0.0017061 | 0.07332 | 0.00011891 | -0.8648 | 0.7097 | 0.041031 | 0.0036707 | MNR | 0 | 0 | 0 | -0.8648 | 1.6685 | 0.040655 | 0.003995 | 0 | 0.001692 | 0.07285 | 0.00011656 | -0.8319
RCLU | Reducer concentric | 275549 | 7319662755498 | Galvanized steel | 180 | 63 | 0.51 | 1.8309 | 0.044523 | 0.0039831 | 0 | 0.0018513 | 0.07956 | 0.00012903 | -0.9384 | 0.7701 | 0.044523 | 0.0039831 | MNR | 0 | 0 | 0 | -0.9384 | 1.8105 | 0.044115 | 0.004335 | 0 | 0.001836 | 0.07905 | 0.00012648 | -0.9027
RCLU | Reducer concentric | 275559 | 7319662755597 | Galvanized steel | 200 | 140 | 0.53 | 1.9027 | 0.046269 | 0.0041393 | 0 | 0.0019239 | 0.08268 | 0.00013409 | -0.9752 | 0.8003 | 0.046269 | 0.0041393 | MNR | 0 | 0 | 0 | -0.9752 | 1.8815 | 0.045845 | 0.004505 | 0 | 0.001908 | 0.08215 | 0.00013144 | -0.9381
RCLU | Reducer concentric | 256586 | 7319662565868 | Galvanized steel | 200 | 160 | 0.5 | 1.795 | 0.04365 | 0.003905 | 0 | 0.001815 | 0.078 | 0.0001265 | -0.92 | 0.755 | 0.04365 | 0.003905 | MNR | 0 | 0 | 0 | -0.92 | 1.775 | 0.04325 | 0.00425 | 0 | 0.0018 | 0.0775 | 0.000124 | -0.885
RCLU | Reducer concentric | 884260 | 7319668842604 | Galvanized steel | 200 | 180 | 0.4 | 1.436 | 0.03492 | 0.003124 | 0 | 0.001452 | 0.0624 | 0.0001012 | -0.736 | 0.604 | 0.03492 | 0.003124 | MNR | 0 | 0 | 0 | -0.736 | 1.42 | 0.0346 | 0.0034 | 0 | 0.00144 | 0.062 | 9.92e-05 | -0.708
RCLU | Reducer concentric | 256585 | 7319662565851 | Galvanized steel | 200 | 125 | 0.55 | 1.9745 | 0.048015 | 0.0042955 | 0 | 0.0019965 | 0.0858 | 0.00013915 | -1.012 | 0.8305 | 0.048015 | 0.0042955 | MNR | 0 | 0 | 0 | -1.012 | 1.9525 | 0.047575 | 0.004675 | 0 | 0.00198 | 0.08525 | 0.0001364 | -0.9735
RCLU | Reducer concentric | 256583 | 7319662565837 | Galvanized steel | 200 | 80 | 0.61 | 2.1899 | 0.053253 | 0.0047641 | 0 | 0.0022143 | 0.09516 | 0.00015433 | -1.1224 | 0.9211 | 0.053253 | 0.0047641 | MNR | 0 | 0 | 0 | -1.1224 | 2.1655 | 0.052765 | 0.005185 | 0 | 0.002196 | 0.09455 | 0.00015128 | -1.0797
RCLU | Reducer concentric | 884261 | 7319668842611 | Galvanized steel | 200 | 150 | 0.5 | 1.795 | 0.04365 | 0.003905 | 0 | 0.001815 | 0.078 | 0.0001265 | -0.92 | 0.755 | 0.04365 | 0.003905 | MNR | 0 | 0 | 0 | -0.92 | 1.775 | 0.04325 | 0.00425 | 0 | 0.0018 | 0.0775 | 0.000124 | -0.885
RCLU | Reducer concentric | 884262 | 7319668842628 | Galvanized steel | 200 | 100 | 0.59 | 2.1181 | 0.051507 | 0.0046079 | 0 | 0.0021417 | 0.09204 | 0.00014927 | -1.0856 | 0.8909 | 0.051507 | 0.0046079 | MNR | 0 | 0 | 0 | -1.0856 | 2.0945 | 0.051035 | 0.005015 | 0 | 0.002124 | 0.09145 | 0.00014632 | -1.0443
RCLU | Reducer concentric | 275558 | 7319662755580 | Galvanized steel | 200 | 112 | 0.57 | 2.0463 | 0.049761 | 0.0044517 | 0 | 0.0020691 | 0.08892 | 0.00014421 | -1.0488 | 0.8607 | 0.049761 | 0.0044517 | MNR | 0 | 0 | 0 | -1.0488 | 2.0235 | 0.049305 | 0.004845 | 0 | 0.002052 | 0.08835 | 0.00014136 | -1.0089
RCLU | Reducer concentric | 275557 | 7319662755573 | Galvanized steel | 200 | 63 | 0.61 | 2.1899 | 0.053253 | 0.0047641 | 0 | 0.0022143 | 0.09516 | 0.00015433 | -1.1224 | 0.9211 | 0.053253 | 0.0047641 | MNR | 0 | 0 | 0 | -1.1224 | 2.1655 | 0.052765 | 0.005185 | 0 | 0.002196 | 0.09455 | 0.00015128 | -1.0797
RCLU | Reducer concentric | 275564 | 7319662755641 | Galvanized steel | 224 | 100 | 0.72 | 2.5848 | 0.062856 | 0.0056232 | 0 | 0.0026136 | 0.11232 | 0.00018216 | -1.3248 | 1.0872 | 0.062856 | 0.0056232 | MNR | 0 | 0 | 0 | -1.3248 | 2.556 | 0.06228 | 0.00612 | 0 | 0.002592 | 0.1116 | 0.00017856 | -1.2744
RCLU | Reducer concentric | 884259 | 7319668842598 | Galvanized steel | 224 | 160 | 0.65 | 2.3335 | 0.056745 | 0.0050765 | 0 | 0.0023595 | 0.1014 | 0.00016445 | -1.196 | 0.9815 | 0.056745 | 0.0050765 | MNR | 0 | 0 | 0 | -1.196 | 2.3075 | 0.056225 | 0.005525 | 0 | 0.00234 | 0.10075 | 0.0001612 | -1.1505
RCLU | Reducer concentric | 275566 | 7319662755665 | Galvanized steel | 224 | 125 | 0.68 | 2.4412 | 0.059364 | 0.0053108 | 0 | 0.0024684 | 0.10608 | 0.00017204 | -1.2512 | 1.0268 | 0.059364 | 0.0053108 | MNR | 0 | 0 | 0 | -1.2512 | 2.414 | 0.05882 | 0.00578 | 0 | 0.002448 | 0.1054 | 0.00016864 | -1.2036
RCLU | Reducer concentric | 275567 | 7319662755672 | Galvanized steel | 224 | 140 | 0.65 | 2.3335 | 0.056745 | 0.0050765 | 0 | 0.0023595 | 0.1014 | 0.00016445 | -1.196 | 0.9815 | 0.056745 | 0.0050765 | MNR | 0 | 0 | 0 | -1.196 | 2.3075 | 0.056225 | 0.005525 | 0 | 0.00234 | 0.10075 | 0.0001612 | -1.1505
RCLU | Reducer concentric | 884257 | 7319668842574 | Galvanized steel | 224 | 200 | 0.6 | 2.154 | 0.05238 | 0.004686 | 0 | 0.002178 | 0.0936 | 0.0001518 | -1.104 | 0.906 | 0.05238 | 0.004686 | MNR | 0 | 0 | 0 | -1.104 | 2.13 | 0.0519 | 0.0051 | 0 | 0.00216 | 0.093 | 0.0001488 | -1.062
RCLU | Reducer concentric | 275568 | 7319662755689 | Galvanized steel | 224 | 150 | 0.7 | 2.513 | 0.06111 | 0.005467 | 0 | 0.002541 | 0.1092 | 0.0001771 | -1.288 | 1.057 | 0.06111 | 0.005467 | MNR | 0 | 0 | 0 | -1.288 | 2.485 | 0.06055 | 0.00595 | 0 | 0.00252 | 0.1085 | 0.0001736 | -1.239
RCLU | Reducer concentric | 275563 | 7319662755634 | Galvanized steel | 224 | 80 | 0.72 | 2.5848 | 0.062856 | 0.0056232 | 0 | 0.0026136 | 0.11232 | 0.00018216 | -1.3248 | 1.0872 | 0.062856 | 0.0056232 | MNR | 0 | 0 | 0 | -1.3248 | 2.556 | 0.06228 | 0.00612 | 0 | 0.002592 | 0.1116 | 0.00017856 | -1.2744
RCLU | Reducer concentric | 884258 | 7319668842581 | Galvanized steel | 224 | 180 | 0.62 | 2.2258 | 0.054126 | 0.0048422 | 0 | 0.0022506 | 0.09672 | 0.00015686 | -1.1408 | 0.9362 | 0.054126 | 0.0048422 | MNR | 0 | 0 | 0 | -1.1408 | 2.201 | 0.05363 | 0.00527 | 0 | 0.002232 | 0.0961 | 0.00015376 | -1.0974
RCLU | Reducer concentric | 275565 | 7319662755658 | Galvanized steel | 224 | 112 | 0.7 | 2.513 | 0.06111 | 0.005467 | 0 | 0.002541 | 0.1092 | 0.0001771 | -1.288 | 1.057 | 0.06111 | 0.005467 | MNR | 0 | 0 | 0 | -1.288 | 2.485 | 0.06055 | 0.00595 | 0 | 0.00252 | 0.1085 | 0.0001736 | -1.239
RCLU | Reducer concentric | 275562 | 7319662755627 | Galvanized steel | 224 | 63 | 0.72 | 2.5848 | 0.062856 | 0.0056232 | 0 | 0.0026136 | 0.11232 | 0.00018216 | -1.3248 | 1.0872 | 0.062856 | 0.0056232 | MNR | 0 | 0 | 0 | -1.3248 | 2.556 | 0.06228 | 0.00612 | 0 | 0.002592 | 0.1116 | 0.00017856 | -1.2744
RCLU | Reducer concentric | 256587 | 7319662565875 | Galvanized steel | 250 | 100 | 0.94 | 3.3746 | 0.082062 | 0.0073414 | 0 | 0.0034122 | 0.14664 | 0.00023782 | -1.7296 | 1.4194 | 0.082062 | 0.0073414 | MNR | 0 | 0 | 0 | -1.7296 | 3.337 | 0.08131 | 0.00799 | 0 | 0.003384 | 0.1457 | 0.00023312 | -1.6638
RCLU | Reducer concentric | 256590 | 7319662565905 | Galvanized steel | 250 | 200 | 0.75 | 2.6925 | 0.065475 | 0.0058575 | 0 | 0.0027225 | 0.117 | 0.00018975 | -1.38 | 1.1325 | 0.065475 | 0.0058575 | MNR | 0 | 0 | 0 | -1.38 | 2.6625 | 0.064875 | 0.006375 | 0 | 0.0027 | 0.11625 | 0.000186 | -1.3275
RCLU | Reducer concentric | 884255 | 7319668842550 | Galvanized steel | 250 | 160 | 0.87 | 3.1233 | 0.075951 | 0.0067947 | 0 | 0.0031581 | 0.13572 | 0.00022011 | -1.6008 | 1.3137 | 0.075951 | 0.0067947 | MNR | 0 | 0 | 0 | -1.6008 | 3.0885 | 0.075255 | 0.007395 | 0 | 0.003132 | 0.13485 | 0.00021576 | -1.5399
RCLU | Reducer concentric | 275575 | 7319662755757 | Galvanized steel | 250 | 140 | 0.89 | 3.1951 | 0.077697 | 0.0069509 | 0 | 0.0032307 | 0.13884 | 0.00022517 | -1.6376 | 1.3439 | 0.077697 | 0.0069509 | MNR | 0 | 0 | 0 | -1.6376 | 3.1595 | 0.076985 | 0.007565 | 0 | 0.003204 | 0.13795 | 0.00022072 | -1.5753
RCLU | Reducer concentric | 884256 | 7319668842567 | Galvanized steel | 250 | 150 | 0.9 | 3.231 | 0.07857 | 0.007029 | 0 | 0.003267 | 0.1404 | 0.0002277 | -1.656 | 1.359 | 0.07857 | 0.007029 | MNR | 0 | 0 | 0 | -1.656 | 3.195 | 0.07785 | 0.00765 | 0 | 0.00324 | 0.1395 | 0.0002232 | -1.593
RCLU | Reducer concentric | 884253 | 7319668842536 | Galvanized steel | 250 | 224 | 0.73 | 2.6207 | 0.063729 | 0.0057013 | 0 | 0.0026499 | 0.11388 | 0.00018469 | -1.3432 | 1.1023 | 0.063729 | 0.0057013 | MNR | 0 | 0 | 0 | -1.3432 | 2.5915 | 0.063145 | 0.006205 | 0 | 0.002628 | 0.11315 | 0.00018104 | -1.2921
RCLU | Reducer concentric | 884254 | 7319668842543 | Galvanized steel | 250 | 180 | 0.84 | 3.0156 | 0.073332 | 0.0065604 | 0 | 0.0030492 | 0.13104 | 0.00021252 | -1.5456 | 1.2684 | 0.073332 | 0.0065604 | MNR | 0 | 0 | 0 | -1.5456 | 2.982 | 0.07266 | 0.00714 | 0 | 0.003024 | 0.1302 | 0.00020832 | -1.4868
RCLU | Reducer concentric | 256588 | 7319662565882 | Galvanized steel | 250 | 125 | 0.9 | 3.231 | 0.07857 | 0.007029 | 0 | 0.003267 | 0.1404 | 0.0002277 | -1.656 | 1.359 | 0.07857 | 0.007029 | MNR | 0 | 0 | 0 | -1.656 | 3.195 | 0.07785 | 0.00765 | 0 | 0.00324 | 0.1395 | 0.0002232 | -1.593
RCLU | Reducer concentric | 275573 | 7319662755733 | Galvanized steel | 250 | 80 | 0.94 | 3.3746 | 0.082062 | 0.0073414 | 0 | 0.0034122 | 0.14664 | 0.00023782 | -1.7296 | 1.4194 | 0.082062 | 0.0073414 | MNR | 0 | 0 | 0 | -1.7296 | 3.337 | 0.08131 | 0.00799 | 0 | 0.003384 | 0.1457 | 0.00023312 | -1.6638
RCLU | Reducer concentric | 275572 | 7319662755726 | Galvanized steel | 250 | 63 | 0.94 | 3.3746 | 0.082062 | 0.0073414 | 0 | 0.0034122 | 0.14664 | 0.00023782 | -1.7296 | 1.4194 | 0.082062 | 0.0073414 | MNR | 0 | 0 | 0 | -1.7296 | 3.337 | 0.08131 | 0.00799 | 0 | 0.003384 | 0.1457 | 0.00023312 | -1.6638
RCLU | Reducer concentric | 275574 | 7319662755740 | Galvanized steel | 250 | 112 | 0.92 | 3.3028 | 0.080316 | 0.0071852 | 0 | 0.0033396 | 0.14352 | 0.00023276 | -1.6928 | 1.3892 | 0.080316 | 0.0071852 | MNR | 0 | 0 | 0 | -1.6928 | 3.266 | 0.07958 | 0.00782 | 0 | 0.003312 | 0.1426 | 0.00022816 | -1.6284
RCLU | Reducer concentric | 275590 | 7319662755900 | Galvanized steel | 280 | 250 | 0.84 | 3.0156 | 0.073332 | 0.0065604 | 0 | 0.0030492 | 0.13104 | 0.00021252 | -1.5456 | 1.2684 | 0.073332 | 0.0065604 | MNR | 0 | 0 | 0 | -1.5456 | 2.982 | 0.07266 | 0.00714 | 0 | 0.003024 | 0.1302 | 0.00020832 | -1.4868
RCLU | Reducer concentric | 275588 | 7319662755887 | Galvanized steel | 280 | 200 | 0.95 | 3.4105 | 0.082935 | 0.0074195 | 0 | 0.0034485 | 0.1482 | 0.00024035 | -1.748 | 1.4345 | 0.082935 | 0.0074195 | MNR | 0 | 0 | 0 | -1.748 | 3.3725 | 0.082175 | 0.008075 | 0 | 0.00342 | 0.14725 | 0.0002356 | -1.6815
RCLU | Reducer concentric | 275586 | 7319662755863 | Galvanized steel | 280 | 160 | 1.05 | 3.7695 | 0.091665 | 0.0082005 | 0 | 0.0038115 | 0.1638 | 0.00026565 | -1.932 | 1.5855 | 0.091665 | 0.0082005 | MNR | 0 | 0 | 0 | -1.932 | 3.7275 | 0.090825 | 0.008925 | 0 | 0.00378 | 0.16275 | 0.0002604 | -1.8585
RCLU | Reducer concentric | 275589 | 7319662755894 | Galvanized steel | 280 | 224 | 0.87 | 3.1233 | 0.075951 | 0.0067947 | 0 | 0.0031581 | 0.13572 | 0.00022011 | -1.6008 | 1.3137 | 0.075951 | 0.0067947 | MNR | 0 | 0 | 0 | -1.6008 | 3.0885 | 0.075255 | 0.007395 | 0 | 0.003132 | 0.13485 | 0.00021576 | -1.5399
RCLU | Reducer concentric | 275587 | 7319662755870 | Galvanized steel | 280 | 180 | 1 | 3.59 | 0.0873 | 0.00781 | 0 | 0.00363 | 0.156 | 0.000253 | -1.84 | 1.51 | 0.0873 | 0.00781 | MNR | 0 | 0 | 0 | -1.84 | 3.55 | 0.0865 | 0.0085 | 0 | 0.0036 | 0.155 | 0.000248 | -1.77
RCLU | Reducer concentric | 275583 | 7319662755832 | Galvanized steel | 280 | 125 | 1.1 | 3.949 | 0.09603 | 0.008591 | 0 | 0.003993 | 0.1716 | 0.0002783 | -2.024 | 1.661 | 0.09603 | 0.008591 | MNR | 0 | 0 | 0 | -2.024 | 3.905 | 0.09515 | 0.00935 | 0 | 0.00396 | 0.1705 | 0.0002728 | -1.947
RCLU | Reducer concentric | 275581 | 7319662755818 | Galvanized steel | 280 | 100 | 1.1 | 3.949 | 0.09603 | 0.008591 | 0 | 0.003993 | 0.1716 | 0.0002783 | -2.024 | 1.661 | 0.09603 | 0.008591 | MNR | 0 | 0 | 0 | -2.024 | 3.905 | 0.09515 | 0.00935 | 0 | 0.00396 | 0.1705 | 0.0002728 | -1.947
RCLU | Reducer concentric | 275585 | 7319662755856 | Galvanized steel | 280 | 150 | 1.06 | 3.8054 | 0.092538 | 0.0082786 | 0 | 0.0038478 | 0.16536 | 0.00026818 | -1.9504 | 1.6006 | 0.092538 | 0.0082786 | MNR | 0 | 0 | 0 | -1.9504 | 3.763 | 0.09169 | 0.00901 | 0 | 0.003816 | 0.1643 | 0.00026288 | -1.8762
RCLU | Reducer concentric | 275584 | 7319662755849 | Galvanized steel | 280 | 140 | 1.08 | 3.8772 | 0.094284 | 0.0084348 | 0 | 0.0039204 | 0.16848 | 0.00027324 | -1.9872 | 1.6308 | 0.094284 | 0.0084348 | MNR | 0 | 0 | 0 | -1.9872 | 3.834 | 0.09342 | 0.00918 | 0 | 0.003888 | 0.1674 | 0.00026784 | -1.9116
RCLU | Reducer concentric | 275582 | 7319662755825 | Galvanized steel | 280 | 112 | 1.1 | 3.949 | 0.09603 | 0.008591 | 0 | 0.003993 | 0.1716 | 0.0002783 | -2.024 | 1.661 | 0.09603 | 0.008591 | MNR | 0 | 0 | 0 | -2.024 | 3.905 | 0.09515 | 0.00935 | 0 | 0.00396 | 0.1705 | 0.0002728 | -1.947
RCLU | Reducer concentric | 275580 | 7319662755801 | Galvanized steel | 280 | 80 | 1.1 | 3.949 | 0.09603 | 0.008591 | 0 | 0.003993 | 0.1716 | 0.0002783 | -2.024 | 1.661 | 0.09603 | 0.008591 | MNR | 0 | 0 | 0 | -2.024 | 3.905 | 0.09515 | 0.00935 | 0 | 0.00396 | 0.1705 | 0.0002728 | -1.947
RCLU | Reducer concentric | 275579 | 7319662755795 | Galvanized steel | 280 | 63 | 1.1 | 3.949 | 0.09603 | 0.008591 | 0 | 0.003993 | 0.1716 | 0.0002783 | -2.024 | 1.661 | 0.09603 | 0.008591 | MNR | 0 | 0 | 0 | -2.024 | 3.905 | 0.09515 | 0.00935 | 0 | 0.00396 | 0.1705 | 0.0002728 | -1.947
RCLU | Reducer concentric | 275602 | 7319662756020 | Galvanized steel | 300 | 250 | 1 | 3.59 | 0.0873 | 0.00781 | 0 | 0.00363 | 0.156 | 0.000253 | -1.84 | 1.51 | 0.0873 | 0.00781 | MNR | 0 | 0 | 0 | -1.84 | 3.55 | 0.0865 | 0.0085 | 0 | 0.0036 | 0.155 | 0.000248 | -1.77
RCLU | Reducer concentric | 884252 | 7319668842529 | Galvanized steel | 300 | 200 | 1.15 | 4.1285 | 0.10039 | 0.0089815 | 0 | 0.0041745 | 0.1794 | 0.00029095 | -2.116 | 1.7365 | 0.10039 | 0.0089815 | MNR | 0 | 0 | 0 | -2.116 | 4.0825 | 0.099475 | 0.009775 | 0 | 0.00414 | 0.17825 | 0.0002852 | -2.0355
RCLU | Reducer concentric | 275598 | 7319662755986 | Galvanized steel | 300 | 160 | 1.2 | 4.308 | 0.10476 | 0.009372 | 0 | 0.004356 | 0.1872 | 0.0003036 | -2.208 | 1.812 | 0.10476 | 0.009372 | MNR | 0 | 0 | 0 | -2.208 | 4.26 | 0.1038 | 0.0102 | 0 | 0.00432 | 0.186 | 0.0002976 | -2.124
RCLU | Reducer concentric | 275601 | 7319662756013 | Galvanized steel | 300 | 224 | 1.02 | 3.6618 | 0.089046 | 0.0079662 | 0 | 0.0037026 | 0.15912 | 0.00025806 | -1.8768 | 1.5402 | 0.089046 | 0.0079662 | MNR | 0 | 0 | 0 | -1.8768 | 3.621 | 0.08823 | 0.00867 | 0 | 0.003672 | 0.1581 | 0.00025296 | -1.8054
RCLU | Reducer concentric | 275603 | 7319662756037 | Galvanized steel | 300 | 280 | 0.86 | 3.0874 | 0.075078 | 0.0067166 | 0 | 0.0031218 | 0.13416 | 0.00021758 | -1.5824 | 1.2986 | 0.075078 | 0.0067166 | MNR | 0 | 0 | 0 | -1.5824 | 3.053 | 0.07439 | 0.00731 | 0 | 0.003096 | 0.1333 | 0.00021328 | -1.5222
RCLU | Reducer concentric | 275595 | 7319662755955 | Galvanized steel | 300 | 125 | 1.25 | 4.4875 | 0.10912 | 0.0097625 | 0 | 0.0045375 | 0.195 | 0.00031625 | -2.3 | 1.8875 | 0.10912 | 0.0097625 | MNR | 0 | 0 | 0 | -2.3 | 4.4375 | 0.10812 | 0.010625 | 0 | 0.0045 | 0.19375 | 0.00031 | -2.2125
RCLU | Reducer concentric | 275599 | 7319662755993 | Galvanized steel | 300 | 180 | 1.15 | 4.1285 | 0.10039 | 0.0089815 | 0 | 0.0041745 | 0.1794 | 0.00029095 | -2.116 | 1.7365 | 0.10039 | 0.0089815 | MNR | 0 | 0 | 0 | -2.116 | 4.0825 | 0.099475 | 0.009775 | 0 | 0.00414 | 0.17825 | 0.0002852 | -2.0355
RCLU | Reducer concentric | 275597 | 7319662755979 | Galvanized steel | 300 | 150 | 1.2 | 4.308 | 0.10476 | 0.009372 | 0 | 0.004356 | 0.1872 | 0.0003036 | -2.208 | 1.812 | 0.10476 | 0.009372 | MNR | 0 | 0 | 0 | -2.208 | 4.26 | 0.1038 | 0.0102 | 0 | 0.00432 | 0.186 | 0.0002976 | -2.124
RCLU | Reducer concentric | 275593 | 7319662755931 | Galvanized steel | 300 | 100 | 1.75 | 6.2825 | 0.15277 | 0.013668 | 0 | 0.0063525 | 0.273 | 0.00044275 | -3.22 | 2.6425 | 0.15277 | 0.013668 | MNR | 0 | 0 | 0 | -3.22 | 6.2125 | 0.15137 | 0.014875 | 0 | 0.0063 | 0.27125 | 0.000434 | -3.0975
RCLU | Reducer concentric | 275596 | 7319662755962 | Galvanized steel | 300 | 140 | 1.22 | 4.3798 | 0.10651 | 0.0095282 | 0 | 0.0044286 | 0.19032 | 0.00030866 | -2.2448 | 1.8422 | 0.10651 | 0.0095282 | MNR | 0 | 0 | 0 | -2.2448 | 4.331 | 0.10553 | 0.01037 | 0 | 0.004392 | 0.1891 | 0.00030256 | -2.1594
RCLU | Reducer concentric | 275594 | 7319662755948 | Galvanized steel | 300 | 112 | 1.75 | 6.2825 | 0.15277 | 0.013668 | 0 | 0.0063525 | 0.273 | 0.00044275 | -3.22 | 2.6425 | 0.15277 | 0.013668 | MNR | 0 | 0 | 0 | -3.22 | 6.2125 | 0.15137 | 0.014875 | 0 | 0.0063 | 0.27125 | 0.000434 | -3.0975
RCLU | Reducer concentric | 275592 | 7319662755924 | Galvanized steel | 300 | 80 | 1.75 | 6.2825 | 0.15277 | 0.013668 | 0 | 0.0063525 | 0.273 | 0.00044275 | -3.22 | 2.6425 | 0.15277 | 0.013668 | MNR | 0 | 0 | 0 | -3.22 | 6.2125 | 0.15137 | 0.014875 | 0 | 0.0063 | 0.27125 | 0.000434 | -3.0975
RCLU | Reducer concentric | 275591 | 7319662755917 | Galvanized steel | 300 | 63 | 1.75 | 6.2825 | 0.15277 | 0.013668 | 0 | 0.0063525 | 0.273 | 0.00044275 | -3.22 | 2.6425 | 0.15277 | 0.013668 | MNR | 0 | 0 | 0 | -3.22 | 6.2125 | 0.15137 | 0.014875 | 0 | 0.0063 | 0.27125 | 0.000434 | -3.0975
RCLU | Reducer concentric | 256595 | 7319662565950 | Galvanized steel | 315 | 250 | 1.09 | 3.9131 | 0.095157 | 0.0085129 | 0 | 0.0039567 | 0.17004 | 0.00027577 | -2.0056 | 1.6459 | 0.095157 | 0.0085129 | MNR | 0 | 0 | 0 | -2.0056 | 3.8695 | 0.094285 | 0.009265 | 0 | 0.003924 | 0.16895 | 0.00027032 | -1.9293
RCLU | Reducer concentric | 275612 | 7319662756129 | Galvanized steel | 315 | 300 | 0.88 | 3.1592 | 0.076824 | 0.0068728 | 0 | 0.0031944 | 0.13728 | 0.00022264 | -1.6192 | 1.3288 | 0.076824 | 0.0068728 | MNR | 0 | 0 | 0 | -1.6192 | 3.124 | 0.07612 | 0.00748 | 0 | 0.003168 | 0.1364 | 0.00021824 | -1.5576
RCLU | Reducer concentric | 275611 | 7319662756112 | Galvanized steel | 315 | 280 | 0.97 | 3.4823 | 0.084681 | 0.0075757 | 0 | 0.0035211 | 0.15132 | 0.00024541 | -1.7848 | 1.4647 | 0.084681 | 0.0075757 | MNR | 0 | 0 | 0 | -1.7848 | 3.4435 | 0.083905 | 0.008245 | 0 | 0.003492 | 0.15035 | 0.00024056 | -1.7169
RCLU | Reducer concentric | 256592 | 7319662565929 | Galvanized steel | 315 | 125 | 1.36 | 4.8824 | 0.11873 | 0.010622 | 0 | 0.0049368 | 0.21216 | 0.00034408 | -2.5024 | 2.0536 | 0.11873 | 0.010622 | MNR | 0 | 0 | 0 | -2.5024 | 4.828 | 0.11764 | 0.01156 | 0 | 0.004896 | 0.2108 | 0.00033728 | -2.4072
RCLU | Reducer concentric | 256594 | 7319662565943 | Galvanized steel | 315 | 200 | 1.21 | 4.3439 | 0.10563 | 0.0094501 | 0 | 0.0043923 | 0.18876 | 0.00030613 | -2.2264 | 1.8271 | 0.10563 | 0.0094501 | MNR | 0 | 0 | 0 | -2.2264 | 4.2955 | 0.10466 | 0.010285 | 0 | 0.004356 | 0.18755 | 0.00030008 | -2.1417
RCLU | Reducer concentric | 275610 | 7319662756105 | Galvanized steel | 315 | 224 | 1.13 | 4.0567 | 0.098649 | 0.0088253 | 0 | 0.0041019 | 0.17628 | 0.00028589 | -2.0792 | 1.7063 | 0.098649 | 0.0088253 | MNR | 0 | 0 | 0 | -2.0792 | 4.0115 | 0.097745 | 0.009605 | 0 | 0.004068 | 0.17515 | 0.00028024 | -2.0001
RCLU | Reducer concentric | 275608 | 7319662756082 | Galvanized steel | 315 | 150 | 1.32 | 4.7388 | 0.11524 | 0.010309 | 0 | 0.0047916 | 0.20592 | 0.00033396 | -2.4288 | 1.9932 | 0.11524 | 0.010309 | MNR | 0 | 0 | 0 | -2.4288 | 4.686 | 0.11418 | 0.01122 | 0 | 0.004752 | 0.2046 | 0.00032736 | -2.3364
RCLU | Reducer concentric | 275609 | 7319662756099 | Galvanized steel | 315 | 180 | 1.26 | 4.5234 | 0.11 | 0.0098406 | 0 | 0.0045738 | 0.19656 | 0.00031878 | -2.3184 | 1.9026 | 0.11 | 0.0098406 | MNR | 0 | 0 | 0 | -2.3184 | 4.473 | 0.10899 | 0.01071 | 0 | 0.004536 | 0.1953 | 0.00031248 | -2.2302
RCLU | Reducer concentric | 256591 | 7319662565912 | Galvanized steel | 315 | 100 | 1.36 | 4.8824 | 0.11873 | 0.010622 | 0 | 0.0049368 | 0.21216 | 0.00034408 | -2.5024 | 2.0536 | 0.11873 | 0.010622 | MNR | 0 | 0 | 0 | -2.5024 | 4.828 | 0.11764 | 0.01156 | 0 | 0.004896 | 0.2108 | 0.00033728 | -2.4072
RCLU | Reducer concentric | 884251 | 7319668842512 | Galvanized steel | 315 | 160 | 1.31 | 4.7029 | 0.11436 | 0.010231 | 0 | 0.0047553 | 0.20436 | 0.00033143 | -2.4104 | 1.9781 | 0.11436 | 0.010231 | MNR | 0 | 0 | 0 | -2.4104 | 4.6505 | 0.11331 | 0.011135 | 0 | 0.004716 | 0.20305 | 0.00032488 | -2.3187
RCLU | Reducer concentric | 275605 | 7319662756051 | Galvanized steel | 315 | 80 | 1.36 | 4.8824 | 0.11873 | 0.010622 | 0 | 0.0049368 | 0.21216 | 0.00034408 | -2.5024 | 2.0536 | 0.11873 | 0.010622 | MNR | 0 | 0 | 0 | -2.5024 | 4.828 | 0.11764 | 0.01156 | 0 | 0.004896 | 0.2108 | 0.00033728 | -2.4072
RCLU | Reducer concentric | 275607 | 7319662756075 | Galvanized steel | 315 | 140 | 1.33 | 4.7747 | 0.11611 | 0.010387 | 0 | 0.0048279 | 0.20748 | 0.00033649 | -2.4472 | 2.0083 | 0.11611 | 0.010387 | MNR | 0 | 0 | 0 | -2.4472 | 4.7215 | 0.11504 | 0.011305 | 0 | 0.004788 | 0.20615 | 0.00032984 | -2.3541
RCLU | Reducer concentric | 275606 | 7319662756068 | Galvanized steel | 315 | 112 | 1.36 | 4.8824 | 0.11873 | 0.010622 | 0 | 0.0049368 | 0.21216 | 0.00034408 | -2.5024 | 2.0536 | 0.11873 | 0.010622 | MNR | 0 | 0 | 0 | -2.5024 | 4.828 | 0.11764 | 0.01156 | 0 | 0.004896 | 0.2108 | 0.00033728 | -2.4072
RCLU | Reducer concentric | 275604 | 7319662756044 | Galvanized steel | 315 | 63 | 1.36 | 4.8824 | 0.11873 | 0.010622 | 0 | 0.0049368 | 0.21216 | 0.00034408 | -2.5024 | 2.0536 | 0.11873 | 0.010622 | MNR | 0 | 0 | 0 | -2.5024 | 4.828 | 0.11764 | 0.01156 | 0 | 0.004896 | 0.2108 | 0.00033728 | -2.4072
RCLU | Reducer concentric | 256598 | 7319662565981 | Galvanized steel | 355 | 200 | 1.71 | 6.1389 | 0.14928 | 0.013355 | 0 | 0.0062073 | 0.26676 | 0.00043263 | -3.1464 | 2.5821 | 0.14928 | 0.013355 | MNR | 0 | 0 | 0 | -3.1464 | 6.0705 | 0.14791 | 0.014535 | 0 | 0.006156 | 0.26505 | 0.00042408 | -3.0267
RCLU | Reducer concentric | 256600 | 7319662566001 | Galvanized steel | 355 | 315 | 1.1 | 3.949 | 0.09603 | 0.008591 | 0 | 0.003993 | 0.1716 | 0.0002783 | -2.024 | 1.661 | 0.09603 | 0.008591 | MNR | 0 | 0 | 0 | -2.024 | 3.905 | 0.09515 | 0.00935 | 0 | 0.00396 | 0.1705 | 0.0002728 | -1.947
RCLU | Reducer concentric | 256599 | 7319662565998 | Galvanized steel | 355 | 250 | 1.5 | 5.385 | 0.13095 | 0.011715 | 0 | 0.005445 | 0.234 | 0.0003795 | -2.76 | 2.265 | 0.13095 | 0.011715 | MNR | 0 | 0 | 0 | -2.76 | 5.325 | 0.12975 | 0.01275 | 0 | 0.0054 | 0.2325 | 0.000372 | -2.655
RCLU | Reducer concentric | 275621 | 7319662756211 | Galvanized steel | 355 | 280 | 1.41 | 5.0619 | 0.12309 | 0.011012 | 0 | 0.0051183 | 0.21996 | 0.00035673 | -2.5944 | 2.1291 | 0.12309 | 0.011012 | MNR | 0 | 0 | 0 | -2.5944 | 5.0055 | 0.12196 | 0.011985 | 0 | 0.005076 | 0.21855 | 0.00034968 | -2.4957
RCLU | Reducer concentric | 256597 | 7319662565974 | Galvanized steel | 355 | 160 | 1.84 | 6.6056 | 0.16063 | 0.01437 | 0 | 0.0066792 | 0.28704 | 0.00046552 | -3.3856 | 2.7784 | 0.16063 | 0.01437 | MNR | 0 | 0 | 0 | -3.3856 | 6.532 | 0.15916 | 0.01564 | 0 | 0.006624 | 0.2852 | 0.00045632 | -3.2568
RCLU | Reducer concentric | 275622 | 7319662756228 | Galvanized steel | 355 | 300 | 1.3 | 4.667 | 0.11349 | 0.010153 | 0 | 0.004719 | 0.2028 | 0.0003289 | -2.392 | 1.963 | 0.11349 | 0.010153 | MNR | 0 | 0 | 0 | -2.392 | 4.615 | 0.11245 | 0.01105 | 0 | 0.00468 | 0.2015 | 0.0003224 | -2.301
RCLU | Reducer concentric | 275620 | 7319662756204 | Galvanized steel | 355 | 224 | 1.61 | 5.7799 | 0.14055 | 0.012574 | 0 | 0.0058443 | 0.25116 | 0.00040733 | -2.9624 | 2.4311 | 0.14055 | 0.012574 | MNR | 0 | 0 | 0 | -2.9624 | 5.7155 | 0.13926 | 0.013685 | 0 | 0.005796 | 0.24955 | 0.00039928 | -2.8497
RCLU | Reducer concentric | 256596 | 7319662565967 | Galvanized steel | 355 | 125 | 1.84 | 6.6056 | 0.16063 | 0.01437 | 0 | 0.0066792 | 0.28704 | 0.00046552 | -3.3856 | 2.7784 | 0.16063 | 0.01437 | MNR | 0 | 0 | 0 | -3.3856 | 6.532 | 0.15916 | 0.01564 | 0 | 0.006624 | 0.2852 | 0.00045632 | -3.2568
RCLU | Reducer concentric | 275618 | 7319662756181 | Galvanized steel | 355 | 150 | 1.84 | 6.6056 | 0.16063 | 0.01437 | 0 | 0.0066792 | 0.28704 | 0.00046552 | -3.3856 | 2.7784 | 0.16063 | 0.01437 | MNR | 0 | 0 | 0 | -3.3856 | 6.532 | 0.15916 | 0.01564 | 0 | 0.006624 | 0.2852 | 0.00045632 | -3.2568
RCLU | Reducer concentric | 275619 | 7319662756198 | Galvanized steel | 355 | 180 | 1.77 | 6.3543 | 0.15452 | 0.013824 | 0 | 0.0064251 | 0.27612 | 0.00044781 | -3.2568 | 2.6727 | 0.15452 | 0.013824 | MNR | 0 | 0 | 0 | -3.2568 | 6.2835 | 0.1531 | 0.015045 | 0 | 0.006372 | 0.27435 | 0.00043896 | -3.1329
RCLU | Reducer concentric | 275615 | 7319662756150 | Galvanized steel | 355 | 100 | 1.84 | 6.6056 | 0.16063 | 0.01437 | 0 | 0.0066792 | 0.28704 | 0.00046552 | -3.3856 | 2.7784 | 0.16063 | 0.01437 | MNR | 0 | 0 | 0 | -3.3856 | 6.532 | 0.15916 | 0.01564 | 0 | 0.006624 | 0.2852 | 0.00045632 | -3.2568
RCLU | Reducer concentric | 275617 | 7319662756174 | Galvanized steel | 355 | 140 | 1.84 | 6.6056 | 0.16063 | 0.01437 | 0 | 0.0066792 | 0.28704 | 0.00046552 | -3.3856 | 2.7784 | 0.16063 | 0.01437 | MNR | 0 | 0 | 0 | -3.3856 | 6.532 | 0.15916 | 0.01564 | 0 | 0.006624 | 0.2852 | 0.00045632 | -3.2568
RCLU | Reducer concentric | 275616 | 7319662756167 | Galvanized steel | 355 | 112 | 1.84 | 6.6056 | 0.16063 | 0.01437 | 0 | 0.0066792 | 0.28704 | 0.00046552 | -3.3856 | 2.7784 | 0.16063 | 0.01437 | MNR | 0 | 0 | 0 | -3.3856 | 6.532 | 0.15916 | 0.01564 | 0 | 0.006624 | 0.2852 | 0.00045632 | -3.2568
RCLU | Reducer concentric | 275614 | 7319662756143 | Galvanized steel | 355 | 80 | 1.84 | 6.6056 | 0.16063 | 0.01437 | 0 | 0.0066792 | 0.28704 | 0.00046552 | -3.3856 | 2.7784 | 0.16063 | 0.01437 | MNR | 0 | 0 | 0 | -3.3856 | 6.532 | 0.15916 | 0.01564 | 0 | 0.006624 | 0.2852 | 0.00045632 | -3.2568
RCLU | Reducer concentric | 275613 | 7319662756136 | Galvanized steel | 355 | 63 | 1.84 | 6.6056 | 0.16063 | 0.01437 | 0 | 0.0066792 | 0.28704 | 0.00046552 | -3.3856 | 2.7784 | 0.16063 | 0.01437 | MNR | 0 | 0 | 0 | -3.3856 | 6.532 | 0.15916 | 0.01564 | 0 | 0.006624 | 0.2852 | 0.00045632 | -3.2568
RCLU | Reducer concentric | 275633 | 7319662756334 | Galvanized steel | 400 | 355 | 1.55 | 5.5645 | 0.13532 | 0.012105 | 0 | 0.0056265 | 0.2418 | 0.00039215 | -2.852 | 2.3405 | 0.13532 | 0.012105 | MNR | 0 | 0 | 0 | -2.852 | 5.5025 | 0.13407 | 0.013175 | 0 | 0.00558 | 0.24025 | 0.0003844 | -2.7435
RCLU | Reducer concentric | 275631 | 7319662756310 | Galvanized steel | 400 | 280 | 2.01 | 7.2159 | 0.17547 | 0.015698 | 0 | 0.0072963 | 0.31356 | 0.00050853 | -3.6984 | 3.0351 | 0.17547 | 0.015698 | MNR | 0 | 0 | 0 | -3.6984 | 7.1355 | 0.17386 | 0.017085 | 0 | 0.007236 | 0.31155 | 0.00049848 | -3.5577
RCLU | Reducer concentric | 275632 | 7319662756327 | Galvanized steel | 400 | 300 | 1.9 | 6.821 | 0.16587 | 0.014839 | 0 | 0.006897 | 0.2964 | 0.0004807 | -3.496 | 2.869 | 0.16587 | 0.014839 | MNR | 0 | 0 | 0 | -3.496 | 6.745 | 0.16435 | 0.01615 | 0 | 0.00684 | 0.2945 | 0.0004712 | -3.363
RCLU | Reducer concentric | 884249 | 7319668842499 | Galvanized steel | 400 | 250 | 2.2 | 7.898 | 0.19206 | 0.017182 | 0 | 0.007986 | 0.3432 | 0.0005566 | -4.048 | 3.322 | 0.19206 | 0.017182 | MNR | 0 | 0 | 0 | -4.048 | 7.81 | 0.1903 | 0.0187 | 0 | 0.00792 | 0.341 | 0.0005456 | -3.894
RCLU | Reducer concentric | 884248 | 7319668842482 | Galvanized steel | 400 | 315 | 1.86 | 6.6774 | 0.16238 | 0.014527 | 0 | 0.0067518 | 0.29016 | 0.00047058 | -3.4224 | 2.8086 | 0.16238 | 0.014527 | MNR | 0 | 0 | 0 | -3.4224 | 6.603 | 0.16089 | 0.01581 | 0 | 0.006696 | 0.2883 | 0.00046128 | -3.2922
RCLU | Reducer concentric | 256602 | 7319662566025 | Galvanized steel | 400 | 160 | 2.44 | 8.7596 | 0.21301 | 0.019056 | 0 | 0.0088572 | 0.38064 | 0.00061732 | -4.4896 | 3.6844 | 0.21301 | 0.019056 | MNR | 0 | 0 | 0 | -4.4896 | 8.662 | 0.21106 | 0.02074 | 0 | 0.008784 | 0.3782 | 0.00060512 | -4.3188
RCLU | Reducer concentric | 884250 | 7319668842505 | Galvanized steel | 400 | 200 | 2.31 | 8.2929 | 0.20166 | 0.018041 | 0 | 0.0083853 | 0.36036 | 0.00058443 | -4.2504 | 3.4881 | 0.20166 | 0.018041 | MNR | 0 | 0 | 0 | -4.2504 | 8.2005 | 0.19981 | 0.019635 | 0 | 0.008316 | 0.35805 | 0.00057288 | -4.0887
RCLU | Reducer concentric | 256601 | 7319662566018 | Galvanized steel | 400 | 125 | 2.1 | 7.539 | 0.18333 | 0.016401 | 0 | 0.007623 | 0.3276 | 0.0005313 | -3.864 | 3.171 | 0.18333 | 0.016401 | MNR | 0 | 0 | 0 | -3.864 | 7.455 | 0.18165 | 0.01785 | 0 | 0.00756 | 0.3255 | 0.0005208 | -3.717
RCLU | Reducer concentric | 275630 | 7319662756303 | Galvanized steel | 400 | 224 | 2.23 | 8.0057 | 0.19468 | 0.017416 | 0 | 0.0080949 | 0.34788 | 0.00056419 | -4.1032 | 3.3673 | 0.19468 | 0.017416 | MNR | 0 | 0 | 0 | -4.1032 | 7.9165 | 0.19289 | 0.018955 | 0 | 0.008028 | 0.34565 | 0.00055304 | -3.9471
RCLU | Reducer concentric | 275629 | 7319662756297 | Galvanized steel | 400 | 180 | 2.38 | 8.5442 | 0.20777 | 0.018588 | 0 | 0.0086394 | 0.37128 | 0.00060214 | -4.3792 | 3.5938 | 0.20777 | 0.018588 | MNR | 0 | 0 | 0 | -4.3792 | 8.449 | 0.20587 | 0.02023 | 0 | 0.008568 | 0.3689 | 0.00059024 | -4.2126
RCLU | Reducer concentric | 275628 | 7319662756280 | Galvanized steel | 400 | 150 | 2.44 | 8.7596 | 0.21301 | 0.019056 | 0 | 0.0088572 | 0.38064 | 0.00061732 | -4.4896 | 3.6844 | 0.21301 | 0.019056 | MNR | 0 | 0 | 0 | -4.4896 | 8.662 | 0.21106 | 0.02074 | 0 | 0.008784 | 0.3782 | 0.00060512 | -4.3188
RCLU | Reducer concentric | 275625 | 7319662756259 | Galvanized steel | 400 | 100 | 2.44 | 8.7596 | 0.21301 | 0.019056 | 0 | 0.0088572 | 0.38064 | 0.00061732 | -4.4896 | 3.6844 | 0.21301 | 0.019056 | MNR | 0 | 0 | 0 | -4.4896 | 8.662 | 0.21106 | 0.02074 | 0 | 0.008784 | 0.3782 | 0.00060512 | -4.3188
RCLU | Reducer concentric | 275627 | 7319662756273 | Galvanized steel | 400 | 140 | 2.44 | 8.7596 | 0.21301 | 0.019056 | 0 | 0.0088572 | 0.38064 | 0.00061732 | -4.4896 | 3.6844 | 0.21301 | 0.019056 | MNR | 0 | 0 | 0 | -4.4896 | 8.662 | 0.21106 | 0.02074 | 0 | 0.008784 | 0.3782 | 0.00060512 | -4.3188
RCLU | Reducer concentric | 275626 | 7319662756266 | Galvanized steel | 400 | 112 | 2.44 | 8.7596 | 0.21301 | 0.019056 | 0 | 0.0088572 | 0.38064 | 0.00061732 | -4.4896 | 3.6844 | 0.21301 | 0.019056 | MNR | 0 | 0 | 0 | -4.4896 | 8.662 | 0.21106 | 0.02074 | 0 | 0.008784 | 0.3782 | 0.00060512 | -4.3188
RCLU | Reducer concentric | 275624 | 7319662756242 | Galvanized steel | 400 | 80 | 2.44 | 8.7596 | 0.21301 | 0.019056 | 0 | 0.0088572 | 0.38064 | 0.00061732 | -4.4896 | 3.6844 | 0.21301 | 0.019056 | MNR | 0 | 0 | 0 | -4.4896 | 8.662 | 0.21106 | 0.02074 | 0 | 0.008784 | 0.3782 | 0.00060512 | -4.3188
RCLU | Reducer concentric | 275623 | 7319662756235 | Galvanized steel | 400 | 63 | 2.44 | 8.7596 | 0.21301 | 0.019056 | 0 | 0.0088572 | 0.38064 | 0.00061732 | -4.4896 | 3.6844 | 0.21301 | 0.019056 | MNR | 0 | 0 | 0 | -4.4896 | 8.662 | 0.21106 | 0.02074 | 0 | 0.008784 | 0.3782 | 0.00060512 | -4.3188
RCLU | Reducer concentric | 275648 | 7319662756488 | Galvanized steel | 450 | 400 | 2.64 | 9.4776 | 0.23047 | 0.020618 | 0 | 0.0095832 | 0.41184 | 0.00066792 | -4.8576 | 3.9864 | 0.23047 | 0.020618 | MNR | 0 | 0 | 0 | -4.8576 | 9.372 | 0.22836 | 0.02244 | 0 | 0.009504 | 0.4092 | 0.00065472 | -4.6728
RCLU | Reducer concentric | 275646 | 7319662756464 | Galvanized steel | 450 | 315 | 2.5 | 8.975 | 0.21825 | 0.019525 | 0 | 0.009075 | 0.39 | 0.0006325 | -4.6 | 3.775 | 0.21825 | 0.019525 | MNR | 0 | 0 | 0 | -4.6 | 8.875 | 0.21625 | 0.02125 | 0 | 0.009 | 0.3875 | 0.00062 | -4.425
RCLU | Reducer concentric | 275647 | 7319662756471 | Galvanized steel | 450 | 355 | 2.24 | 8.0416 | 0.19555 | 0.017494 | 0 | 0.0081312 | 0.34944 | 0.00056672 | -4.1216 | 3.3824 | 0.19555 | 0.017494 | MNR | 0 | 0 | 0 | -4.1216 | 7.952 | 0.19376 | 0.01904 | 0 | 0.008064 | 0.3472 | 0.00055552 | -3.9648
RCLU | Reducer concentric | 275643 | 7319662756433 | Galvanized steel | 450 | 250 | 2.85 | 10.2315 | 0.24881 | 0.022259 | 0 | 0.010346 | 0.4446 | 0.00072105 | -5.244 | 4.3035 | 0.24881 | 0.022259 | MNR | 0 | 0 | 0 | -5.244 | 10.1175 | 0.24652 | 0.024225 | 0 | 0.01026 | 0.44175 | 0.0007068 | -5.0445
RCLU | Reducer concentric | 275641 | 7319662756419 | Galvanized steel | 450 | 200 | 2.99 | 10.7341 | 0.26103 | 0.023352 | 0 | 0.010854 | 0.46644 | 0.00075647 | -5.5016 | 4.5149 | 0.26103 | 0.023352 | MNR | 0 | 0 | 0 | -5.5016 | 10.6145 | 0.25864 | 0.025415 | 0 | 0.010764 | 0.46345 | 0.00074152 | -5.2923
RCLU | Reducer concentric | 275645 | 7319662756457 | Galvanized steel | 450 | 300 | 2.59 | 9.2981 | 0.22611 | 0.020228 | 0 | 0.0094017 | 0.40404 | 0.00065527 | -4.7656 | 3.9109 | 0.22611 | 0.020228 | MNR | 0 | 0 | 0 | -4.7656 | 9.1945 | 0.22403 | 0.022015 | 0 | 0.009324 | 0.40145 | 0.00064232 | -4.5843
RCLU | Reducer concentric | 275639 | 7319662756396 | Galvanized steel | 450 | 160 | 3 | 10.77 | 0.2619 | 0.02343 | 0 | 0.01089 | 0.468 | 0.000759 | -5.52 | 4.53 | 0.2619 | 0.02343 | MNR | 0 | 0 | 0 | -5.52 | 10.65 | 0.2595 | 0.0255 | 0 | 0.0108 | 0.465 | 0.000744 | -5.31
RCLU | Reducer concentric | 275644 | 7319662756440 | Galvanized steel | 450 | 280 | 2.7 | 9.693 | 0.23571 | 0.021087 | 0 | 0.009801 | 0.4212 | 0.0006831 | -4.968 | 4.077 | 0.23571 | 0.021087 | MNR | 0 | 0 | 0 | -4.968 | 9.585 | 0.23355 | 0.02295 | 0 | 0.00972 | 0.4185 | 0.0006696 | -4.779
RCLU | Reducer concentric | 275642 | 7319662756426 | Galvanized steel | 450 | 224 | 2.9 | 10.411 | 0.25317 | 0.022649 | 0 | 0.010527 | 0.4524 | 0.0007337 | -5.336 | 4.379 | 0.25317 | 0.022649 | MNR | 0 | 0 | 0 | -5.336 | 10.295 | 0.25085 | 0.02465 | 0 | 0.01044 | 0.4495 | 0.0007192 | -5.133
RCLU | Reducer concentric | 275636 | 7319662756365 | Galvanized steel | 450 | 125 | 3 | 10.77 | 0.2619 | 0.02343 | 0 | 0.01089 | 0.468 | 0.000759 | -5.52 | 4.53 | 0.2619 | 0.02343 | MNR | 0 | 0 | 0 | -5.52 | 10.65 | 0.2595 | 0.0255 | 0 | 0.0108 | 0.465 | 0.000744 | -5.31
RCLU | Reducer concentric | 275640 | 7319662756402 | Galvanized steel | 450 | 180 | 3 | 10.77 | 0.2619 | 0.02343 | 0 | 0.01089 | 0.468 | 0.000759 | -5.52 | 4.53 | 0.2619 | 0.02343 | MNR | 0 | 0 | 0 | -5.52 | 10.65 | 0.2595 | 0.0255 | 0 | 0.0108 | 0.465 | 0.000744 | -5.31
RCLU | Reducer concentric | 275638 | 7319662756389 | Galvanized steel | 450 | 150 | 3 | 10.77 | 0.2619 | 0.02343 | 0 | 0.01089 | 0.468 | 0.000759 | -5.52 | 4.53 | 0.2619 | 0.02343 | MNR | 0 | 0 | 0 | -5.52 | 10.65 | 0.2595 | 0.0255 | 0 | 0.0108 | 0.465 | 0.000744 | -5.31
RCLU | Reducer concentric | 275637 | 7319662756372 | Galvanized steel | 450 | 140 | 3 | 10.77 | 0.2619 | 0.02343 | 0 | 0.01089 | 0.468 | 0.000759 | -5.52 | 4.53 | 0.2619 | 0.02343 | MNR | 0 | 0 | 0 | -5.52 | 10.65 | 0.2595 | 0.0255 | 0 | 0.0108 | 0.465 | 0.000744 | -5.31
RCLU | Reducer concentric | 275635 | 7319662756358 | Galvanized steel | 450 | 112 | 3 | 10.77 | 0.2619 | 0.02343 | 0 | 0.01089 | 0.468 | 0.000759 | -5.52 | 4.53 | 0.2619 | 0.02343 | MNR | 0 | 0 | 0 | -5.52 | 10.65 | 0.2595 | 0.0255 | 0 | 0.0108 | 0.465 | 0.000744 | -5.31
RCLU | Reducer concentric | 275634 | 7319662756341 | Galvanized steel | 450 | 100 | 3 | 10.77 | 0.2619 | 0.02343 | 0 | 0.01089 | 0.468 | 0.000759 | -5.52 | 4.53 | 0.2619 | 0.02343 | MNR | 0 | 0 | 0 | -5.52 | 10.65 | 0.2595 | 0.0255 | 0 | 0.0108 | 0.465 | 0.000744 | -5.31
RCLU | Reducer concentric | 275659 | 7319662756594 | Galvanized steel | 500 | 450 | 2.37 | 8.5083 | 0.2069 | 0.01851 | 0 | 0.0086031 | 0.36972 | 0.00059961 | -4.3608 | 3.5787 | 0.2069 | 0.01851 | MNR | 0 | 0 | 0 | -4.3608 | 8.4135 | 0.205 | 0.020145 | 0 | 0.008532 | 0.36735 | 0.00058776 | -4.1949
RCLU | Reducer concentric | 256609 | 7319662566094 | Galvanized steel | 500 | 355 | 2.89 | 10.3751 | 0.2523 | 0.022571 | 0 | 0.010491 | 0.45084 | 0.00073117 | -5.3176 | 4.3639 | 0.2523 | 0.022571 | MNR | 0 | 0 | 0 | -5.3176 | 10.2595 | 0.24998 | 0.024565 | 0 | 0.010404 | 0.44795 | 0.00071672 | -5.1153
RCLU | Reducer concentric | 256610 | 7319662566100 | Galvanized steel | 500 | 400 | 2.69 | 9.6571 | 0.23484 | 0.021009 | 0 | 0.0097647 | 0.41964 | 0.00068057 | -4.9496 | 4.0619 | 0.23484 | 0.021009 | MNR | 0 | 0 | 0 | -4.9496 | 9.5495 | 0.23268 | 0.022865 | 0 | 0.009684 | 0.41695 | 0.00066712 | -4.7613
RCLU | Reducer concentric | 256606 | 7319662566063 | Galvanized steel | 500 | 200 | 3.66 | 13.1394 | 0.31952 | 0.028585 | 0 | 0.013286 | 0.57096 | 0.00092598 | -6.7344 | 5.5266 | 0.31952 | 0.028585 | MNR | 0 | 0 | 0 | -6.7344 | 12.993 | 0.31659 | 0.03111 | 0 | 0.013176 | 0.5673 | 0.00090768 | -6.4782
RCLU | Reducer concentric | 256608 | 7319662566087 | Galvanized steel | 500 | 315 | 3.16 | 11.3444 | 0.27587 | 0.02468 | 0 | 0.011471 | 0.49296 | 0.00079948 | -5.8144 | 4.7716 | 0.27587 | 0.02468 | MNR | 0 | 0 | 0 | -5.8144 | 11.218 | 0.27334 | 0.02686 | 0 | 0.011376 | 0.4898 | 0.00078368 | -5.5932
RCLU | Reducer concentric | 275654 | 7319662756549 | Galvanized steel | 500 | 160 | 3.66 | 13.1394 | 0.31952 | 0.028585 | 0 | 0.013286 | 0.57096 | 0.00092598 | -6.7344 | 5.5266 | 0.31952 | 0.028585 | MNR | 0 | 0 | 0 | -6.7344 | 12.993 | 0.31659 | 0.03111 | 0 | 0.013176 | 0.5673 | 0.00090768 | -6.4782
RCLU | Reducer concentric | 275658 | 7319662756587 | Galvanized steel | 500 | 300 | 3.25 | 11.6675 | 0.28373 | 0.025382 | 0 | 0.011798 | 0.507 | 0.00082225 | -5.98 | 4.9075 | 0.28373 | 0.025382 | MNR | 0 | 0 | 0 | -5.98 | 11.5375 | 0.28112 | 0.027625 | 0 | 0.0117 | 0.50375 | 0.000806 | -5.7525
RCLU | Reducer concentric | 884247 | 7319668842475 | Galvanized steel | 500 | 250 | 3.51 | 12.6009 | 0.30642 | 0.027413 | 0 | 0.012741 | 0.54756 | 0.00088803 | -6.4584 | 5.3001 | 0.30642 | 0.027413 | MNR | 0 | 0 | 0 | -6.4584 | 12.4605 | 0.30361 | 0.029835 | 0 | 0.012636 | 0.54405 | 0.00087048 | -6.2127
RCLU | Reducer concentric | 275657 | 7319662756570 | Galvanized steel | 500 | 280 | 3.36 | 12.0624 | 0.29333 | 0.026242 | 0 | 0.012197 | 0.52416 | 0.00085008 | -6.1824 | 5.0736 | 0.29333 | 0.026242 | MNR | 0 | 0 | 0 | -6.1824 | 11.928 | 0.29064 | 0.02856 | 0 | 0.012096 | 0.5208 | 0.00083328 | -5.9472
RCLU | Reducer concentric | 275656 | 7319662756563 | Galvanized steel | 500 | 224 | 3.56 | 12.7804 | 0.31079 | 0.027804 | 0 | 0.012923 | 0.55536 | 0.00090068 | -6.5504 | 5.3756 | 0.31079 | 0.027804 | MNR | 0 | 0 | 0 | -6.5504 | 12.638 | 0.30794 | 0.03026 | 0 | 0.012816 | 0.5518 | 0.00088288 | -6.3012
RCLU | Reducer concentric | 275651 | 7319662756518 | Galvanized steel | 500 | 125 | 3.66 | 13.1394 | 0.31952 | 0.028585 | 0 | 0.013286 | 0.57096 | 0.00092598 | -6.7344 | 5.5266 | 0.31952 | 0.028585 | MNR | 0 | 0 | 0 | -6.7344 | 12.993 | 0.31659 | 0.03111 | 0 | 0.013176 | 0.5673 | 0.00090768 | -6.4782
RCLU | Reducer concentric | 275649 | 7319662756495 | Galvanized steel | 500 | 100 | 3.66 | 13.1394 | 0.31952 | 0.028585 | 0 | 0.013286 | 0.57096 | 0.00092598 | -6.7344 | 5.5266 | 0.31952 | 0.028585 | MNR | 0 | 0 | 0 | -6.7344 | 12.993 | 0.31659 | 0.03111 | 0 | 0.013176 | 0.5673 | 0.00090768 | -6.4782
RCLU | Reducer concentric | 275655 | 7319662756556 | Galvanized steel | 500 | 180 | 3.66 | 13.1394 | 0.31952 | 0.028585 | 0 | 0.013286 | 0.57096 | 0.00092598 | -6.7344 | 5.5266 | 0.31952 | 0.028585 | MNR | 0 | 0 | 0 | -6.7344 | 12.993 | 0.31659 | 0.03111 | 0 | 0.013176 | 0.5673 | 0.00090768 | -6.4782
RCLU | Reducer concentric | 275653 | 7319662756532 | Galvanized steel | 500 | 150 | 3.66 | 13.1394 | 0.31952 | 0.028585 | 0 | 0.013286 | 0.57096 | 0.00092598 | -6.7344 | 5.5266 | 0.31952 | 0.028585 | MNR | 0 | 0 | 0 | -6.7344 | 12.993 | 0.31659 | 0.03111 | 0 | 0.013176 | 0.5673 | 0.00090768 | -6.4782
RCLU | Reducer concentric | 275652 | 7319662756525 | Galvanized steel | 500 | 140 | 3.66 | 13.1394 | 0.31952 | 0.028585 | 0 | 0.013286 | 0.57096 | 0.00092598 | -6.7344 | 5.5266 | 0.31952 | 0.028585 | MNR | 0 | 0 | 0 | -6.7344 | 12.993 | 0.31659 | 0.03111 | 0 | 0.013176 | 0.5673 | 0.00090768 | -6.4782
RCLU | Reducer concentric | 275650 | 7319662756501 | Galvanized steel | 500 | 112 | 3.66 | 13.1394 | 0.31952 | 0.028585 | 0 | 0.013286 | 0.57096 | 0.00092598 | -6.7344 | 5.5266 | 0.31952 | 0.028585 | MNR | 0 | 0 | 0 | -6.7344 | 12.993 | 0.31659 | 0.03111 | 0 | 0.013176 | 0.5673 | 0.00090768 | -6.4782
RCLU | Reducer concentric | 275674 | 7319662756747 | Galvanized steel | 560 | 500 | 2.86 | 10.2674 | 0.24968 | 0.022337 | 0 | 0.010382 | 0.44616 | 0.00072358 | -5.2624 | 4.3186 | 0.24968 | 0.022337 | MNR | 0 | 0 | 0 | -5.2624 | 10.153 | 0.24739 | 0.02431 | 0 | 0.010296 | 0.4433 | 0.00070928 | -5.0622
RCLU | Reducer concentric | 275673 | 7319662756730 | Galvanized steel | 560 | 450 | 2.7 | 9.693 | 0.23571 | 0.021087 | 0 | 0.009801 | 0.4212 | 0.0006831 | -4.968 | 4.077 | 0.23571 | 0.021087 | MNR | 0 | 0 | 0 | -4.968 | 9.585 | 0.23355 | 0.02295 | 0 | 0.00972 | 0.4185 | 0.0006696 | -4.779
RCLU | Reducer concentric | 275672 | 7319662756723 | Galvanized steel | 560 | 400 | 3.66 | 13.1394 | 0.31952 | 0.028585 | 0 | 0.013286 | 0.57096 | 0.00092598 | -6.7344 | 5.5266 | 0.31952 | 0.028585 | MNR | 0 | 0 | 0 | -6.7344 | 12.993 | 0.31659 | 0.03111 | 0 | 0.013176 | 0.5673 | 0.00090768 | -6.4782
RCLU | Reducer concentric | 275671 | 7319662756716 | Galvanized steel | 560 | 355 | 3.85 | 13.8215 | 0.33611 | 0.030069 | 0 | 0.013976 | 0.6006 | 0.00097405 | -7.084 | 5.8135 | 0.33611 | 0.030069 | MNR | 0 | 0 | 0 | -7.084 | 13.6675 | 0.33302 | 0.032725 | 0 | 0.01386 | 0.59675 | 0.0009548 | -6.8145
RCLU | Reducer concentric | 275670 | 7319662756709 | Galvanized steel | 560 | 315 | 4.11 | 14.7549 | 0.3588 | 0.032099 | 0 | 0.014919 | 0.64116 | 0.0010398 | -7.5624 | 6.2061 | 0.3588 | 0.032099 | MNR | 0 | 0 | 0 | -7.5624 | 14.5905 | 0.35552 | 0.034935 | 0 | 0.014796 | 0.63705 | 0.0010193 | -7.2747
RCLU | Reducer concentric | 275667 | 7319662756679 | Galvanized steel | 560 | 250 | 4.47 | 16.0473 | 0.39023 | 0.034911 | 0 | 0.016226 | 0.69732 | 0.0011309 | -8.2248 | 6.7497 | 0.39023 | 0.034911 | MNR | 0 | 0 | 0 | -8.2248 | 15.8685 | 0.38665 | 0.037995 | 0 | 0.016092 | 0.69285 | 0.0011086 | -7.9119
RCLU | Reducer concentric | 275665 | 7319662756655 | Galvanized steel | 560 | 200 | 4.47 | 16.0473 | 0.39023 | 0.034911 | 0 | 0.016226 | 0.69732 | 0.0011309 | -8.2248 | 6.7497 | 0.39023 | 0.034911 | MNR | 0 | 0 | 0 | -8.2248 | 15.8685 | 0.38665 | 0.037995 | 0 | 0.016092 | 0.69285 | 0.0011086 | -7.9119
RCLU | Reducer concentric | 275663 | 7319662756631 | Galvanized steel | 560 | 160 | 4.47 | 16.0473 | 0.39023 | 0.034911 | 0 | 0.016226 | 0.69732 | 0.0011309 | -8.2248 | 6.7497 | 0.39023 | 0.034911 | MNR | 0 | 0 | 0 | -8.2248 | 15.8685 | 0.38665 | 0.037995 | 0 | 0.016092 | 0.69285 | 0.0011086 | -7.9119
RCLU | Reducer concentric | 275668 | 7319662756686 | Galvanized steel | 560 | 280 | 4.32 | 15.5088 | 0.37714 | 0.033739 | 0 | 0.015682 | 0.67392 | 0.001093 | -7.9488 | 6.5232 | 0.37714 | 0.033739 | MNR | 0 | 0 | 0 | -7.9488 | 15.336 | 0.37368 | 0.03672 | 0 | 0.015552 | 0.6696 | 0.0010714 | -7.6464
RCLU | Reducer concentric | 275669 | 7319662756693 | Galvanized steel | 560 | 300 | 4.21 | 15.1139 | 0.36753 | 0.03288 | 0 | 0.015282 | 0.65676 | 0.0010651 | -7.7464 | 6.3571 | 0.36753 | 0.03288 | MNR | 0 | 0 | 0 | -7.7464 | 14.9455 | 0.36416 | 0.035785 | 0 | 0.015156 | 0.65255 | 0.0010441 | -7.4517
RCLU | Reducer concentric | 275666 | 7319662756662 | Galvanized steel | 560 | 224 | 4.47 | 16.0473 | 0.39023 | 0.034911 | 0 | 0.016226 | 0.69732 | 0.0011309 | -8.2248 | 6.7497 | 0.39023 | 0.034911 | MNR | 0 | 0 | 0 | -8.2248 | 15.8685 | 0.38665 | 0.037995 | 0 | 0.016092 | 0.69285 | 0.0011086 | -7.9119
RCLU | Reducer concentric | 275664 | 7319662756648 | Galvanized steel | 560 | 180 | 4.47 | 16.0473 | 0.39023 | 0.034911 | 0 | 0.016226 | 0.69732 | 0.0011309 | -8.2248 | 6.7497 | 0.39023 | 0.034911 | MNR | 0 | 0 | 0 | -8.2248 | 15.8685 | 0.38665 | 0.037995 | 0 | 0.016092 | 0.69285 | 0.0011086 | -7.9119
RCLU | Reducer concentric | 275662 | 7319662756624 | Galvanized steel | 560 | 150 | 4.47 | 16.0473 | 0.39023 | 0.034911 | 0 | 0.016226 | 0.69732 | 0.0011309 | -8.2248 | 6.7497 | 0.39023 | 0.034911 | MNR | 0 | 0 | 0 | -8.2248 | 15.8685 | 0.38665 | 0.037995 | 0 | 0.016092 | 0.69285 | 0.0011086 | -7.9119
RCLU | Reducer concentric | 275661 | 7319662756617 | Galvanized steel | 560 | 140 | 4.47 | 16.0473 | 0.39023 | 0.034911 | 0 | 0.016226 | 0.69732 | 0.0011309 | -8.2248 | 6.7497 | 0.39023 | 0.034911 | MNR | 0 | 0 | 0 | -8.2248 | 15.8685 | 0.38665 | 0.037995 | 0 | 0.016092 | 0.69285 | 0.0011086 | -7.9119
RCLU | Reducer concentric | 275660 | 7319662756600 | Galvanized steel | 560 | 125 | 4.47 | 16.0473 | 0.39023 | 0.034911 | 0 | 0.016226 | 0.69732 | 0.0011309 | -8.2248 | 6.7497 | 0.39023 | 0.034911 | MNR | 0 | 0 | 0 | -8.2248 | 15.8685 | 0.38665 | 0.037995 | 0 | 0.016092 | 0.69285 | 0.0011086 | -7.9119
RCLU | Reducer concentric | 275703 | 7319662757034 | Galvanized steel | 600 | 500 | 3.49 | 12.5291 | 0.30468 | 0.027257 | 0 | 0.012669 | 0.54444 | 0.00088297 | -6.4216 | 5.2699 | 0.30468 | 0.027257 | MNR | 0 | 0 | 0 | -6.4216 | 12.3895 | 0.30189 | 0.029665 | 0 | 0.012564 | 0.54095 | 0.00086552 | -6.1773
RCLU | Reducer concentric | 275701 | 7319662757010 | Galvanized steel | 600 | 400 | 4.29 | 15.4011 | 0.37452 | 0.033505 | 0 | 0.015573 | 0.66924 | 0.0010854 | -7.8936 | 6.4779 | 0.37452 | 0.033505 | MNR | 0 | 0 | 0 | -7.8936 | 15.2295 | 0.37108 | 0.036465 | 0 | 0.015444 | 0.66495 | 0.0010639 | -7.5933
RCLU | Reducer concentric | 275702 | 7319662757027 | Galvanized steel | 600 | 450 | 3.96 | 14.2164 | 0.34571 | 0.030928 | 0 | 0.014375 | 0.61776 | 0.0010019 | -7.2864 | 5.9796 | 0.34571 | 0.030928 | MNR | 0 | 0 | 0 | -7.2864 | 14.058 | 0.34254 | 0.03366 | 0 | 0.014256 | 0.6138 | 0.00098208 | -7.0092
RCLU | Reducer concentric | 275700 | 7319662757003 | Galvanized steel | 600 | 355 | 4.49 | 16.1191 | 0.39198 | 0.035067 | 0 | 0.016299 | 0.70044 | 0.001136 | -8.2616 | 6.7799 | 0.39198 | 0.035067 | MNR | 0 | 0 | 0 | -8.2616 | 15.9395 | 0.38838 | 0.038165 | 0 | 0.016164 | 0.69595 | 0.0011135 | -7.9473
RCLU | Reducer concentric | 275704 | 7319662757041 | Galvanized steel | 600 | 560 | 2.94 | 10.5546 | 0.25666 | 0.022961 | 0 | 0.010672 | 0.45864 | 0.00074382 | -5.4096 | 4.4394 | 0.25666 | 0.022961 | MNR | 0 | 0 | 0 | -5.4096 | 10.437 | 0.25431 | 0.02499 | 0 | 0.010584 | 0.4557 | 0.00072912 | -5.2038
RCLU | Reducer concentric | 275699 | 7319662756990 | Galvanized steel | 600 | 315 | 4.76 | 17.0884 | 0.41555 | 0.037176 | 0 | 0.017279 | 0.74256 | 0.0012043 | -8.7584 | 7.1876 | 0.41555 | 0.037176 | MNR | 0 | 0 | 0 | -8.7584 | 16.898 | 0.41174 | 0.04046 | 0 | 0.017136 | 0.7378 | 0.0011805 | -8.4252
RCLU | Reducer concentric | 275696 | 7319662756969 | Galvanized steel | 600 | 250 | 5.1 | 18.309 | 0.44523 | 0.039831 | 0 | 0.018513 | 0.7956 | 0.0012903 | -9.384 | 7.701 | 0.44523 | 0.039831 | MNR | 0 | 0 | 0 | -9.384 | 18.105 | 0.44115 | 0.04335 | 0 | 0.01836 | 0.7905 | 0.0012648 | -9.027
RCLU | Reducer concentric | 275698 | 7319662756983 | Galvanized steel | 600 | 300 | 4.84 | 17.3756 | 0.42253 | 0.0378 | 0 | 0.017569 | 0.75504 | 0.0012245 | -8.9056 | 7.3084 | 0.42253 | 0.0378 | MNR | 0 | 0 | 0 | -8.9056 | 17.182 | 0.41866 | 0.04114 | 0 | 0.017424 | 0.7502 | 0.0012003 | -8.5668
RCLU | Reducer concentric | 275697 | 7319662756976 | Galvanized steel | 600 | 280 | 4.96 | 17.8064 | 0.43301 | 0.038738 | 0 | 0.018005 | 0.77376 | 0.0012549 | -9.1264 | 7.4896 | 0.43301 | 0.038738 | MNR | 0 | 0 | 0 | -9.1264 | 17.608 | 0.42904 | 0.04216 | 0 | 0.017856 | 0.7688 | 0.0012301 | -8.7792
RCLU | Reducer concentric | 275695 | 7319662756952 | Galvanized steel | 600 | 224 | 5.1 | 18.309 | 0.44523 | 0.039831 | 0 | 0.018513 | 0.7956 | 0.0012903 | -9.384 | 7.701 | 0.44523 | 0.039831 | MNR | 0 | 0 | 0 | -9.384 | 18.105 | 0.44115 | 0.04335 | 0 | 0.01836 | 0.7905 | 0.0012648 | -9.027
RCLU | Reducer concentric | 275679 | 7319662756792 | Galvanized steel | 600 | 200 | 5.1 | 18.309 | 0.44523 | 0.039831 | 0 | 0.018513 | 0.7956 | 0.0012903 | -9.384 | 7.701 | 0.44523 | 0.039831 | MNR | 0 | 0 | 0 | -9.384 | 18.105 | 0.44115 | 0.04335 | 0 | 0.01836 | 0.7905 | 0.0012648 | -9.027
RCLU | Reducer concentric | 275678 | 7319662756785 | Galvanized steel | 600 | 180 | 5.1 | 18.309 | 0.44523 | 0.039831 | 0 | 0.018513 | 0.7956 | 0.0012903 | -9.384 | 7.701 | 0.44523 | 0.039831 | MNR | 0 | 0 | 0 | -9.384 | 18.105 | 0.44115 | 0.04335 | 0 | 0.01836 | 0.7905 | 0.0012648 | -9.027
RCLU | Reducer concentric | 275677 | 7319662756778 | Galvanized steel | 600 | 160 | 5.1 | 18.309 | 0.44523 | 0.039831 | 0 | 0.018513 | 0.7956 | 0.0012903 | -9.384 | 7.701 | 0.44523 | 0.039831 | MNR | 0 | 0 | 0 | -9.384 | 18.105 | 0.44115 | 0.04335 | 0 | 0.01836 | 0.7905 | 0.0012648 | -9.027
RCLU | Reducer concentric | 275676 | 7319662756761 | Galvanized steel | 600 | 150 | 5.1 | 18.309 | 0.44523 | 0.039831 | 0 | 0.018513 | 0.7956 | 0.0012903 | -9.384 | 7.701 | 0.44523 | 0.039831 | MNR | 0 | 0 | 0 | -9.384 | 18.105 | 0.44115 | 0.04335 | 0 | 0.01836 | 0.7905 | 0.0012648 | -9.027
RCLU | Reducer concentric | 275675 | 7319662756754 | Galvanized steel | 600 | 140 | 5.1 | 18.309 | 0.44523 | 0.039831 | 0 | 0.018513 | 0.7956 | 0.0012903 | -9.384 | 7.701 | 0.44523 | 0.039831 | MNR | 0 | 0 | 0 | -9.384 | 18.105 | 0.44115 | 0.04335 | 0 | 0.01836 | 0.7905 | 0.0012648 | -9.027
RCLU | Reducer concentric | 275713 | 7319662757133 | Galvanized steel | 630 | 560 | 3.43 | 12.3137 | 0.29944 | 0.026788 | 0 | 0.012451 | 0.53508 | 0.00086779 | -6.3112 | 5.1793 | 0.29944 | 0.026788 | MNR | 0 | 0 | 0 | -6.3112 | 12.1765 | 0.29669 | 0.029155 | 0 | 0.012348 | 0.53165 | 0.00085064 | -6.0711
RCLU | Reducer concentric | 275712 | 7319662757126 | Galvanized steel | 630 | 450 | 4.46 | 16.0114 | 0.38936 | 0.034833 | 0 | 0.01619 | 0.69576 | 0.0011284 | -8.2064 | 6.7346 | 0.38936 | 0.034833 | MNR | 0 | 0 | 0 | -8.2064 | 15.833 | 0.38579 | 0.03791 | 0 | 0.016056 | 0.6913 | 0.0011061 | -7.8942
RCLU | Reducer concentric | 101236 | 7319661012363 | Galvanized steel | 630 | 500 | 4 | 14.36 | 0.3492 | 0.03124 | 0 | 0.01452 | 0.624 | 0.001012 | -7.36 | 6.04 | 0.3492 | 0.03124 | MNR | 0 | 0 | 0 | -7.36 | 14.2 | 0.346 | 0.034 | 0 | 0.0144 | 0.62 | 0.000992 | -7.08
RCLU | Reducer concentric | 884245 | 7319668842451 | Galvanized steel | 630 | 400 | 4.79 | 17.1961 | 0.41817 | 0.03741 | 0 | 0.017388 | 0.74724 | 0.0012119 | -8.8136 | 7.2329 | 0.41817 | 0.03741 | MNR | 0 | 0 | 0 | -8.8136 | 17.0045 | 0.41433 | 0.040715 | 0 | 0.017244 | 0.74245 | 0.0011879 | -8.4783
RCLU | Reducer concentric | 256614 | 7319662566148 | Galvanized steel | 630 | 355 | 4.99 | 17.9141 | 0.43563 | 0.038972 | 0 | 0.018114 | 0.77844 | 0.0012625 | -9.1816 | 7.5349 | 0.43563 | 0.038972 | MNR | 0 | 0 | 0 | -9.1816 | 17.7145 | 0.43163 | 0.042415 | 0 | 0.017964 | 0.77345 | 0.0012375 | -8.8323
RCLU | Reducer concentric | 256612 | 7319662566124 | Galvanized steel | 630 | 250 | 5.6 | 20.104 | 0.48888 | 0.043736 | 0 | 0.020328 | 0.8736 | 0.0014168 | -10.304 | 8.456 | 0.48888 | 0.043736 | MNR | 0 | 0 | 0 | -10.304 | 19.88 | 0.4844 | 0.0476 | 0 | 0.02016 | 0.868 | 0.0013888 | -9.912
RCLU | Reducer concentric | 275714 | 7319662757140 | Galvanized steel | 630 | 600 | 2.97 | 10.6623 | 0.25928 | 0.023196 | 0 | 0.010781 | 0.46332 | 0.00075141 | -5.4648 | 4.4847 | 0.25928 | 0.023196 | MNR | 0 | 0 | 0 | -5.4648 | 10.5435 | 0.2569 | 0.025245 | 0 | 0.010692 | 0.46035 | 0.00073656 | -5.2569
RCLU | Reducer concentric | 884246 | 7319668842468 | Galvanized steel | 630 | 315 | 5.25 | 18.8475 | 0.45833 | 0.041002 | 0 | 0.019058 | 0.819 | 0.0013283 | -9.66 | 7.9275 | 0.45833 | 0.041002 | MNR | 0 | 0 | 0 | -9.66 | 18.6375 | 0.45412 | 0.044625 | 0 | 0.0189 | 0.81375 | 0.001302 | -9.2925
RCLU | Reducer concentric | 275710 | 7319662757102 | Galvanized steel | 630 | 280 | 5.46 | 19.6014 | 0.47666 | 0.042643 | 0 | 0.01982 | 0.85176 | 0.0013814 | -10.0464 | 8.2446 | 0.47666 | 0.042643 | MNR | 0 | 0 | 0 | -10.0464 | 19.383 | 0.47229 | 0.04641 | 0 | 0.019656 | 0.8463 | 0.0013541 | -9.6642
RCLU | Reducer concentric | 275711 | 7319662757119 | Galvanized steel | 630 | 300 | 5.34 | 19.1706 | 0.46618 | 0.041705 | 0 | 0.019384 | 0.83304 | 0.001351 | -9.8256 | 8.0634 | 0.46618 | 0.041705 | MNR | 0 | 0 | 0 | -9.8256 | 18.957 | 0.46191 | 0.04539 | 0 | 0.019224 | 0.8277 | 0.0013243 | -9.4518
RCLU | Reducer concentric | 256611 | 7319662566117 | Galvanized steel | 630 | 200 | 5.6 | 20.104 | 0.48888 | 0.043736 | 0 | 0.020328 | 0.8736 | 0.0014168 | -10.304 | 8.456 | 0.48888 | 0.043736 | MNR | 0 | 0 | 0 | -10.304 | 19.88 | 0.4844 | 0.0476 | 0 | 0.02016 | 0.868 | 0.0013888 | -9.912
RCLU | Reducer concentric | 275709 | 7319662757096 | Galvanized steel | 630 | 224 | 5.6 | 20.104 | 0.48888 | 0.043736 | 0 | 0.020328 | 0.8736 | 0.0014168 | -10.304 | 8.456 | 0.48888 | 0.043736 | MNR | 0 | 0 | 0 | -10.304 | 19.88 | 0.4844 | 0.0476 | 0 | 0.02016 | 0.868 | 0.0013888 | -9.912
RCLU | Reducer concentric | 275708 | 7319662757089 | Galvanized steel | 630 | 180 | 5.6 | 20.104 | 0.48888 | 0.043736 | 0 | 0.020328 | 0.8736 | 0.0014168 | -10.304 | 8.456 | 0.48888 | 0.043736 | MNR | 0 | 0 | 0 | -10.304 | 19.88 | 0.4844 | 0.0476 | 0 | 0.02016 | 0.868 | 0.0013888 | -9.912
RCLU | Reducer concentric | 275707 | 7319662757072 | Galvanized steel | 630 | 160 | 5.6 | 20.104 | 0.48888 | 0.043736 | 0 | 0.020328 | 0.8736 | 0.0014168 | -10.304 | 8.456 | 0.48888 | 0.043736 | MNR | 0 | 0 | 0 | -10.304 | 19.88 | 0.4844 | 0.0476 | 0 | 0.02016 | 0.868 | 0.0013888 | -9.912
RCLU | Reducer concentric | 275706 | 7319662757065 | Galvanized steel | 630 | 150 | 5.6 | 20.104 | 0.48888 | 0.043736 | 0 | 0.020328 | 0.8736 | 0.0014168 | -10.304 | 8.456 | 0.48888 | 0.043736 | MNR | 0 | 0 | 0 | -10.304 | 19.88 | 0.4844 | 0.0476 | 0 | 0.02016 | 0.868 | 0.0013888 | -9.912
RCLU | Reducer concentric | 275705 | 7319662757058 | Galvanized steel | 630 | 140 | 5.6 | 20.104 | 0.48888 | 0.043736 | 0 | 0.020328 | 0.8736 | 0.0014168 | -10.304 | 8.456 | 0.48888 | 0.043736 | MNR | 0 | 0 | 0 | -10.304 | 19.88 | 0.4844 | 0.0476 | 0 | 0.02016 | 0.868 | 0.0013888 | -9.912
RCLU | Reducer concentric | 275732 | 7319662757324 | Galvanized steel | 710 | 630 | 4.72 | 16.9448 | 0.41206 | 0.036863 | 0 | 0.017134 | 0.73632 | 0.0011942 | -8.6848 | 7.1272 | 0.41206 | 0.036863 | MNR | 0 | 0 | 0 | -8.6848 | 16.756 | 0.40828 | 0.04012 | 0 | 0.016992 | 0.7316 | 0.0011706 | -8.3544
RCLU | Reducer concentric | 275730 | 7319662757300 | Galvanized steel | 710 | 560 | 5.57 | 19.9963 | 0.48626 | 0.043502 | 0 | 0.020219 | 0.86892 | 0.0014092 | -10.2488 | 8.4107 | 0.48626 | 0.043502 | MNR | 0 | 0 | 0 | -10.2488 | 19.7735 | 0.4818 | 0.047345 | 0 | 0.020052 | 0.86335 | 0.0013814 | -9.8589
RCLU | Reducer concentric | 275727 | 7319662757270 | Galvanized steel | 710 | 450 | 6.6 | 23.694 | 0.57618 | 0.051546 | 0 | 0.023958 | 1.0296 | 0.0016698 | -12.144 | 9.966 | 0.57618 | 0.051546 | MNR | 0 | 0 | 0 | -12.144 | 23.43 | 0.5709 | 0.0561 | 0 | 0.02376 | 1.023 | 0.0016368 | -11.682
RCLU | Reducer concentric | 275726 | 7319662757263 | Galvanized steel | 710 | 400 | 6.92 | 24.8428 | 0.60412 | 0.054045 | 0 | 0.02512 | 1.0795 | 0.0017508 | -12.7328 | 10.4492 | 0.60412 | 0.054045 | MNR | 0 | 0 | 0 | -12.7328 | 24.566 | 0.59858 | 0.05882 | 0 | 0.024912 | 1.0726 | 0.0017162 | -12.2484
RCLU | Reducer concentric | 275731 | 7319662757317 | Galvanized steel | 710 | 600 | 5.1 | 18.309 | 0.44523 | 0.039831 | 0 | 0.018513 | 0.7956 | 0.0012903 | -9.384 | 7.701 | 0.44523 | 0.039831 | MNR | 0 | 0 | 0 | -9.384 | 18.105 | 0.44115 | 0.04335 | 0 | 0.01836 | 0.7905 | 0.0012648 | -9.027
RCLU | Reducer concentric | 275728 | 7319662757287 | Galvanized steel | 710 | 500 | 6.12 | 21.9708 | 0.53428 | 0.047797 | 0 | 0.022216 | 0.95472 | 0.0015484 | -11.2608 | 9.2412 | 0.53428 | 0.047797 | MNR | 0 | 0 | 0 | -11.2608 | 21.726 | 0.52938 | 0.05202 | 0 | 0.022032 | 0.9486 | 0.0015178 | -10.8324
RCLU | Reducer concentric | 275724 | 7319662757249 | Galvanized steel | 710 | 315 | 7 | 25.13 | 0.6111 | 0.05467 | 0 | 0.02541 | 1.092 | 0.001771 | -12.88 | 10.57 | 0.6111 | 0.05467 | MNR | 0 | 0 | 0 | -12.88 | 24.85 | 0.6055 | 0.0595 | 0 | 0.0252 | 1.085 | 0.001736 | -12.39
RCLU | Reducer concentric | 275725 | 7319662757256 | Galvanized steel | 710 | 355 | 7.11 | 25.5249 | 0.6207 | 0.055529 | 0 | 0.025809 | 1.1092 | 0.0017988 | -13.0824 | 10.7361 | 0.6207 | 0.055529 | MNR | 0 | 0 | 0 | -13.0824 | 25.2405 | 0.61501 | 0.060435 | 0 | 0.025596 | 1.102 | 0.0017633 | -12.5847
RCLU | Reducer concentric | 275723 | 7319662757232 | Galvanized steel | 710 | 300 | 7 | 25.13 | 0.6111 | 0.05467 | 0 | 0.02541 | 1.092 | 0.001771 | -12.88 | 10.57 | 0.6111 | 0.05467 | MNR | 0 | 0 | 0 | -12.88 | 24.85 | 0.6055 | 0.0595 | 0 | 0.0252 | 1.085 | 0.001736 | -12.39
RCLU | Reducer concentric | 275722 | 7319662757225 | Galvanized steel | 710 | 280 | 7 | 25.13 | 0.6111 | 0.05467 | 0 | 0.02541 | 1.092 | 0.001771 | -12.88 | 10.57 | 0.6111 | 0.05467 | MNR | 0 | 0 | 0 | -12.88 | 24.85 | 0.6055 | 0.0595 | 0 | 0.0252 | 1.085 | 0.001736 | -12.39
RCLU | Reducer concentric | 275721 | 7319662757218 | Galvanized steel | 710 | 250 | 7 | 25.13 | 0.6111 | 0.05467 | 0 | 0.02541 | 1.092 | 0.001771 | -12.88 | 10.57 | 0.6111 | 0.05467 | MNR | 0 | 0 | 0 | -12.88 | 24.85 | 0.6055 | 0.0595 | 0 | 0.0252 | 1.085 | 0.001736 | -12.39
RCLU | Reducer concentric | 275720 | 7319662757201 | Galvanized steel | 710 | 224 | 7 | 25.13 | 0.6111 | 0.05467 | 0 | 0.02541 | 1.092 | 0.001771 | -12.88 | 10.57 | 0.6111 | 0.05467 | MNR | 0 | 0 | 0 | -12.88 | 24.85 | 0.6055 | 0.0595 | 0 | 0.0252 | 1.085 | 0.001736 | -12.39
RCLU | Reducer concentric | 275719 | 7319662757195 | Galvanized steel | 710 | 200 | 7 | 25.13 | 0.6111 | 0.05467 | 0 | 0.02541 | 1.092 | 0.001771 | -12.88 | 10.57 | 0.6111 | 0.05467 | MNR | 0 | 0 | 0 | -12.88 | 24.85 | 0.6055 | 0.0595 | 0 | 0.0252 | 1.085 | 0.001736 | -12.39
RCLU | Reducer concentric | 275718 | 7319662757188 | Galvanized steel | 710 | 180 | 7 | 25.13 | 0.6111 | 0.05467 | 0 | 0.02541 | 1.092 | 0.001771 | -12.88 | 10.57 | 0.6111 | 0.05467 | MNR | 0 | 0 | 0 | -12.88 | 24.85 | 0.6055 | 0.0595 | 0 | 0.0252 | 1.085 | 0.001736 | -12.39
RCLU | Reducer concentric | 275717 | 7319662757171 | Galvanized steel | 710 | 160 | 7 | 25.13 | 0.6111 | 0.05467 | 0 | 0.02541 | 1.092 | 0.001771 | -12.88 | 10.57 | 0.6111 | 0.05467 | MNR | 0 | 0 | 0 | -12.88 | 24.85 | 0.6055 | 0.0595 | 0 | 0.0252 | 1.085 | 0.001736 | -12.39
RCLU | Reducer concentric | 275716 | 7319662757164 | Galvanized steel | 710 | 150 | 7 | 25.13 | 0.6111 | 0.05467 | 0 | 0.02541 | 1.092 | 0.001771 | -12.88 | 10.57 | 0.6111 | 0.05467 | MNR | 0 | 0 | 0 | -12.88 | 24.85 | 0.6055 | 0.0595 | 0 | 0.0252 | 1.085 | 0.001736 | -12.39
RCLU | Reducer concentric | 275715 | 7319662757157 | Galvanized steel | 710 | 140 | 7 | 25.13 | 0.6111 | 0.05467 | 0 | 0.02541 | 1.092 | 0.001771 | -12.88 | 10.57 | 0.6111 | 0.05467 | MNR | 0 | 0 | 0 | -12.88 | 24.85 | 0.6055 | 0.0595 | 0 | 0.0252 | 1.085 | 0.001736 | -12.39
RCLU | Reducer concentric | 256623 | 7319662566230 | Galvanized steel | 800 | 630 | 6.62 | 23.7658 | 0.57793 | 0.051702 | 0 | 0.024031 | 1.0327 | 0.0016749 | -12.1808 | 9.9962 | 0.57793 | 0.051702 | MNR | 0 | 0 | 0 | -12.1808 | 23.501 | 0.57263 | 0.05627 | 0 | 0.023832 | 1.0261 | 0.0016418 | -11.7174
RCLU | Reducer concentric | 256622 | 7319662566223 | Galvanized steel | 800 | 500 | 8.02 | 28.7918 | 0.70015 | 0.062636 | 0 | 0.029113 | 1.2511 | 0.0020291 | -14.7568 | 12.1102 | 0.70015 | 0.062636 | MNR | 0 | 0 | 0 | -14.7568 | 28.471 | 0.69373 | 0.06817 | 0 | 0.028872 | 1.2431 | 0.001989 | -14.1954
RCLU | Reducer concentric | 256621 | 7319662566216 | Galvanized steel | 800 | 400 | 8.81 | 31.6279 | 0.76911 | 0.068806 | 0 | 0.03198 | 1.3744 | 0.0022289 | -16.2104 | 13.3031 | 0.76911 | 0.068806 | MNR | 0 | 0 | 0 | -16.2104 | 31.2755 | 0.76206 | 0.074885 | 0 | 0.031716 | 1.3656 | 0.0021849 | -15.5937
RCLU | Reducer concentric | 275738 | 7319662757386 | Galvanized steel | 800 | 710 | 6.21 | 22.2939 | 0.54213 | 0.0485 | 0 | 0.022542 | 0.96876 | 0.0015711 | -11.4264 | 9.3771 | 0.54213 | 0.0485 | MNR | 0 | 0 | 0 | -11.4264 | 22.0455 | 0.53717 | 0.052785 | 0 | 0.022356 | 0.96255 | 0.0015401 | -10.9917
RCLU | Reducer concentric | 275737 | 7319662757379 | Galvanized steel | 800 | 600 | 6.99 | 25.0941 | 0.61023 | 0.054592 | 0 | 0.025374 | 1.0904 | 0.0017685 | -12.8616 | 10.5549 | 0.61023 | 0.054592 | MNR | 0 | 0 | 0 | -12.8616 | 24.8145 | 0.60463 | 0.059415 | 0 | 0.025164 | 1.0835 | 0.0017335 | -12.3723
RCLU | Reducer concentric | 275735 | 7319662757355 | Galvanized steel | 800 | 450 | 8.49 | 30.4791 | 0.74118 | 0.066307 | 0 | 0.030819 | 1.3244 | 0.002148 | -15.6216 | 12.8199 | 0.74118 | 0.066307 | MNR | 0 | 0 | 0 | -15.6216 | 30.1395 | 0.73438 | 0.072165 | 0 | 0.030564 | 1.3159 | 0.0021055 | -15.0273
RCLU | Reducer concentric | 275736 | 7319662757362 | Galvanized steel | 800 | 560 | 7.46 | 26.7814 | 0.65126 | 0.058263 | 0 | 0.02708 | 1.1638 | 0.0018874 | -13.7264 | 11.2646 | 0.65126 | 0.058263 | MNR | 0 | 0 | 0 | -13.7264 | 26.483 | 0.64529 | 0.06341 | 0 | 0.026856 | 1.1563 | 0.0018501 | -13.2042
RCLU | Reducer concentric | 256619 | 7319662566193 | Galvanized steel | 800 | 315 | 9 | 32.31 | 0.7857 | 0.07029 | 0 | 0.03267 | 1.404 | 0.002277 | -16.56 | 13.59 | 0.7857 | 0.07029 | MNR | 0 | 0 | 0 | -16.56 | 31.95 | 0.7785 | 0.0765 | 0 | 0.0324 | 1.395 | 0.002232 | -15.93
RCLU | Reducer concentric | 256618 | 7319662566186 | Galvanized steel | 800 | 250 | 9 | 32.31 | 0.7857 | 0.07029 | 0 | 0.03267 | 1.404 | 0.002277 | -16.56 | 13.59 | 0.7857 | 0.07029 | MNR | 0 | 0 | 0 | -16.56 | 31.95 | 0.7785 | 0.0765 | 0 | 0.0324 | 1.395 | 0.002232 | -15.93
RCLU | Reducer concentric | 256617 | 7319662566179 | Galvanized steel | 800 | 200 | 9 | 32.31 | 0.7857 | 0.07029 | 0 | 0.03267 | 1.404 | 0.002277 | -16.56 | 13.59 | 0.7857 | 0.07029 | MNR | 0 | 0 | 0 | -16.56 | 31.95 | 0.7785 | 0.0765 | 0 | 0.0324 | 1.395 | 0.002232 | -15.93
RCLU | Reducer concentric | 275767 | 7319662757676 | Galvanized steel | 800 | 280 | 9 | 32.31 | 0.7857 | 0.07029 | 0 | 0.03267 | 1.404 | 0.002277 | -16.56 | 13.59 | 0.7857 | 0.07029 | MNR | 0 | 0 | 0 | -16.56 | 31.95 | 0.7785 | 0.0765 | 0 | 0.0324 | 1.395 | 0.002232 | -15.93
RCLU | Reducer concentric | 275734 | 7319662757348 | Galvanized steel | 800 | 300 | 9 | 32.31 | 0.7857 | 0.07029 | 0 | 0.03267 | 1.404 | 0.002277 | -16.56 | 13.59 | 0.7857 | 0.07029 | MNR | 0 | 0 | 0 | -16.56 | 31.95 | 0.7785 | 0.0765 | 0 | 0.0324 | 1.395 | 0.002232 | -15.93
RCLU | Reducer concentric | 275733 | 7319662757331 | Galvanized steel | 800 | 224 | 9 | 32.31 | 0.7857 | 0.07029 | 0 | 0.03267 | 1.404 | 0.002277 | -16.56 | 13.59 | 0.7857 | 0.07029 | MNR | 0 | 0 | 0 | -16.56 | 31.95 | 0.7785 | 0.0765 | 0 | 0.0324 | 1.395 | 0.002232 | -15.93
RCLU | Reducer concentric | 256620 | 7319662566209 | Galvanized steel | 800 | 355 | 9 | 32.31 | 0.7857 | 0.07029 | 0 | 0.03267 | 1.404 | 0.002277 | -16.56 | 13.59 | 0.7857 | 0.07029 | MNR | 0 | 0 | 0 | -16.56 | 31.95 | 0.7785 | 0.0765 | 0 | 0.0324 | 1.395 | 0.002232 | -15.93
RCLU | Reducer concentric | 275746 | 7319662757461 | Galvanized steel | 900 | 800 | 7.18 | 25.7762 | 0.62681 | 0.056076 | 0 | 0.026063 | 1.1201 | 0.0018165 | -13.2112 | 10.8418 | 0.62681 | 0.056076 | MNR | 0 | 0 | 0 | -13.2112 | 25.489 | 0.62107 | 0.06103 | 0 | 0.025848 | 1.1129 | 0.0017806 | -12.7086
RCLU | Reducer concentric | 275740 | 7319662757409 | Galvanized steel | 900 | 450 | 10.8 | 38.772 | 0.94284 | 0.084348 | 0 | 0.039204 | 1.6848 | 0.0027324 | -19.872 | 16.308 | 0.94284 | 0.084348 | MNR | 0 | 0 | 0 | -19.872 | 38.34 | 0.9342 | 0.0918 | 0 | 0.03888 | 1.674 | 0.0026784 | -19.116
RCLU | Reducer concentric | 275745 | 7319662757454 | Galvanized steel | 900 | 710 | 8.53 | 30.6227 | 0.74467 | 0.066619 | 0 | 0.030964 | 1.3307 | 0.0021581 | -15.6952 | 12.8803 | 0.74467 | 0.066619 | MNR | 0 | 0 | 0 | -15.6952 | 30.2815 | 0.73784 | 0.072505 | 0 | 0.030708 | 1.3221 | 0.0021154 | -15.0981
RCLU | Reducer concentric | 275744 | 7319662757447 | Galvanized steel | 900 | 630 | 8.94 | 32.0946 | 0.78046 | 0.069821 | 0 | 0.032452 | 1.3946 | 0.0022618 | -16.4496 | 13.4994 | 0.78046 | 0.069821 | MNR | 0 | 0 | 0 | -16.4496 | 31.737 | 0.77331 | 0.07599 | 0 | 0.032184 | 1.3857 | 0.0022171 | -15.8238
RCLU | Reducer concentric | 275743 | 7319662757430 | Galvanized steel | 900 | 600 | 9.31 | 33.4229 | 0.81276 | 0.072711 | 0 | 0.033795 | 1.4524 | 0.0023554 | -17.1304 | 14.0581 | 0.81276 | 0.072711 | MNR | 0 | 0 | 0 | -17.1304 | 33.0505 | 0.80532 | 0.079135 | 0 | 0.033516 | 1.4431 | 0.0023089 | -16.4787
RCLU | Reducer concentric | 275742 | 7319662757423 | Galvanized steel | 900 | 560 | 9.78 | 35.1102 | 0.85379 | 0.076382 | 0 | 0.035501 | 1.5257 | 0.0024743 | -17.9952 | 14.7678 | 0.85379 | 0.076382 | MNR | 0 | 0 | 0 | -17.9952 | 34.719 | 0.84597 | 0.08313 | 0 | 0.035208 | 1.5159 | 0.0024254 | -17.3106
RCLU | Reducer concentric | 275741 | 7319662757416 | Galvanized steel | 900 | 500 | 10.3 | 36.977 | 0.89919 | 0.080443 | 0 | 0.037389 | 1.6068 | 0.0026059 | -18.952 | 15.553 | 0.89919 | 0.080443 | MNR | 0 | 0 | 0 | -18.952 | 36.565 | 0.89095 | 0.08755 | 0 | 0.03708 | 1.5965 | 0.0025544 | -18.231
RCLU | Reducer concentric | 275739 | 7319662757393 | Galvanized steel | 900 | 400 | 11 | 39.49 | 0.9603 | 0.08591 | 0 | 0.03993 | 1.716 | 0.002783 | -20.24 | 16.61 | 0.9603 | 0.08591 | MNR | 0 | 0 | 0 | -20.24 | 39.05 | 0.9515 | 0.0935 | 0 | 0.0396 | 1.705 | 0.002728 | -19.47
RCLU | Reducer concentric | 256626 | 7319662566261 | Galvanized steel | 1000 | 800 | 9.91 | 35.5769 | 0.86514 | 0.077397 | 0 | 0.035973 | 1.546 | 0.0025072 | -18.2344 | 14.9641 | 0.86514 | 0.077397 | MNR | 0 | 0 | 0 | -18.2344 | 35.1805 | 0.85721 | 0.084235 | 0 | 0.035676 | 1.536 | 0.0024577 | -17.5407
RCLU | Reducer concentric | 256625 | 7319662566254 | Galvanized steel | 1000 | 630 | 11.7 | 42.003 | 1.0214 | 0.091377 | 0 | 0.042471 | 1.8252 | 0.0029601 | -21.528 | 17.667 | 1.0214 | 0.091377 | MNR | 0 | 0 | 0 | -21.528 | 41.535 | 1.012 | 0.09945 | 0 | 0.04212 | 1.8135 | 0.0029016 | -20.709
RCLU | Reducer concentric | 256624 | 7319662566247 | Galvanized steel | 1000 | 500 | 13.1 | 47.029 | 1.1436 | 0.10231 | 0 | 0.047553 | 2.0436 | 0.0033143 | -24.104 | 19.781 | 1.1436 | 0.10231 | MNR | 0 | 0 | 0 | -24.104 | 46.505 | 1.1331 | 0.11135 | 0 | 0.04716 | 2.0305 | 0.0032488 | -23.187
RCLU | Reducer concentric | 275750 | 7319662757508 | Galvanized steel | 1000 | 900 | 8.17 | 29.3303 | 0.71324 | 0.063808 | 0 | 0.029657 | 1.2745 | 0.002067 | -15.0328 | 12.3367 | 0.71324 | 0.063808 | MNR | 0 | 0 | 0 | -15.0328 | 29.0035 | 0.7067 | 0.069445 | 0 | 0.029412 | 1.2664 | 0.0020262 | -14.4609
RCLU | Reducer concentric | 275749 | 7319662757492 | Galvanized steel | 1000 | 710 | 11.2 | 40.208 | 0.97776 | 0.087472 | 0 | 0.040656 | 1.7472 | 0.0028336 | -20.608 | 16.912 | 0.97776 | 0.087472 | MNR | 0 | 0 | 0 | -20.608 | 39.76 | 0.9688 | 0.0952 | 0 | 0.04032 | 1.736 | 0.0027776 | -19.824
RCLU | Reducer concentric | 275748 | 7319662757485 | Galvanized steel | 1000 | 600 | 12 | 43.08 | 1.0476 | 0.09372 | 0 | 0.04356 | 1.872 | 0.003036 | -22.08 | 18.12 | 1.0476 | 0.09372 | MNR | 0 | 0 | 0 | -22.08 | 42.6 | 1.038 | 0.102 | 0 | 0.0432 | 1.86 | 0.002976 | -21.24
RCLU | Reducer concentric | 275747 | 7319662757478 | Galvanized steel | 1000 | 560 | 12.5 | 44.875 | 1.0913 | 0.097625 | 0 | 0.045375 | 1.95 | 0.0031625 | -23 | 18.875 | 1.0913 | 0.097625 | MNR | 0 | 0 | 0 | -23 | 44.375 | 1.0812 | 0.10625 | 0 | 0.045 | 1.9375 | 0.0031 | -22.125
RCLU | Reducer concentric | 275757 | 7319662757577 | Galvanized steel | 1120 | 900 | 12.1 | 43.439 | 1.0563 | 0.094501 | 0 | 0.043923 | 1.8876 | 0.0030613 | -22.264 | 18.271 | 1.0563 | 0.094501 | MNR | 0 | 0 | 0 | -22.264 | 42.955 | 1.0466 | 0.10285 | 0 | 0.04356 | 1.8755 | 0.0030008 | -21.417
RCLU | Reducer concentric | 275758 | 7319662757584 | Galvanized steel | 1120 | 1000 | 10.3 | 36.977 | 0.89919 | 0.080443 | 0 | 0.037389 | 1.6068 | 0.0026059 | -18.952 | 15.553 | 0.89919 | 0.080443 | MNR | 0 | 0 | 0 | -18.952 | 36.565 | 0.89095 | 0.08755 | 0 | 0.03708 | 1.5965 | 0.0025544 | -18.231
RCLU | Reducer concentric | 275756 | 7319662757560 | Galvanized steel | 1120 | 800 | 13.8 | 49.542 | 1.2047 | 0.10778 | 0 | 0.050094 | 2.1528 | 0.0034914 | -25.392 | 20.838 | 1.2047 | 0.10778 | MNR | 0 | 0 | 0 | -25.392 | 48.99 | 1.1937 | 0.1173 | 0 | 0.04968 | 2.139 | 0.0034224 | -24.426
RCLU | Reducer concentric | 275755 | 7319662757553 | Galvanized steel | 1120 | 710 | 15.1 | 54.209 | 1.3182 | 0.11793 | 0 | 0.054813 | 2.3556 | 0.0038203 | -27.784 | 22.801 | 1.3182 | 0.11793 | MNR | 0 | 0 | 0 | -27.784 | 53.605 | 1.3061 | 0.12835 | 0 | 0.05436 | 2.3405 | 0.0037448 | -26.727
RCLU | Reducer concentric | 275754 | 7319662757546 | Galvanized steel | 1120 | 630 | 15.5 | 55.645 | 1.3532 | 0.12105 | 0 | 0.056265 | 2.418 | 0.0039215 | -28.52 | 23.405 | 1.3532 | 0.12105 | MNR | 0 | 0 | 0 | -28.52 | 55.025 | 1.3407 | 0.13175 | 0 | 0.0558 | 2.4025 | 0.003844 | -27.435
RCLU | Reducer concentric | 275753 | 7319662757539 | Galvanized steel | 1120 | 600 | 15.9 | 57.081 | 1.3881 | 0.12418 | 0 | 0.057717 | 2.4804 | 0.0040227 | -29.256 | 24.009 | 1.3881 | 0.12418 | MNR | 0 | 0 | 0 | -29.256 | 56.445 | 1.3753 | 0.13515 | 0 | 0.05724 | 2.4645 | 0.0039432 | -28.143
RCLU | Reducer concentric | 275752 | 7319662757522 | Galvanized steel | 1120 | 560 | 16.4 | 58.876 | 1.4317 | 0.12808 | 0 | 0.059532 | 2.5584 | 0.0041492 | -30.176 | 24.764 | 1.4317 | 0.12808 | MNR | 0 | 0 | 0 | -30.176 | 58.22 | 1.4186 | 0.1394 | 0 | 0.05904 | 2.542 | 0.0040672 | -29.028
RCLU | Reducer concentric | 275765 | 7319662757652 | Galvanized steel | 1250 | 1000 | 14.4 | 51.696 | 1.2571 | 0.11246 | 0 | 0.052272 | 2.2464 | 0.0036432 | -26.496 | 21.744 | 1.2571 | 0.11246 | MNR | 0 | 0 | 0 | -26.496 | 51.12 | 1.2456 | 0.1224 | 0 | 0.05184 | 2.232 | 0.0035712 | -25.488
RCLU | Reducer concentric | 275763 | 7319662757638 | Galvanized steel | 1250 | 800 | 17.9 | 64.261 | 1.5627 | 0.1398 | 0 | 0.064977 | 2.7924 | 0.0045287 | -32.936 | 27.029 | 1.5627 | 0.1398 | MNR | 0 | 0 | 0 | -32.936 | 63.545 | 1.5483 | 0.15215 | 0 | 0.06444 | 2.7745 | 0.0044392 | -31.683
RCLU | Reducer concentric | 275761 | 7319662757614 | Galvanized steel | 1250 | 630 | 19.7 | 70.723 | 1.7198 | 0.15386 | 0 | 0.071511 | 3.0732 | 0.0049841 | -36.248 | 29.747 | 1.7198 | 0.15386 | MNR | 0 | 0 | 0 | -36.248 | 69.935 | 1.704 | 0.16745 | 0 | 0.07092 | 3.0535 | 0.0048856 | -34.869
RCLU | Reducer concentric | 275764 | 7319662757645 | Galvanized steel | 1250 | 900 | 16.2 | 58.158 | 1.4143 | 0.12652 | 0 | 0.058806 | 2.5272 | 0.0040986 | -29.808 | 24.462 | 1.4143 | 0.12652 | MNR | 0 | 0 | 0 | -29.808 | 57.51 | 1.4013 | 0.1377 | 0 | 0.05832 | 2.511 | 0.0040176 | -28.674
RCLU | Reducer concentric | 275762 | 7319662757621 | Galvanized steel | 1250 | 710 | 19.3 | 69.287 | 1.6849 | 0.15073 | 0 | 0.070059 | 3.0108 | 0.0048829 | -35.512 | 29.143 | 1.6849 | 0.15073 | MNR | 0 | 0 | 0 | -35.512 | 68.515 | 1.6694 | 0.16405 | 0 | 0.06948 | 2.9915 | 0.0047864 | -34.161
RCLU | Reducer concentric | 275766 | 7319662757669 | Galvanized steel | 1250 | 1120 | 12.2 | 43.798 | 1.0651 | 0.095282 | 0 | 0.044286 | 1.9032 | 0.0030866 | -22.448 | 18.422 | 1.0651 | 0.095282 | MNR | 0 | 0 | 0 | -22.448 | 43.31 | 1.0553 | 0.1037 | 0 | 0.04392 | 1.891 | 0.0030256 | -21.594
RCLU | Reducer concentric | 275760 | 7319662757607 | Galvanized steel | 1250 | 600 | 20.1 | 72.159 | 1.7547 | 0.15698 | 0 | 0.072963 | 3.1356 | 0.0050853 | -36.984 | 30.351 | 1.7547 | 0.15698 | MNR | 0 | 0 | 0 | -36.984 | 71.355 | 1.7387 | 0.17085 | 0 | 0.07236 | 3.1155 | 0.0049848 | -35.577
RCLU | Reducer concentric | 275759 | 7319662757591 | Galvanized steel | 1250 | 560 | 21 | 75.39 | 1.8333 | 0.16401 | 0 | 0.07623 | 3.276 | 0.005313 | -38.64 | 31.71 | 1.8333 | 0.16401 | MNR | 0 | 0 | 0 | -38.64 | 74.55 | 1.8165 | 0.1785 | 0 | 0.0756 | 3.255 | 0.005208 | -37.17
RCLU | Reducer concentric | 693588 | 7319660307903 | Galvanized steel | 1400 | 1250 | 12.2 | 43.798 | 1.0651 | 0.095282 | 0 | 0.044286 | 1.9032 | 0.0030866 | -22.448 | 18.422 | 1.0651 | 0.095282 | MNR | 0 | 0 | 0 | -22.448 | 43.31 | 1.0553 | 0.1037 | 0 | 0.04392 | 1.891 | 0.0030256 | -21.594
RCU | Reducer concentric | 256410 | 7319662564106 | Galvanized steel | 80 | 63 | 0.12 | 0.4308 | 0.010476 | 0.0009372 | 0 | 0.0004356 | 0.01872 | 3.036e-05 | -0.2208 | 0.1812 | 0.010476 | 0.0009372 | MNR | 0 | 0 | 0 | -0.2208 | 0.426 | 0.01038 | 0.00102 | 0 | 0.000432 | 0.0186 | 2.976e-05 | -0.2124
RCU | Reducer concentric | 256412 | 7319662564120 | Galvanized steel | 100 | 80 | 0.18 | 0.6462 | 0.015714 | 0.0014058 | 0 | 0.0006534 | 0.02808 | 4.554e-05 | -0.3312 | 0.2718 | 0.015714 | 0.0014058 | MNR | 0 | 0 | 0 | -0.3312 | 0.639 | 0.01557 | 0.00153 | 0 | 0.000648 | 0.0279 | 4.464e-05 | -0.3186
RCU | Reducer concentric | 256411 | 7319662564113 | Galvanized steel | 100 | 63 | 0.17 | 0.6103 | 0.014841 | 0.0013277 | 0 | 0.0006171 | 0.02652 | 4.301e-05 | -0.3128 | 0.2567 | 0.014841 | 0.0013277 | MNR | 0 | 0 | 0 | -0.3128 | 0.6035 | 0.014705 | 0.001445 | 0 | 0.000612 | 0.02635 | 4.216e-05 | -0.3009
RCU | Reducer concentric | 256409 | 7319662564090 | Galvanized steel | 100 | 75 | 0.15 | 0.5385 | 0.013095 | 0.0011715 | 0 | 0.0005445 | 0.0234 | 3.795e-05 | -0.276 | 0.2265 | 0.013095 | 0.0011715 | MNR | 0 | 0 | 0 | -0.276 | 0.5325 | 0.012975 | 0.001275 | 0 | 0.00054 | 0.02325 | 3.72e-05 | -0.2655
RCU | Reducer concentric | 108336 | 7319661083363 | Galvanized steel | 112 | 80 | 0.2239 | 0.8038 | 0.019546 | 0.0017487 | 0 | 0.00081276 | 0.034928 | 5.6647e-05 | -0.41198 | 0.33809 | 0.019546 | 0.0017487 | MNR | 0 | 0 | 0 | -0.41198 | 0.79484 | 0.019367 | 0.0019031 | 0 | 0.00080604 | 0.034704 | 5.5527e-05 | -0.3963
RCU | Reducer concentric | 489063 | 7319664890630 | Galvanized steel | 125 | 100 | 0.21 | 0.7539 | 0.018333 | 0.0016401 | 0 | 0.0007623 | 0.03276 | 5.313e-05 | -0.3864 | 0.3171 | 0.018333 | 0.0016401 | MNR | 0 | 0 | 0 | -0.3864 | 0.7455 | 0.018165 | 0.001785 | 0 | 0.000756 | 0.03255 | 5.208e-05 | -0.3717
RCU | Reducer concentric | 256415 | 7319662564151 | Galvanized steel | 125 | 100 | 0.21 | 0.7539 | 0.018333 | 0.0016401 | 0 | 0.0007623 | 0.03276 | 5.313e-05 | -0.3864 | 0.3171 | 0.018333 | 0.0016401 | MNR | 0 | 0 | 0 | -0.3864 | 0.7455 | 0.018165 | 0.001785 | 0 | 0.000756 | 0.03255 | 5.208e-05 | -0.3717
RCU | Reducer concentric | 256414 | 7319662564144 | Galvanized steel | 125 | 80 | 0.16 | 0.5744 | 0.013968 | 0.0012496 | 0 | 0.0005808 | 0.02496 | 4.048e-05 | -0.2944 | 0.2416 | 0.013968 | 0.0012496 | MNR | 0 | 0 | 0 | -0.2944 | 0.568 | 0.01384 | 0.00136 | 0 | 0.000576 | 0.0248 | 3.968e-05 | -0.2832
RCU | Reducer concentric | 256413 | 7319662564137 | Galvanized steel | 125 | 75 | 0.23 | 0.8257 | 0.020079 | 0.0017963 | 0 | 0.0008349 | 0.03588 | 5.819e-05 | -0.4232 | 0.3473 | 0.020079 | 0.0017963 | MNR | 0 | 0 | 0 | -0.4232 | 0.8165 | 0.019895 | 0.001955 | 0 | 0.000828 | 0.03565 | 5.704e-05 | -0.4071
RCU | Reducer concentric | 773229 | 7319667732296 | Galvanized steel | 125 | 63 | 0.2 | 0.718 | 0.01746 | 0.001562 | 0 | 0.000726 | 0.0312 | 5.06e-05 | -0.368 | 0.302 | 0.01746 | 0.001562 | MNR | 0 | 0 | 0 | -0.368 | 0.71 | 0.0173 | 0.0017 | 0 | 0.00072 | 0.031 | 4.96e-05 | -0.354
RCU | Reducer concentric | 108343 | 7319661083431 | Galvanized steel | 140 | 125 | 0.2912 | 1.0454 | 0.025422 | 0.0022743 | 0 | 0.0010571 | 0.045427 | 7.3674e-05 | -0.53581 | 0.43971 | 0.025422 | 0.0022743 | MNR | 0 | 0 | 0 | -0.53581 | 1.0338 | 0.025189 | 0.0024752 | 0 | 0.0010483 | 0.045136 | 7.2218e-05 | -0.51542
RCU | Reducer concentric | 108341 | 7319661083417 | Galvanized steel | 140 | 100 | 0.2837 | 1.0185 | 0.024767 | 0.0022157 | 0 | 0.0010298 | 0.044257 | 7.1776e-05 | -0.52201 | 0.42839 | 0.024767 | 0.0022157 | MNR | 0 | 0 | 0 | -0.52201 | 1.0071 | 0.02454 | 0.0024115 | 0 | 0.0010213 | 0.043973 | 7.0358e-05 | -0.50215
RCU | Reducer concentric | 116382 | 7319660354327 | Galvanized steel | 150 | 125 | 0.15 | 0.5385 | 0.013095 | 0.0011715 | 0 | 0.0005445 | 0.0234 | 3.795e-05 | -0.276 | 0.2265 | 0.013095 | 0.0011715 | MNR | 0 | 0 | 0 | -0.276 | 0.5325 | 0.012975 | 0.001275 | 0 | 0.00054 | 0.02325 | 3.72e-05 | -0.2655
RCU | Reducer concentric | 275514 | 7319662755146 | Galvanized steel | 150 | 125 | 0.15 | 0.5385 | 0.013095 | 0.0011715 | 0 | 0.0005445 | 0.0234 | 3.795e-05 | -0.276 | 0.2265 | 0.013095 | 0.0011715 | MNR | 0 | 0 | 0 | -0.276 | 0.5325 | 0.012975 | 0.001275 | 0 | 0.00054 | 0.02325 | 3.72e-05 | -0.2655
RCU | Reducer concentric | 275512 | 7319662755122 | Galvanized steel | 150 | 100 | 0.2 | 0.718 | 0.01746 | 0.001562 | 0 | 0.000726 | 0.0312 | 5.06e-05 | -0.368 | 0.302 | 0.01746 | 0.001562 | MNR | 0 | 0 | 0 | -0.368 | 0.71 | 0.0173 | 0.0017 | 0 | 0.00072 | 0.031 | 4.96e-05 | -0.354
RCU | Reducer concentric | 489069 | 7319664890692 | Galvanized steel | 160 | 125 | 0.22 | 0.7898 | 0.019206 | 0.0017182 | 0 | 0.0007986 | 0.03432 | 5.566e-05 | -0.4048 | 0.3322 | 0.019206 | 0.0017182 | MNR | 0 | 0 | 0 | -0.4048 | 0.781 | 0.01903 | 0.00187 | 0 | 0.000792 | 0.0341 | 5.456e-05 | -0.3894
RCU | Reducer concentric | 489066 | 7319664890661 | Galvanized steel | 160 | 100 | 0.17 | 0.6103 | 0.014841 | 0.0013277 | 0 | 0.0006171 | 0.02652 | 4.301e-05 | -0.3128 | 0.2567 | 0.014841 | 0.0013277 | MNR | 0 | 0 | 0 | -0.3128 | 0.6035 | 0.014705 | 0.001445 | 0 | 0.000612 | 0.02635 | 4.216e-05 | -0.3009
RCU | Reducer concentric | 116383 | 7319660354334 | Galvanized steel | 160 | 150 | 0.26 | 0.9334 | 0.022698 | 0.0020306 | 0 | 0.0009438 | 0.04056 | 6.578e-05 | -0.4784 | 0.3926 | 0.022698 | 0.0020306 | MNR | 0 | 0 | 0 | -0.4784 | 0.923 | 0.02249 | 0.00221 | 0 | 0.000936 | 0.0403 | 6.448e-05 | -0.4602
RCU | Reducer concentric | 256418 | 7319662564182 | Galvanized steel | 160 | 125 | 0.22 | 0.7898 | 0.019206 | 0.0017182 | 0 | 0.0007986 | 0.03432 | 5.566e-05 | -0.4048 | 0.3322 | 0.019206 | 0.0017182 | MNR | 0 | 0 | 0 | -0.4048 | 0.781 | 0.01903 | 0.00187 | 0 | 0.000792 | 0.0341 | 5.456e-05 | -0.3894
RCU | Reducer concentric | 256417 | 7319662564175 | Galvanized steel | 160 | 100 | 0.17 | 0.6103 | 0.014841 | 0.0013277 | 0 | 0.0006171 | 0.02652 | 4.301e-05 | -0.3128 | 0.2567 | 0.014841 | 0.0013277 | MNR | 0 | 0 | 0 | -0.3128 | 0.6035 | 0.014705 | 0.001445 | 0 | 0.000612 | 0.02635 | 4.216e-05 | -0.3009
RCU | Reducer concentric | 275517 | 7319662755177 | Galvanized steel | 160 | 150 | 0.26 | 0.9334 | 0.022698 | 0.0020306 | 0 | 0.0009438 | 0.04056 | 6.578e-05 | -0.4784 | 0.3926 | 0.022698 | 0.0020306 | MNR | 0 | 0 | 0 | -0.4784 | 0.923 | 0.02249 | 0.00221 | 0 | 0.000936 | 0.0403 | 6.448e-05 | -0.4602
RCU | Reducer concentric | 256416 | 7319662564168 | Galvanized steel | 160 | 80 | 0.31 | 1.1129 | 0.027063 | 0.0024211 | 0 | 0.0011253 | 0.04836 | 7.843e-05 | -0.5704 | 0.4681 | 0.027063 | 0.0024211 | MNR | 0 | 0 | 0 | -0.5704 | 1.1005 | 0.026815 | 0.002635 | 0 | 0.001116 | 0.04805 | 7.688e-05 | -0.5487
RCU | Reducer concentric | 108349 | 7319661083493 | Galvanized steel | 160 | 140 | 0.3154 | 1.1323 | 0.027534 | 0.0024633 | 0 | 0.0011449 | 0.049202 | 7.9796e-05 | -0.58034 | 0.47625 | 0.027534 | 0.0024633 | MNR | 0 | 0 | 0 | -0.58034 | 1.1197 | 0.027282 | 0.0026809 | 0 | 0.0011354 | 0.048887 | 7.8219e-05 | -0.55826
RCU | Reducer concentric | 275773 | 7319662757737 | Galvanized steel | 180 | 160 | 0.26 | 0.9334 | 0.022698 | 0.0020306 | 0 | 0.0009438 | 0.04056 | 6.578e-05 | -0.4784 | 0.3926 | 0.022698 | 0.0020306 | MNR | 0 | 0 | 0 | -0.4784 | 0.923 | 0.02249 | 0.00221 | 0 | 0.000936 | 0.0403 | 6.448e-05 | -0.4602
RCU | Reducer concentric | 275771 | 7319662757713 | Galvanized steel | 180 | 125 | 0.37 | 1.3283 | 0.032301 | 0.0028897 | 0 | 0.0013431 | 0.05772 | 9.361e-05 | -0.6808 | 0.5587 | 0.032301 | 0.0028897 | MNR | 0 | 0 | 0 | -0.6808 | 1.3135 | 0.032005 | 0.003145 | 0 | 0.001332 | 0.05735 | 9.176e-05 | -0.6549
RCU | Reducer concentric | 275770 | 7319662757706 | Galvanized steel | 180 | 100 | 0.24 | 0.8616 | 0.020952 | 0.0018744 | 0 | 0.0008712 | 0.03744 | 6.072e-05 | -0.4416 | 0.3624 | 0.020952 | 0.0018744 | MNR | 0 | 0 | 0 | -0.4416 | 0.852 | 0.02076 | 0.00204 | 0 | 0.000864 | 0.0372 | 5.952e-05 | -0.4248
RCU | Reducer concentric | 275772 | 7319662757720 | Galvanized steel | 180 | 150 | 0.29 | 1.0411 | 0.025317 | 0.0022649 | 0 | 0.0010527 | 0.04524 | 7.337e-05 | -0.5336 | 0.4379 | 0.025317 | 0.0022649 | MNR | 0 | 0 | 0 | -0.5336 | 1.0295 | 0.025085 | 0.002465 | 0 | 0.001044 | 0.04495 | 7.192e-05 | -0.5133
RCU | Reducer concentric | 108353 | 7319661083530 | Galvanized steel | 180 | 140 | 0.3459 | 1.2418 | 0.030197 | 0.0027015 | 0 | 0.0012556 | 0.05396 | 8.7513e-05 | -0.63646 | 0.52231 | 0.030197 | 0.0027015 | MNR | 0 | 0 | 0 | -0.63646 | 1.2279 | 0.02992 | 0.0029401 | 0 | 0.0012452 | 0.053614 | 8.5783e-05 | -0.61224
RCU | Reducer concentric | 108351 | 7319661083516 | Galvanized steel | 180 | 80 | 0.3721 | 1.3358 | 0.032484 | 0.0029061 | 0 | 0.0013507 | 0.058048 | 9.4141e-05 | -0.68466 | 0.56187 | 0.032484 | 0.0029061 | MNR | 0 | 0 | 0 | -0.68466 | 1.321 | 0.032187 | 0.0031629 | 0 | 0.0013396 | 0.057675 | 9.2281e-05 | -0.65862
RCU | Reducer concentric | 116277 | 7319660278906 | Galvanized steel | 200 | 160 | 0.29 | 1.0411 | 0.025317 | 0.0022649 | 0 | 0.0010527 | 0.04524 | 7.337e-05 | -0.5336 | 0.4379 | 0.025317 | 0.0022649 | MNR | 0 | 0 | 0 | -0.5336 | 1.0295 | 0.025085 | 0.002465 | 0 | 0.001044 | 0.04495 | 7.192e-05 | -0.5133
RCU | Reducer concentric | 116276 | 7319660278890 | Galvanized steel | 200 | 125 | 0.3 | 1.077 | 0.02619 | 0.002343 | 0 | 0.001089 | 0.0468 | 7.59e-05 | -0.552 | 0.453 | 0.02619 | 0.002343 | MNR | 0 | 0 | 0 | -0.552 | 1.065 | 0.02595 | 0.00255 | 0 | 0.00108 | 0.0465 | 7.44e-05 | -0.531
RCU | Reducer concentric | 116275 | 7319660278883 | Galvanized steel | 200 | 100 | 0.22 | 0.7898 | 0.019206 | 0.0017182 | 0 | 0.0007986 | 0.03432 | 5.566e-05 | -0.4048 | 0.3322 | 0.019206 | 0.0017182 | MNR | 0 | 0 | 0 | -0.4048 | 0.781 | 0.01903 | 0.00187 | 0 | 0.000792 | 0.0341 | 5.456e-05 | -0.3894
RCU | Reducer concentric | 256421 | 7319662564212 | Galvanized steel | 200 | 160 | 0.29 | 1.0411 | 0.025317 | 0.0022649 | 0 | 0.0010527 | 0.04524 | 7.337e-05 | -0.5336 | 0.4379 | 0.025317 | 0.0022649 | MNR | 0 | 0 | 0 | -0.5336 | 1.0295 | 0.025085 | 0.002465 | 0 | 0.001044 | 0.04495 | 7.192e-05 | -0.5133
RCU | Reducer concentric | 256406 | 7319662564069 | Galvanized steel | 200 | 100 | 0.22 | 0.7898 | 0.019206 | 0.0017182 | 0 | 0.0007986 | 0.03432 | 5.566e-05 | -0.4048 | 0.3322 | 0.019206 | 0.0017182 | MNR | 0 | 0 | 0 | -0.4048 | 0.781 | 0.01903 | 0.00187 | 0 | 0.000792 | 0.0341 | 5.456e-05 | -0.3894
RCU | Reducer concentric | 256420 | 7319662564205 | Galvanized steel | 200 | 125 | 0.3 | 1.077 | 0.02619 | 0.002343 | 0 | 0.001089 | 0.0468 | 7.59e-05 | -0.552 | 0.453 | 0.02619 | 0.002343 | MNR | 0 | 0 | 0 | -0.552 | 1.065 | 0.02595 | 0.00255 | 0 | 0.00108 | 0.0465 | 7.44e-05 | -0.531
RCU | Reducer concentric | 275774 | 7319662757744 | Galvanized steel | 200 | 180 | 0.35 | 1.2565 | 0.030555 | 0.0027335 | 0 | 0.0012705 | 0.0546 | 8.855e-05 | -0.644 | 0.5285 | 0.030555 | 0.0027335 | MNR | 0 | 0 | 0 | -0.644 | 1.2425 | 0.030275 | 0.002975 | 0 | 0.00126 | 0.05425 | 8.68e-05 | -0.6195
RCU | Reducer concentric | 256419 | 7319662564199 | Galvanized steel | 200 | 100 | 0.22 | 0.7898 | 0.019206 | 0.0017182 | 0 | 0.0007986 | 0.03432 | 5.566e-05 | -0.4048 | 0.3322 | 0.019206 | 0.0017182 | MNR | 0 | 0 | 0 | -0.4048 | 0.781 | 0.01903 | 0.00187 | 0 | 0.000792 | 0.0341 | 5.456e-05 | -0.3894
RCU | Reducer concentric | 275520 | 7319662755207 | Galvanized steel | 200 | 150 | 0.37 | 1.3283 | 0.032301 | 0.0028897 | 0 | 0.0013431 | 0.05772 | 9.361e-05 | -0.6808 | 0.5587 | 0.032301 | 0.0028897 | MNR | 0 | 0 | 0 | -0.6808 | 1.3135 | 0.032005 | 0.003145 | 0 | 0.001332 | 0.05735 | 9.176e-05 | -0.6549
RCU | Reducer concentric | 108356 | 7319661083561 | Galvanized steel | 200 | 140 | 0.4276 | 1.5351 | 0.037329 | 0.0033396 | 0 | 0.0015522 | 0.066706 | 0.00010818 | -0.78678 | 0.64568 | 0.037329 | 0.0033396 | MNR | 0 | 0 | 0 | -0.78678 | 1.518 | 0.036987 | 0.0036346 | 0 | 0.0015394 | 0.066278 | 0.00010604 | -0.75685
RCU | Reducer concentric | 256407 | 7319662564076 | Galvanized steel | 224 | 125 | 0.44 | 1.5796 | 0.038412 | 0.0034364 | 0 | 0.0015972 | 0.06864 | 0.00011132 | -0.8096 | 0.6644 | 0.038412 | 0.0034364 | MNR | 0 | 0 | 0 | -0.8096 | 1.562 | 0.03806 | 0.00374 | 0 | 0.001584 | 0.0682 | 0.00010912 | -0.7788
RCU | Reducer concentric | 275778 | 7319662757782 | Galvanized steel | 224 | 200 | 0.45 | 1.6155 | 0.039285 | 0.0035145 | 0 | 0.0016335 | 0.0702 | 0.00011385 | -0.828 | 0.6795 | 0.039285 | 0.0035145 | MNR | 0 | 0 | 0 | -0.828 | 1.5975 | 0.038925 | 0.003825 | 0 | 0.00162 | 0.06975 | 0.0001116 | -0.7965
RCU | Reducer concentric | 275776 | 7319662757768 | Galvanized steel | 224 | 160 | 0.53 | 1.9027 | 0.046269 | 0.0041393 | 0 | 0.0019239 | 0.08268 | 0.00013409 | -0.9752 | 0.8003 | 0.046269 | 0.0041393 | MNR | 0 | 0 | 0 | -0.9752 | 1.8815 | 0.045845 | 0.004505 | 0 | 0.001908 | 0.08215 | 0.00013144 | -0.9381
RCU | Reducer concentric | 275777 | 7319662757775 | Galvanized steel | 224 | 180 | 0.48 | 1.7232 | 0.041904 | 0.0037488 | 0 | 0.0017424 | 0.07488 | 0.00012144 | -0.8832 | 0.7248 | 0.041904 | 0.0037488 | MNR | 0 | 0 | 0 | -0.8832 | 1.704 | 0.04152 | 0.00408 | 0 | 0.001728 | 0.0744 | 0.00011904 | -0.8496
RCU | Reducer concentric | 275775 | 7319662757751 | Galvanized steel | 224 | 150 | 0.53 | 1.9027 | 0.046269 | 0.0041393 | 0 | 0.0019239 | 0.08268 | 0.00013409 | -0.9752 | 0.8003 | 0.046269 | 0.0041393 | MNR | 0 | 0 | 0 | -0.9752 | 1.8815 | 0.045845 | 0.004505 | 0 | 0.001908 | 0.08215 | 0.00013144 | -0.9381
RCU | Reducer concentric | 108359 | 7319661083592 | Galvanized steel | 224 | 100 | 0.5179 | 1.8593 | 0.045213 | 0.0040448 | 0 | 0.00188 | 0.080792 | 0.00013103 | -0.95294 | 0.78203 | 0.045213 | 0.0040448 | MNR | 0 | 0 | 0 | -0.95294 | 1.8385 | 0.044798 | 0.0044022 | 0 | 0.0018644 | 0.080274 | 0.00012844 | -0.91668
RCU | Reducer concentric | 116280 | 7319660278937 | Galvanized steel | 250 | 200 | 0.46 | 1.6514 | 0.040158 | 0.0035926 | 0 | 0.0016698 | 0.07176 | 0.00011638 | -0.8464 | 0.6946 | 0.040158 | 0.0035926 | MNR | 0 | 0 | 0 | -0.8464 | 1.633 | 0.03979 | 0.00391 | 0 | 0.001656 | 0.0713 | 0.00011408 | -0.8142
RCU | Reducer concentric | 116279 | 7319660278920 | Galvanized steel | 250 | 160 | 0.46 | 1.6514 | 0.040158 | 0.0035926 | 0 | 0.0016698 | 0.07176 | 0.00011638 | -0.8464 | 0.6946 | 0.040158 | 0.0035926 | MNR | 0 | 0 | 0 | -0.8464 | 1.633 | 0.03979 | 0.00391 | 0 | 0.001656 | 0.0713 | 0.00011408 | -0.8142
RCU | Reducer concentric | 116278 | 7319660278913 | Galvanized steel | 250 | 125 | 0.62 | 2.2258 | 0.054126 | 0.0048422 | 0 | 0.0022506 | 0.09672 | 0.00015686 | -1.1408 | 0.9362 | 0.054126 | 0.0048422 | MNR | 0 | 0 | 0 | -1.1408 | 2.201 | 0.05363 | 0.00527 | 0 | 0.002232 | 0.0961 | 0.00015376 | -1.0974
RCU | Reducer concentric | 256425 | 7319662564250 | Galvanized steel | 250 | 200 | 0.46 | 1.6514 | 0.040158 | 0.0035926 | 0 | 0.0016698 | 0.07176 | 0.00011638 | -0.8464 | 0.6946 | 0.040158 | 0.0035926 | MNR | 0 | 0 | 0 | -0.8464 | 1.633 | 0.03979 | 0.00391 | 0 | 0.001656 | 0.0713 | 0.00011408 | -0.8142
RCU | Reducer concentric | 256424 | 7319662564243 | Galvanized steel | 250 | 160 | 0.46 | 1.6514 | 0.040158 | 0.0035926 | 0 | 0.0016698 | 0.07176 | 0.00011638 | -0.8464 | 0.6946 | 0.040158 | 0.0035926 | MNR | 0 | 0 | 0 | -0.8464 | 1.633 | 0.03979 | 0.00391 | 0 | 0.001656 | 0.0713 | 0.00011408 | -0.8142
RCU | Reducer concentric | 256423 | 7319662564236 | Galvanized steel | 250 | 125 | 0.62 | 2.2258 | 0.054126 | 0.0048422 | 0 | 0.0022506 | 0.09672 | 0.00015686 | -1.1408 | 0.9362 | 0.054126 | 0.0048422 | MNR | 0 | 0 | 0 | -1.1408 | 2.201 | 0.05363 | 0.00527 | 0 | 0.002232 | 0.0961 | 0.00015376 | -1.0974
RCU | Reducer concentric | 275781 | 7319662757812 | Galvanized steel | 250 | 224 | 0.57 | 2.0463 | 0.049761 | 0.0044517 | 0 | 0.0020691 | 0.08892 | 0.00014421 | -1.0488 | 0.8607 | 0.049761 | 0.0044517 | MNR | 0 | 0 | 0 | -1.0488 | 2.0235 | 0.049305 | 0.004845 | 0 | 0.002052 | 0.08835 | 0.00014136 | -1.0089
RCU | Reducer concentric | 275780 | 7319662757805 | Galvanized steel | 250 | 180 | 0.59 | 2.1181 | 0.051507 | 0.0046079 | 0 | 0.0021417 | 0.09204 | 0.00014927 | -1.0856 | 0.8909 | 0.051507 | 0.0046079 | MNR | 0 | 0 | 0 | -1.0856 | 2.0945 | 0.051035 | 0.005015 | 0 | 0.002124 | 0.09145 | 0.00014632 | -1.0443
RCU | Reducer concentric | 275779 | 7319662757799 | Galvanized steel | 250 | 150 | 0.6 | 2.154 | 0.05238 | 0.004686 | 0 | 0.002178 | 0.0936 | 0.0001518 | -1.104 | 0.906 | 0.05238 | 0.004686 | MNR | 0 | 0 | 0 | -1.104 | 2.13 | 0.0519 | 0.0051 | 0 | 0.00216 | 0.093 | 0.0001488 | -1.062
RCU | Reducer concentric | 108365 | 7319661083653 | Galvanized steel | 250 | 140 | 0.6595 | 2.3676 | 0.057574 | 0.0051507 | 0 | 0.002394 | 0.10288 | 0.00016685 | -1.2135 | 0.99584 | 0.057574 | 0.0051507 | MNR | 0 | 0 | 0 | -1.2135 | 2.3412 | 0.057047 | 0.0056058 | 0 | 0.0023742 | 0.10222 | 0.00016356 | -1.1673
RCU | Reducer concentric | 108363 | 7319661083639 | Galvanized steel | 250 | 80 | 0.6899 | 2.4767 | 0.060228 | 0.0053881 | 0 | 0.0025043 | 0.10762 | 0.00017454 | -1.2694 | 1.0417 | 0.060228 | 0.0053881 | MNR | 0 | 0 | 0 | -1.2694 | 2.4491 | 0.059676 | 0.0058642 | 0 | 0.0024836 | 0.10693 | 0.0001711 | -1.2211
RCU | Reducer concentric | 256408 | 7319662564083 | Galvanized steel | 260 | 160 | 0.53 | 1.9027 | 0.046269 | 0.0041393 | 0 | 0.0019239 | 0.08268 | 0.00013409 | -0.9752 | 0.8003 | 0.046269 | 0.0041393 | MNR | 0 | 0 | 0 | -0.9752 | 1.8815 | 0.045845 | 0.004505 | 0 | 0.001908 | 0.08215 | 0.00013144 | -0.9381
RCU | Reducer concentric | 108377 | 7319661083776 | Galvanized steel | 280 | 250 | 0.9653 | 3.4654 | 0.084271 | 0.007539 | 0 | 0.003504 | 0.15059 | 0.00024422 | -1.7762 | 1.4576 | 0.084271 | 0.007539 | MNR | 0 | 0 | 0 | -1.7762 | 3.4268 | 0.083498 | 0.0082051 | 0 | 0.0034751 | 0.14962 | 0.00023939 | -1.7086
RCU | Reducer concentric | 108375 | 7319661083752 | Galvanized steel | 280 | 200 | 0.9138 | 3.2805 | 0.079775 | 0.0071368 | 0 | 0.0033171 | 0.14255 | 0.00023119 | -1.6814 | 1.3798 | 0.079775 | 0.0071368 | MNR | 0 | 0 | 0 | -1.6814 | 3.244 | 0.079044 | 0.0077673 | 0 | 0.0032897 | 0.14164 | 0.00022662 | -1.6174
RCU | Reducer concentric | 108376 | 7319661083769 | Galvanized steel | 280 | 224 | 0.8741 | 3.138 | 0.076309 | 0.0068267 | 0 | 0.003173 | 0.13636 | 0.00022115 | -1.6083 | 1.3199 | 0.076309 | 0.0068267 | MNR | 0 | 0 | 0 | -1.6083 | 3.1031 | 0.07561 | 0.0074299 | 0 | 0.0031468 | 0.13549 | 0.00021678 | -1.5472
RCU | Reducer concentric | 108370 | 7319661083707 | Galvanized steel | 280 | 125 | 0.8793 | 3.1567 | 0.076763 | 0.0068673 | 0 | 0.0031919 | 0.13717 | 0.00022246 | -1.6179 | 1.3277 | 0.076763 | 0.0068673 | MNR | 0 | 0 | 0 | -1.6179 | 3.1215 | 0.076059 | 0.0074741 | 0 | 0.0031655 | 0.13629 | 0.00021807 | -1.5564
RCU | Reducer concentric | 108372 | 7319661083721 | Galvanized steel | 280 | 150 | 0.9454 | 3.394 | 0.082533 | 0.0073836 | 0 | 0.0034318 | 0.14748 | 0.00023919 | -1.7395 | 1.4276 | 0.082533 | 0.0073836 | MNR | 0 | 0 | 0 | -1.7395 | 3.3562 | 0.081777 | 0.0080359 | 0 | 0.0034034 | 0.14654 | 0.00023446 | -1.6734
RCU | Reducer concentric | 100179 | 7319661001794 | Galvanized steel | 300 | 200 | 0.64 | 2.2976 | 0.055872 | 0.0049984 | 0 | 0.0023232 | 0.09984 | 0.00016192 | -1.1776 | 0.9664 | 0.055872 | 0.0049984 | MNR | 0 | 0 | 0 | -1.1776 | 2.272 | 0.05536 | 0.00544 | 0 | 0.002304 | 0.0992 | 0.00015872 | -1.1328
RCU | Reducer concentric | 275783 | 7319662757836 | Galvanized steel | 300 | 250 | 0.71 | 2.5489 | 0.061983 | 0.0055451 | 0 | 0.0025773 | 0.11076 | 0.00017963 | -1.3064 | 1.0721 | 0.061983 | 0.0055451 | MNR | 0 | 0 | 0 | -1.3064 | 2.5205 | 0.061415 | 0.006035 | 0 | 0.002556 | 0.11005 | 0.00017608 | -1.2567
RCU | Reducer concentric | 275782 | 7319662757829 | Galvanized steel | 300 | 200 | 0.64 | 2.2976 | 0.055872 | 0.0049984 | 0 | 0.0023232 | 0.09984 | 0.00016192 | -1.1776 | 0.9664 | 0.055872 | 0.0049984 | MNR | 0 | 0 | 0 | -1.1776 | 2.272 | 0.05536 | 0.00544 | 0 | 0.002304 | 0.0992 | 0.00015872 | -1.1328
RCU | Reducer concentric | 108388 | 7319661083882 | Galvanized steel | 300 | 280 | 1.1155 | 4.0046 | 0.097383 | 0.0087121 | 0 | 0.0040493 | 0.17402 | 0.00028222 | -2.0525 | 1.6844 | 0.097383 | 0.0087121 | MNR | 0 | 0 | 0 | -2.0525 | 3.96 | 0.096491 | 0.0094818 | 0 | 0.0040158 | 0.1729 | 0.00027664 | -1.9744
RCU | Reducer concentric | 108380 | 7319661083806 | Galvanized steel | 300 | 100 | 0.8295 | 2.9779 | 0.072415 | 0.0064784 | 0 | 0.0030111 | 0.1294 | 0.00020986 | -1.5263 | 1.2525 | 0.072415 | 0.0064784 | MNR | 0 | 0 | 0 | -1.5263 | 2.9447 | 0.071752 | 0.0070508 | 0 | 0.0029862 | 0.12857 | 0.00020572 | -1.4682
RCU | Reducer concentric | 116283 | 7319660278968 | Galvanized steel | 315 | 250 | 0.65 | 2.3335 | 0.056745 | 0.0050765 | 0 | 0.0023595 | 0.1014 | 0.00016445 | -1.196 | 0.9815 | 0.056745 | 0.0050765 | MNR | 0 | 0 | 0 | -1.196 | 2.3075 | 0.056225 | 0.005525 | 0 | 0.00234 | 0.10075 | 0.0001612 | -1.1505
RCU | Reducer concentric | 116282 | 7319660278951 | Galvanized steel | 315 | 200 | 0.72 | 2.5848 | 0.062856 | 0.0056232 | 0 | 0.0026136 | 0.11232 | 0.00018216 | -1.3248 | 1.0872 | 0.062856 | 0.0056232 | MNR | 0 | 0 | 0 | -1.3248 | 2.556 | 0.06228 | 0.00612 | 0 | 0.002592 | 0.1116 | 0.00017856 | -1.2744
RCU | Reducer concentric | 116281 | 7319660278944 | Galvanized steel | 315 | 160 | 0.86 | 3.0874 | 0.075078 | 0.0067166 | 0 | 0.0031218 | 0.13416 | 0.00021758 | -1.5824 | 1.2986 | 0.075078 | 0.0067166 | MNR | 0 | 0 | 0 | -1.5824 | 3.053 | 0.07439 | 0.00731 | 0 | 0.003096 | 0.1333 | 0.00021328 | -1.5222
RCU | Reducer concentric | 256430 | 7319662564304 | Galvanized steel | 315 | 250 | 0.65 | 2.3335 | 0.056745 | 0.0050765 | 0 | 0.0023595 | 0.1014 | 0.00016445 | -1.196 | 0.9815 | 0.056745 | 0.0050765 | MNR | 0 | 0 | 0 | -1.196 | 2.3075 | 0.056225 | 0.005525 | 0 | 0.00234 | 0.10075 | 0.0001612 | -1.1505
RCU | Reducer concentric | 256429 | 7319662564298 | Galvanized steel | 315 | 200 | 0.72 | 2.5848 | 0.062856 | 0.0056232 | 0 | 0.0026136 | 0.11232 | 0.00018216 | -1.3248 | 1.0872 | 0.062856 | 0.0056232 | MNR | 0 | 0 | 0 | -1.3248 | 2.556 | 0.06228 | 0.00612 | 0 | 0.002592 | 0.1116 | 0.00017856 | -1.2744
RCU | Reducer concentric | 256428 | 7319662564281 | Galvanized steel | 315 | 160 | 0.86 | 3.0874 | 0.075078 | 0.0067166 | 0 | 0.0031218 | 0.13416 | 0.00021758 | -1.5824 | 1.2986 | 0.075078 | 0.0067166 | MNR | 0 | 0 | 0 | -1.5824 | 3.053 | 0.07439 | 0.00731 | 0 | 0.003096 | 0.1333 | 0.00021328 | -1.5222
RCU | Reducer concentric | 108395 | 7319661083950 | Galvanized steel | 315 | 280 | 0.97 | 3.4823 | 0.084681 | 0.0075757 | 0 | 0.0035211 | 0.15132 | 0.00024541 | -1.7848 | 1.4647 | 0.084681 | 0.0075757 | MNR | 0 | 0 | 0 | -1.7848 | 3.4435 | 0.083905 | 0.008245 | 0 | 0.003492 | 0.15035 | 0.00024056 | -1.7169
RCU | Reducer concentric | 884277 | 7319668842772 | Galvanized steel | 315 | 224 | 1.04 | 3.7336 | 0.090792 | 0.0081224 | 0 | 0.0037752 | 0.16224 | 0.00026312 | -1.9136 | 1.5704 | 0.090792 | 0.0081224 | MNR | 0 | 0 | 0 | -1.9136 | 3.692 | 0.08996 | 0.00884 | 0 | 0.003744 | 0.1612 | 0.00025792 | -1.8408
RCU | Reducer concentric | 108394 | 7319661083943 | Galvanized steel | 315 | 180 | 0.79 | 2.8361 | 0.068967 | 0.0061699 | 0 | 0.0028677 | 0.12324 | 0.00019987 | -1.4536 | 1.1929 | 0.068967 | 0.0061699 | MNR | 0 | 0 | 0 | -1.4536 | 2.8045 | 0.068335 | 0.006715 | 0 | 0.002844 | 0.12245 | 0.00019592 | -1.3983
RCU | Reducer concentric | 108390 | 7319661083905 | Galvanized steel | 315 | 80 | 0.95 | 3.4105 | 0.082935 | 0.0074195 | 0 | 0.0034485 | 0.1482 | 0.00024035 | -1.748 | 1.4345 | 0.082935 | 0.0074195 | MNR | 0 | 0 | 0 | -1.748 | 3.3725 | 0.082175 | 0.008075 | 0 | 0.00342 | 0.14725 | 0.0002356 | -1.6815
RCU | Reducer concentric | 275785 | 7319662757850 | Galvanized steel | 355 | 315 | 0.99 | 3.5541 | 0.086427 | 0.0077319 | 0 | 0.0035937 | 0.15444 | 0.00025047 | -1.8216 | 1.4949 | 0.086427 | 0.0077319 | MNR | 0 | 0 | 0 | -1.8216 | 3.5145 | 0.085635 | 0.008415 | 0 | 0.003564 | 0.15345 | 0.00024552 | -1.7523
RCU | Reducer concentric | 275784 | 7319662757843 | Galvanized steel | 355 | 250 | 1.08 | 3.8772 | 0.094284 | 0.0084348 | 0 | 0.0039204 | 0.16848 | 0.00027324 | -1.9872 | 1.6308 | 0.094284 | 0.0084348 | MNR | 0 | 0 | 0 | -1.9872 | 3.834 | 0.09342 | 0.00918 | 0 | 0.003888 | 0.1674 | 0.00026784 | -1.9116
RCU | Reducer concentric | 275786 | 7319662757867 | Galvanized steel | 355 | 300 | 1.04 | 3.7336 | 0.090792 | 0.0081224 | 0 | 0.0037752 | 0.16224 | 0.00026312 | -1.9136 | 1.5704 | 0.090792 | 0.0081224 | MNR | 0 | 0 | 0 | -1.9136 | 3.692 | 0.08996 | 0.00884 | 0 | 0.003744 | 0.1612 | 0.00025792 | -1.8408
RCU | Reducer concentric | 109320 | 7319661093201 | Galvanized steel | 355 | 280 | 1.4226 | 5.1071 | 0.12419 | 0.011111 | 0 | 0.005164 | 0.22193 | 0.00035992 | -2.6176 | 2.1481 | 0.12419 | 0.011111 | MNR | 0 | 0 | 0 | -2.6176 | 5.0502 | 0.12305 | 0.012092 | 0 | 0.0051214 | 0.2205 | 0.0003528 | -2.518
RCU | Reducer concentric | 108404 | 7319661084049 | Galvanized steel | 355 | 160 | 1.2477 | 4.4792 | 0.10892 | 0.0097445 | 0 | 0.0045292 | 0.19464 | 0.00031567 | -2.2958 | 1.884 | 0.10892 | 0.0097445 | MNR | 0 | 0 | 0 | -2.2958 | 4.4293 | 0.10793 | 0.010605 | 0 | 0.0044917 | 0.19339 | 0.00030943 | -2.2084
RCU | Reducer concentric | 256437 | 7319662564373 | Galvanized steel | 400 | 315 | 1.29 | 4.6311 | 0.11262 | 0.010075 | 0 | 0.0046827 | 0.20124 | 0.00032637 | -2.3736 | 1.9479 | 0.11262 | 0.010075 | MNR | 0 | 0 | 0 | -2.3736 | 4.5795 | 0.11158 | 0.010965 | 0 | 0.004644 | 0.19995 | 0.00031992 | -2.2833
RCU | Reducer concentric | 256436 | 7319662564366 | Galvanized steel | 400 | 250 | 1.38 | 4.9542 | 0.12047 | 0.010778 | 0 | 0.0050094 | 0.21528 | 0.00034914 | -2.5392 | 2.0838 | 0.12047 | 0.010778 | MNR | 0 | 0 | 0 | -2.5392 | 4.899 | 0.11937 | 0.01173 | 0 | 0.004968 | 0.2139 | 0.00034224 | -2.4426
RCU | Reducer concentric | 256435 | 7319662564359 | Galvanized steel | 400 | 200 | 1.37 | 4.9183 | 0.1196 | 0.0107 | 0 | 0.0049731 | 0.21372 | 0.00034661 | -2.5208 | 2.0687 | 0.1196 | 0.0107 | MNR | 0 | 0 | 0 | -2.5208 | 4.8635 | 0.1185 | 0.011645 | 0 | 0.004932 | 0.21235 | 0.00033976 | -2.4249
RCU | Reducer concentric | 108410 | 7319661084100 | Galvanized steel | 400 | 280 | 1.9209 | 6.896 | 0.16769 | 0.015002 | 0 | 0.0069729 | 0.29966 | 0.00048599 | -3.5345 | 2.9006 | 0.16769 | 0.015002 | MNR | 0 | 0 | 0 | -3.5345 | 6.8192 | 0.16616 | 0.016328 | 0 | 0.0069152 | 0.29774 | 0.00047638 | -3.4
RCU | Reducer concentric | 109326 | 7319661093263 | Galvanized steel | 400 | 160 | 1.7688 | 6.35 | 0.15442 | 0.013814 | 0 | 0.0064207 | 0.27593 | 0.00044751 | -3.2546 | 2.6709 | 0.15442 | 0.013814 | MNR | 0 | 0 | 0 | -3.2546 | 6.2792 | 0.153 | 0.015035 | 0 | 0.0063677 | 0.27416 | 0.00043866 | -3.1308
RCU | Reducer concentric | 109345 | 7319661093454 | Galvanized steel | 450 | 400 | 2.1671 | 7.7799 | 0.18919 | 0.016925 | 0 | 0.0078666 | 0.33807 | 0.00054828 | -3.9875 | 3.2723 | 0.18919 | 0.016925 | MNR | 0 | 0 | 0 | -3.9875 | 7.6932 | 0.18745 | 0.01842 | 0 | 0.0078016 | 0.3359 | 0.00053744 | -3.8358
RCU | Reducer concentric | 108419 | 7319661084193 | Galvanized steel | 450 | 355 | 2.0758 | 7.4521 | 0.18122 | 0.016212 | 0 | 0.0075352 | 0.32382 | 0.00052518 | -3.8195 | 3.1345 | 0.18122 | 0.016212 | MNR | 0 | 0 | 0 | -3.8195 | 7.3691 | 0.17956 | 0.017644 | 0 | 0.0074729 | 0.32175 | 0.0005148 | -3.6742
RCU | Reducer concentric | 108418 | 7319661084186 | Galvanized steel | 450 | 315 | 2.1112 | 7.5792 | 0.18431 | 0.016488 | 0 | 0.0076637 | 0.32935 | 0.00053413 | -3.8846 | 3.1879 | 0.18431 | 0.016488 | MNR | 0 | 0 | 0 | -3.8846 | 7.4948 | 0.18262 | 0.017945 | 0 | 0.0076003 | 0.32724 | 0.00052358 | -3.7368
RCU | Reducer concentric | 109343 | 7319661093430 | Galvanized steel | 450 | 250 | 2.0383 | 7.3175 | 0.17794 | 0.015919 | 0 | 0.007399 | 0.31797 | 0.00051569 | -3.7505 | 3.0778 | 0.17794 | 0.015919 | MNR | 0 | 0 | 0 | -3.7505 | 7.236 | 0.17631 | 0.017326 | 0 | 0.0073379 | 0.31594 | 0.0005055 | -3.6078
RCU | Reducer concentric | 109342 | 7319661093423 | Galvanized steel | 450 | 200 | 2.3168 | 8.3173 | 0.20226 | 0.018094 | 0 | 0.00841 | 0.36142 | 0.00058615 | -4.2629 | 3.4984 | 0.20226 | 0.018094 | MNR | 0 | 0 | 0 | -4.2629 | 8.2246 | 0.2004 | 0.019693 | 0 | 0.0083405 | 0.3591 | 0.00057457 | -4.1007
RCU | Reducer concentric | 256442 | 7319662564427 | Galvanized steel | 500 | 400 | 1.76 | 6.3184 | 0.15365 | 0.013746 | 0 | 0.0063888 | 0.27456 | 0.00044528 | -3.2384 | 2.6576 | 0.15365 | 0.013746 | MNR | 0 | 0 | 0 | -3.2384 | 6.248 | 0.15224 | 0.01496 | 0 | 0.006336 | 0.2728 | 0.00043648 | -3.1152
RCU | Reducer concentric | 256440 | 7319662564403 | Galvanized steel | 500 | 315 | 1.9 | 6.821 | 0.16587 | 0.014839 | 0 | 0.006897 | 0.2964 | 0.0004807 | -3.496 | 2.869 | 0.16587 | 0.014839 | MNR | 0 | 0 | 0 | -3.496 | 6.745 | 0.16435 | 0.01615 | 0 | 0.00684 | 0.2945 | 0.0004712 | -3.363
RCU | Reducer concentric | 256439 | 7319662564397 | Galvanized steel | 500 | 250 | 2.3 | 8.257 | 0.20079 | 0.017963 | 0 | 0.008349 | 0.3588 | 0.0005819 | -4.232 | 3.473 | 0.20079 | 0.017963 | MNR | 0 | 0 | 0 | -4.232 | 8.165 | 0.19895 | 0.01955 | 0 | 0.00828 | 0.3565 | 0.0005704 | -4.071
RCU | Reducer concentric | 108429 | 7319661084292 | Galvanized steel | 500 | 450 | 2.6305 | 9.4435 | 0.22964 | 0.020544 | 0 | 0.0095487 | 0.41036 | 0.00066552 | -4.8401 | 3.9721 | 0.22964 | 0.020544 | MNR | 0 | 0 | 0 | -4.8401 | 9.3383 | 0.22754 | 0.022359 | 0 | 0.0094698 | 0.40773 | 0.00065236 | -4.656
RCU | Reducer concentric | 108425 | 7319661084254 | Galvanized steel | 500 | 200 | 2.865 | 10.2854 | 0.25011 | 0.022376 | 0 | 0.0104 | 0.44694 | 0.00072485 | -5.2716 | 4.3262 | 0.25011 | 0.022376 | MNR | 0 | 0 | 0 | -5.2716 | 10.1707 | 0.24782 | 0.024353 | 0 | 0.010314 | 0.44408 | 0.00071052 | -5.0711
RCU | Reducer concentric | 108440 | 7319661084407 | Galvanized steel | 560 | 400 | 3.0752 | 11.04 | 0.26846 | 0.024017 | 0 | 0.011163 | 0.47973 | 0.00077803 | -5.6584 | 4.6436 | 0.26846 | 0.024017 | MNR | 0 | 0 | 0 | -5.6584 | 10.917 | 0.266 | 0.026139 | 0 | 0.011071 | 0.47666 | 0.00076265 | -5.4431
RCU | Reducer concentric | 108441 | 7319661084414 | Galvanized steel | 560 | 450 | 3.0681 | 11.0145 | 0.26785 | 0.023962 | 0 | 0.011137 | 0.47862 | 0.00077623 | -5.6453 | 4.6328 | 0.26785 | 0.023962 | MNR | 0 | 0 | 0 | -5.6453 | 10.8918 | 0.26539 | 0.026079 | 0 | 0.011045 | 0.47556 | 0.00076089 | -5.4305
RCU | Reducer concentric | 108438 | 7319661084384 | Galvanized steel | 560 | 315 | 3.5344 | 12.6885 | 0.30855 | 0.027604 | 0 | 0.01283 | 0.55137 | 0.0008942 | -6.5033 | 5.3369 | 0.30855 | 0.027604 | MNR | 0 | 0 | 0 | -6.5033 | 12.5471 | 0.30573 | 0.030042 | 0 | 0.012724 | 0.54783 | 0.00087653 | -6.2559
RCU | Reducer concentric | 108442 | 7319661084421 | Galvanized steel | 560 | 500 | 3.2036 | 11.5009 | 0.27967 | 0.02502 | 0 | 0.011629 | 0.49976 | 0.00081051 | -5.8946 | 4.8374 | 0.27967 | 0.02502 | MNR | 0 | 0 | 0 | -5.8946 | 11.3728 | 0.27711 | 0.027231 | 0 | 0.011533 | 0.49656 | 0.00079449 | -5.6704
RCU | Reducer concentric | 108439 | 7319661084391 | Galvanized steel | 560 | 355 | 3.0812 | 11.0615 | 0.26899 | 0.024064 | 0 | 0.011185 | 0.48067 | 0.00077954 | -5.6694 | 4.6526 | 0.26899 | 0.024064 | MNR | 0 | 0 | 0 | -5.6694 | 10.9383 | 0.26652 | 0.02619 | 0 | 0.011092 | 0.47759 | 0.00076414 | -5.4537
RCU | Reducer concentric | 108436 | 7319661084360 | Galvanized steel | 560 | 200 | 3.3698 | 12.0976 | 0.29418 | 0.026318 | 0 | 0.012232 | 0.52569 | 0.00085256 | -6.2004 | 5.0884 | 0.29418 | 0.026318 | MNR | 0 | 0 | 0 | -6.2004 | 11.9628 | 0.29149 | 0.028643 | 0 | 0.012131 | 0.52232 | 0.00083571 | -5.9645
RCU | Reducer concentric | 256446 | 7319662564465 | Galvanized steel | 630 | 500 | 2.89 | 10.3751 | 0.2523 | 0.022571 | 0 | 0.010491 | 0.45084 | 0.00073117 | -5.3176 | 4.3639 | 0.2523 | 0.022571 | MNR | 0 | 0 | 0 | -5.3176 | 10.2595 | 0.24998 | 0.024565 | 0 | 0.010404 | 0.44795 | 0.00071672 | -5.1153
RCU | Reducer concentric | 256445 | 7319662564458 | Galvanized steel | 630 | 400 | 3.17 | 11.3803 | 0.27674 | 0.024758 | 0 | 0.011507 | 0.49452 | 0.00080201 | -5.8328 | 4.7867 | 0.27674 | 0.024758 | MNR | 0 | 0 | 0 | -5.8328 | 11.2535 | 0.2742 | 0.026945 | 0 | 0.011412 | 0.49135 | 0.00078616 | -5.6109
RCU | Reducer concentric | 256443 | 7319662564434 | Galvanized steel | 630 | 315 | 3.37 | 12.0983 | 0.2942 | 0.02632 | 0 | 0.012233 | 0.52572 | 0.00085261 | -6.2008 | 5.0887 | 0.2942 | 0.02632 | MNR | 0 | 0 | 0 | -6.2008 | 11.9635 | 0.29151 | 0.028645 | 0 | 0.012132 | 0.52235 | 0.00083576 | -5.9649
RCU | Reducer concentric | 108474 | 7319661084742 | Galvanized steel | 630 | 560 | 3.7619 | 13.5052 | 0.32841 | 0.02938 | 0 | 0.013656 | 0.58686 | 0.00095176 | -6.9219 | 5.6805 | 0.32841 | 0.02938 | MNR | 0 | 0 | 0 | -6.9219 | 13.3547 | 0.3254 | 0.031976 | 0 | 0.013543 | 0.58309 | 0.00093295 | -6.6586
RCU | Reducer concentric | 108495 | 7319661084957 | Galvanized steel | 710 | 630 | 5.4218 | 19.4643 | 0.47332 | 0.042344 | 0 | 0.019681 | 0.8458 | 0.0013717 | -9.9761 | 8.1869 | 0.47332 | 0.042344 | MNR | 0 | 0 | 0 | -9.9761 | 19.2474 | 0.46899 | 0.046085 | 0 | 0.019518 | 0.84038 | 0.0013446 | -9.5966
RCU | Reducer concentric | 108493 | 7319661084933 | Galvanized steel | 710 | 560 | 5.9657 | 21.4169 | 0.52081 | 0.046592 | 0 | 0.021655 | 0.93065 | 0.0015093 | -10.9769 | 9.0082 | 0.52081 | 0.046592 | MNR | 0 | 0 | 0 | -10.9769 | 21.1782 | 0.51603 | 0.050708 | 0 | 0.021477 | 0.92468 | 0.0014795 | -10.5593
RCU | Reducer concentric | 108492 | 7319661084926 | Galvanized steel | 710 | 500 | 6.0632 | 21.7669 | 0.52932 | 0.047354 | 0 | 0.022009 | 0.94586 | 0.001534 | -11.1563 | 9.1554 | 0.52932 | 0.047354 | MNR | 0 | 0 | 0 | -11.1563 | 21.5244 | 0.52447 | 0.051537 | 0 | 0.021828 | 0.9398 | 0.0015037 | -10.7319
RCU | Reducer concentric | 256449 | 7319662564496 | Galvanized steel | 800 | 630 | 4.04 | 14.5036 | 0.35269 | 0.031552 | 0 | 0.014665 | 0.63024 | 0.0010221 | -7.4336 | 6.1004 | 0.35269 | 0.031552 | MNR | 0 | 0 | 0 | -7.4336 | 14.342 | 0.34946 | 0.03434 | 0 | 0.014544 | 0.6262 | 0.0010019 | -7.1508
RCU | Reducer concentric | 108515 | 7319661085152 | Galvanized steel | 800 | 710 | 6.9444 | 24.9304 | 0.60625 | 0.054236 | 0 | 0.025208 | 1.0833 | 0.0017569 | -12.7777 | 10.486 | 0.60625 | 0.054236 | MNR | 0 | 0 | 0 | -12.7777 | 24.6526 | 0.60069 | 0.059027 | 0 | 0.025 | 1.0764 | 0.0017222 | -12.2916
RCU | Reducer concentric | 108510 | 7319661085107 | Galvanized steel | 800 | 400 | 6.1606 | 22.1166 | 0.53782 | 0.048114 | 0 | 0.022363 | 0.96105 | 0.0015586 | -11.3355 | 9.3025 | 0.53782 | 0.048114 | MNR | 0 | 0 | 0 | -11.3355 | 21.8701 | 0.53289 | 0.052365 | 0 | 0.022178 | 0.95489 | 0.0015278 | -10.9043
RCU | Reducer concentric | 108512 | 7319661085121 | Galvanized steel | 800 | 500 | 6.4195 | 23.046 | 0.56042 | 0.050136 | 0 | 0.023303 | 1.0014 | 0.0016241 | -11.8119 | 9.6934 | 0.56042 | 0.050136 | MNR | 0 | 0 | 0 | -11.8119 | 22.7892 | 0.55529 | 0.054566 | 0 | 0.02311 | 0.99502 | 0.001592 | -11.3625
RCU | Reducer concentric | 108537 | 7319661085374 | Galvanized steel | 900 | 800 | 8.0065 | 28.7433 | 0.69897 | 0.062531 | 0 | 0.029064 | 1.249 | 0.0020256 | -14.732 | 12.0898 | 0.69897 | 0.062531 | MNR | 0 | 0 | 0 | -14.732 | 28.4231 | 0.69256 | 0.068055 | 0 | 0.028823 | 1.241 | 0.0019856 | -14.1715
RCU | Reducer concentric | 108555 | 7319661085558 | Galvanized steel | 1000 | 560 | 12.7064 | 45.616 | 1.1093 | 0.099237 | 0 | 0.046124 | 1.9822 | 0.0032147 | -23.3798 | 19.1867 | 1.1093 | 0.099237 | MNR | 0 | 0 | 0 | -23.3798 | 45.1077 | 1.0991 | 0.108 | 0 | 0.045743 | 1.9695 | 0.0031512 | -22.4903
RCU | Reducer concentric | 108557 | 7319661085572 | Galvanized steel | 1000 | 630 | 13.8778 | 49.8213 | 1.2115 | 0.10839 | 0 | 0.050376 | 2.1649 | 0.0035111 | -25.5352 | 20.9555 | 1.2115 | 0.10839 | MNR | 0 | 0 | 0 | -25.5352 | 49.2662 | 1.2004 | 0.11796 | 0 | 0.04996 | 2.1511 | 0.0034417 | -24.5637
RCU | Reducer concentric | 108558 | 7319661085589 | Galvanized steel | 1000 | 710 | 14.8588 | 53.3431 | 1.2972 | 0.11605 | 0 | 0.053937 | 2.318 | 0.0037593 | -27.3402 | 22.4368 | 1.2972 | 0.11605 | MNR | 0 | 0 | 0 | -27.3402 | 52.7487 | 1.2853 | 0.1263 | 0 | 0.053492 | 2.3031 | 0.003685 | -26.3001
RCU | Reducer concentric | 108559 | 7319661085596 | Galvanized steel | 1000 | 900 | 10.3295 | 37.0829 | 0.90177 | 0.080673 | 0 | 0.037496 | 1.6114 | 0.0026134 | -19.0063 | 15.5975 | 0.90177 | 0.080673 | MNR | 0 | 0 | 0 | -19.0063 | 36.6697 | 0.8935 | 0.087801 | 0 | 0.037186 | 1.6011 | 0.0025617 | -18.2832
RCU | Reducer concentric | 108607 | 7319661086074 | Galvanized steel | 1250 | 1000 | 14.6374 | 52.5483 | 1.2778 | 0.11432 | 0 | 0.053134 | 2.2834 | 0.0037033 | -26.9328 | 22.1025 | 1.2778 | 0.11432 | MNR | 0 | 0 | 0 | -26.9328 | 51.9628 | 1.2661 | 0.12442 | 0 | 0.052695 | 2.2688 | 0.0036301 | -25.9082
RFLU | Reducer female end long | 778661 | 7319667786619 | Galvanized steel | 100 | 63 | 0.2 | 0.718 | 0.01746 | 0.001562 | 0 | 0.000726 | 0.0312 | 5.06e-05 | -0.368 | 0.302 | 0.01746 | 0.001562 | MNR | 0 | 0 | 0 | -0.368 | 0.71 | 0.0173 | 0.0017 | 0 | 0.00072 | 0.031 | 4.96e-05 | -0.354
RFLU | Reducer female end long | 778662 | 7319667786626 | Galvanized steel | 100 | 80 | 0.18 | 0.6462 | 0.015714 | 0.0014058 | 0 | 0.0006534 | 0.02808 | 4.554e-05 | -0.3312 | 0.2718 | 0.015714 | 0.0014058 | MNR | 0 | 0 | 0 | -0.3312 | 0.639 | 0.01557 | 0.00153 | 0 | 0.000648 | 0.0279 | 4.464e-05 | -0.3186
RFLU | Reducer female end long | 778664 | 7319667786640 | Galvanized steel | 125 | 100 | 0.24 | 0.8616 | 0.020952 | 0.0018744 | 0 | 0.0008712 | 0.03744 | 6.072e-05 | -0.4416 | 0.3624 | 0.020952 | 0.0018744 | MNR | 0 | 0 | 0 | -0.4416 | 0.852 | 0.02076 | 0.00204 | 0 | 0.000864 | 0.0372 | 5.952e-05 | -0.4248
RFLU | Reducer female end long | 115782 | 7319660141880 | Galvanized steel | 125 | 80 | 0.26 | 0.9334 | 0.022698 | 0.0020306 | 0 | 0.0009438 | 0.04056 | 6.578e-05 | -0.4784 | 0.3926 | 0.022698 | 0.0020306 | MNR | 0 | 0 | 0 | -0.4784 | 0.923 | 0.02249 | 0.00221 | 0 | 0.000936 | 0.0403 | 6.448e-05 | -0.4602
RFLU | Reducer female end long | 778663 | 7319667786633 | Galvanized steel | 125 | 63 | 0.28 | 1.0052 | 0.024444 | 0.0021868 | 0 | 0.0010164 | 0.04368 | 7.084e-05 | -0.5152 | 0.4228 | 0.024444 | 0.0021868 | MNR | 0 | 0 | 0 | -0.5152 | 0.994 | 0.02422 | 0.00238 | 0 | 0.001008 | 0.0434 | 6.944e-05 | -0.4956
RFLU | Reducer female end long | 497605 | 7319660723673 | Galvanized steel | 150 | 125 | 0.3 | 1.077 | 0.02619 | 0.002343 | 0 | 0.001089 | 0.0468 | 7.59e-05 | -0.552 | 0.453 | 0.02619 | 0.002343 | MNR | 0 | 0 | 0 | -0.552 | 1.065 | 0.02595 | 0.00255 | 0 | 0.00108 | 0.0465 | 7.44e-05 | -0.531
RFLU | Reducer female end long | 778668 | 7319667786688 | Galvanized steel | 160 | 125 | 0.36 | 1.2924 | 0.031428 | 0.0028116 | 0 | 0.0013068 | 0.05616 | 9.108e-05 | -0.6624 | 0.5436 | 0.031428 | 0.0028116 | MNR | 0 | 0 | 0 | -0.6624 | 1.278 | 0.03114 | 0.00306 | 0 | 0.001296 | 0.0558 | 8.928e-05 | -0.6372
RFLU | Reducer female end long | 778667 | 7319667786671 | Galvanized steel | 160 | 100 | 0.4 | 1.436 | 0.03492 | 0.003124 | 0 | 0.001452 | 0.0624 | 0.0001012 | -0.736 | 0.604 | 0.03492 | 0.003124 | MNR | 0 | 0 | 0 | -0.736 | 1.42 | 0.0346 | 0.0034 | 0 | 0.00144 | 0.062 | 9.92e-05 | -0.708
RFLU | Reducer female end long | 778666 | 7319667786664 | Galvanized steel | 160 | 80 | 0.42 | 1.5078 | 0.036666 | 0.0032802 | 0 | 0.0015246 | 0.06552 | 0.00010626 | -0.7728 | 0.6342 | 0.036666 | 0.0032802 | MNR | 0 | 0 | 0 | -0.7728 | 1.491 | 0.03633 | 0.00357 | 0 | 0.001512 | 0.0651 | 0.00010416 | -0.7434
RFLU | Reducer female end long | 778665 | 7319667786657 | Galvanized steel | 160 | 63 | 0.43 | 1.5437 | 0.037539 | 0.0033583 | 0 | 0.0015609 | 0.06708 | 0.00010879 | -0.7912 | 0.6493 | 0.037539 | 0.0033583 | MNR | 0 | 0 | 0 | -0.7912 | 1.5265 | 0.037195 | 0.003655 | 0 | 0.001548 | 0.06665 | 0.00010664 | -0.7611
RFLU | Reducer female end long | 778673 | 7319667786732 | Galvanized steel | 200 | 160 | 0.5 | 1.795 | 0.04365 | 0.003905 | 0 | 0.001815 | 0.078 | 0.0001265 | -0.92 | 0.755 | 0.04365 | 0.003905 | MNR | 0 | 0 | 0 | -0.92 | 1.775 | 0.04325 | 0.00425 | 0 | 0.0018 | 0.0775 | 0.000124 | -0.885
RFLU | Reducer female end long | 778672 | 7319667786725 | Galvanized steel | 200 | 125 | 0.55 | 1.9745 | 0.048015 | 0.0042955 | 0 | 0.0019965 | 0.0858 | 0.00013915 | -1.012 | 0.8305 | 0.048015 | 0.0042955 | MNR | 0 | 0 | 0 | -1.012 | 1.9525 | 0.047575 | 0.004675 | 0 | 0.00198 | 0.08525 | 0.0001364 | -0.9735
RFLU | Reducer female end long | 778671 | 7319667786718 | Galvanized steel | 200 | 100 | 0.59 | 2.1181 | 0.051507 | 0.0046079 | 0 | 0.0021417 | 0.09204 | 0.00014927 | -1.0856 | 0.8909 | 0.051507 | 0.0046079 | MNR | 0 | 0 | 0 | -1.0856 | 2.0945 | 0.051035 | 0.005015 | 0 | 0.002124 | 0.09145 | 0.00014632 | -1.0443
RFLU | Reducer female end long | 778670 | 7319667786701 | Galvanized steel | 200 | 80 | 0.61 | 2.1899 | 0.053253 | 0.0047641 | 0 | 0.0022143 | 0.09516 | 0.00015433 | -1.1224 | 0.9211 | 0.053253 | 0.0047641 | MNR | 0 | 0 | 0 | -1.1224 | 2.1655 | 0.052765 | 0.005185 | 0 | 0.002196 | 0.09455 | 0.00015128 | -1.0797
RFLU | Reducer female end long | 497625 | 7319660723871 | Galvanized steel | 224 | 150 | 0.64 | 2.2976 | 0.055872 | 0.0049984 | 0 | 0.0023232 | 0.09984 | 0.00016192 | -1.1776 | 0.9664 | 0.055872 | 0.0049984 | MNR | 0 | 0 | 0 | -1.1776 | 2.272 | 0.05536 | 0.00544 | 0 | 0.002304 | 0.0992 | 0.00015872 | -1.1328
RFLU | Reducer female end long | 778678 | 7319667786787 | Galvanized steel | 250 | 200 | 0.75 | 2.6925 | 0.065475 | 0.0058575 | 0 | 0.0027225 | 0.117 | 0.00018975 | -1.38 | 1.1325 | 0.065475 | 0.0058575 | MNR | 0 | 0 | 0 | -1.38 | 2.6625 | 0.064875 | 0.006375 | 0 | 0.0027 | 0.11625 | 0.000186 | -1.3275
RFLU | Reducer female end long | 778677 | 7319667786770 | Galvanized steel | 250 | 160 | 0.87 | 3.1233 | 0.075951 | 0.0067947 | 0 | 0.0031581 | 0.13572 | 0.00022011 | -1.6008 | 1.3137 | 0.075951 | 0.0067947 | MNR | 0 | 0 | 0 | -1.6008 | 3.0885 | 0.075255 | 0.007395 | 0 | 0.003132 | 0.13485 | 0.00021576 | -1.5399
RFLU | Reducer female end long | 778676 | 7319667786763 | Galvanized steel | 250 | 125 | 0.9 | 3.231 | 0.07857 | 0.007029 | 0 | 0.003267 | 0.1404 | 0.0002277 | -1.656 | 1.359 | 0.07857 | 0.007029 | MNR | 0 | 0 | 0 | -1.656 | 3.195 | 0.07785 | 0.00765 | 0 | 0.00324 | 0.1395 | 0.0002232 | -1.593
RFLU | Reducer female end long | 778674 | 7319667786749 | Galvanized steel | 250 | 80 | 0.4915 | 1.7645 | 0.042908 | 0.0038386 | 0 | 0.0017841 | 0.076674 | 0.00012435 | -0.90436 | 0.74216 | 0.042908 | 0.0038386 | MNR | 0 | 0 | 0 | -0.90436 | 1.7448 | 0.042515 | 0.0041778 | 0 | 0.0017694 | 0.076183 | 0.00012189 | -0.86996
RFLU | Reducer female end long | 778675 | 7319667786756 | Galvanized steel | 250 | 100 | 0.94 | 3.3746 | 0.082062 | 0.0073414 | 0 | 0.0034122 | 0.14664 | 0.00023782 | -1.7296 | 1.4194 | 0.082062 | 0.0073414 | MNR | 0 | 0 | 0 | -1.7296 | 3.337 | 0.08131 | 0.00799 | 0 | 0.003384 | 0.1457 | 0.00023312 | -1.6638
RFLU | Reducer female end long | 778683 | 7319667786831 | Galvanized steel | 315 | 250 | 1.09 | 3.9131 | 0.095157 | 0.0085129 | 0 | 0.0039567 | 0.17004 | 0.00027577 | -2.0056 | 1.6459 | 0.095157 | 0.0085129 | MNR | 0 | 0 | 0 | -2.0056 | 3.8695 | 0.094285 | 0.009265 | 0 | 0.003924 | 0.16895 | 0.00027032 | -1.9293
RFLU | Reducer female end long | 778682 | 7319667786824 | Galvanized steel | 315 | 200 | 1.21 | 4.3439 | 0.10563 | 0.0094501 | 0 | 0.0043923 | 0.18876 | 0.00030613 | -2.2264 | 1.8271 | 0.10563 | 0.0094501 | MNR | 0 | 0 | 0 | -2.2264 | 4.2955 | 0.10466 | 0.010285 | 0 | 0.004356 | 0.18755 | 0.00030008 | -2.1417
RFLU | Reducer female end long | 778681 | 7319667786817 | Galvanized steel | 315 | 160 | 1.31 | 4.7029 | 0.11436 | 0.010231 | 0 | 0.0047553 | 0.20436 | 0.00033143 | -2.4104 | 1.9781 | 0.11436 | 0.010231 | MNR | 0 | 0 | 0 | -2.4104 | 4.6505 | 0.11331 | 0.011135 | 0 | 0.004716 | 0.20305 | 0.00032488 | -2.3187
RFLU | Reducer female end long | 778680 | 7319667786800 | Galvanized steel | 315 | 125 | 1.36 | 4.8824 | 0.11873 | 0.010622 | 0 | 0.0049368 | 0.21216 | 0.00034408 | -2.5024 | 2.0536 | 0.11873 | 0.010622 | MNR | 0 | 0 | 0 | -2.5024 | 4.828 | 0.11764 | 0.01156 | 0 | 0.004896 | 0.2108 | 0.00033728 | -2.4072
RFLU | Reducer female end long | 778689 | 7319667786893 | Galvanized steel | 355 | 315 | 1.21 | 4.3439 | 0.10563 | 0.0094501 | 0 | 0.0043923 | 0.18876 | 0.00030613 | -2.2264 | 1.8271 | 0.10563 | 0.0094501 | MNR | 0 | 0 | 0 | -2.2264 | 4.2955 | 0.10466 | 0.010285 | 0 | 0.004356 | 0.18755 | 0.00030008 | -2.1417
RFLU | Reducer female end long | 778687 | 7319667786879 | Galvanized steel | 355 | 200 | 1.71 | 6.1389 | 0.14928 | 0.013355 | 0 | 0.0062073 | 0.26676 | 0.00043263 | -3.1464 | 2.5821 | 0.14928 | 0.013355 | MNR | 0 | 0 | 0 | -3.1464 | 6.0705 | 0.14791 | 0.014535 | 0 | 0.006156 | 0.26505 | 0.00042408 | -3.0267
RFLU | Reducer female end long | 778686 | 7319667786862 | Galvanized steel | 355 | 160 | 1.84 | 6.6056 | 0.16063 | 0.01437 | 0 | 0.0066792 | 0.28704 | 0.00046552 | -3.3856 | 2.7784 | 0.16063 | 0.01437 | MNR | 0 | 0 | 0 | -3.3856 | 6.532 | 0.15916 | 0.01564 | 0 | 0.006624 | 0.2852 | 0.00045632 | -3.2568
RFLU | Reducer female end long | 256630 | 7319662566308 | Galvanized steel | 400 | 315 | 1.86 | 6.6774 | 0.16238 | 0.014527 | 0 | 0.0067518 | 0.29016 | 0.00047058 | -3.4224 | 2.8086 | 0.16238 | 0.014527 | MNR | 0 | 0 | 0 | -3.4224 | 6.603 | 0.16089 | 0.01581 | 0 | 0.006696 | 0.2883 | 0.00046128 | -3.2922
RFLU | Reducer female end long | 778693 | 7319667786930 | Galvanized steel | 400 | 250 | 2.2 | 7.898 | 0.19206 | 0.017182 | 0 | 0.007986 | 0.3432 | 0.0005566 | -4.048 | 3.322 | 0.19206 | 0.017182 | MNR | 0 | 0 | 0 | -4.048 | 7.81 | 0.1903 | 0.0187 | 0 | 0.00792 | 0.341 | 0.0005456 | -3.894
RFLU | Reducer female end long | 778692 | 7319667786923 | Galvanized steel | 400 | 200 | 2.31 | 8.2929 | 0.20166 | 0.018041 | 0 | 0.0083853 | 0.36036 | 0.00058443 | -4.2504 | 3.4881 | 0.20166 | 0.018041 | MNR | 0 | 0 | 0 | -4.2504 | 8.2005 | 0.19981 | 0.019635 | 0 | 0.008316 | 0.35805 | 0.00057288 | -4.0887
RFLU | Reducer female end long | 256633 | 7319662566339 | Galvanized steel | 500 | 400 | 2.69 | 9.6571 | 0.23484 | 0.021009 | 0 | 0.0097647 | 0.41964 | 0.00068057 | -4.9496 | 4.0619 | 0.23484 | 0.021009 | MNR | 0 | 0 | 0 | -4.9496 | 9.5495 | 0.23268 | 0.022865 | 0 | 0.009684 | 0.41695 | 0.00066712 | -4.7613
RFLU | Reducer female end long | 256632 | 7319662566322 | Galvanized steel | 500 | 315 | 3.16 | 11.3444 | 0.27587 | 0.02468 | 0 | 0.011471 | 0.49296 | 0.00079948 | -5.8144 | 4.7716 | 0.27587 | 0.02468 | MNR | 0 | 0 | 0 | -5.8144 | 11.218 | 0.27334 | 0.02686 | 0 | 0.011376 | 0.4898 | 0.00078368 | -5.5932
RFLU | Reducer female end long | 256631 | 7319662566315 | Galvanized steel | 500 | 250 | 3.51 | 12.6009 | 0.30642 | 0.027413 | 0 | 0.012741 | 0.54756 | 0.00088803 | -6.4584 | 5.3001 | 0.30642 | 0.027413 | MNR | 0 | 0 | 0 | -6.4584 | 12.4605 | 0.30361 | 0.029835 | 0 | 0.012636 | 0.54405 | 0.00087048 | -6.2127
RFLU | Reducer female end long | 256636 | 7319662566360 | Galvanized steel | 630 | 500 | 4 | 14.36 | 0.3492 | 0.03124 | 0 | 0.01452 | 0.624 | 0.001012 | -7.36 | 6.04 | 0.3492 | 0.03124 | MNR | 0 | 0 | 0 | -7.36 | 14.2 | 0.346 | 0.034 | 0 | 0.0144 | 0.62 | 0.000992 | -7.08
RFLU | Reducer female end long | 256635 | 7319662566353 | Galvanized steel | 630 | 400 | 4.79 | 17.1961 | 0.41817 | 0.03741 | 0 | 0.017388 | 0.74724 | 0.0012119 | -8.8136 | 7.2329 | 0.41817 | 0.03741 | MNR | 0 | 0 | 0 | -8.8136 | 17.0045 | 0.41433 | 0.040715 | 0 | 0.017244 | 0.74245 | 0.0011879 | -8.4783
RFLU | Reducer female end long | 256634 | 7319662566346 | Galvanized steel | 630 | 315 | 5.25 | 18.8475 | 0.45833 | 0.041002 | 0 | 0.019058 | 0.819 | 0.0013283 | -9.66 | 7.9275 | 0.45833 | 0.041002 | MNR | 0 | 0 | 0 | -9.66 | 18.6375 | 0.45412 | 0.044625 | 0 | 0.0189 | 0.81375 | 0.001302 | -9.2925
RFU | Reducer female end eccentric | 256543 | 7319662565431 | Galvanized steel | 400 | 250 | 1.44 | 5.1696 | 0.12571 | 0.011246 | 0 | 0.0052272 | 0.22464 | 0.00036432 | -2.6496 | 2.1744 | 0.12571 | 0.011246 | MNR | 0 | 0 | 0 | -2.6496 | 5.112 | 0.12456 | 0.01224 | 0 | 0.005184 | 0.2232 | 0.00035712 | -2.5488
RFU | Reducer female end eccentric | 256542 | 7319662565424 | Galvanized steel | 400 | 200 | 1.33 | 4.7747 | 0.11611 | 0.010387 | 0 | 0.0048279 | 0.20748 | 0.00033649 | -2.4472 | 2.0083 | 0.11611 | 0.010387 | MNR | 0 | 0 | 0 | -2.4472 | 4.7215 | 0.11504 | 0.011305 | 0 | 0.004788 | 0.20615 | 0.00032984 | -2.3541
RFU | Reducer female end eccentric | 256544 | 7319662565448 | Galvanized steel | 400 | 315 | 1.42 | 5.0978 | 0.12397 | 0.01109 | 0 | 0.0051546 | 0.22152 | 0.00035926 | -2.6128 | 2.1442 | 0.12397 | 0.01109 | MNR | 0 | 0 | 0 | -2.6128 | 5.041 | 0.12283 | 0.01207 | 0 | 0.005112 | 0.2201 | 0.00035216 | -2.5134
RFU | Reducer female end eccentric | 275459 | 7319662754590 | Galvanized steel | 400 | 355 | 0.99 | 3.5541 | 0.086427 | 0.0077319 | 0 | 0.0035937 | 0.15444 | 0.00025047 | -1.8216 | 1.4949 | 0.086427 | 0.0077319 | MNR | 0 | 0 | 0 | -1.8216 | 3.5145 | 0.085635 | 0.008415 | 0 | 0.003564 | 0.15345 | 0.00024552 | -1.7523
RFU | Reducer female end eccentric | 275465 | 7319662754651 | Galvanized steel | 450 | 400 | 1.31 | 4.7029 | 0.11436 | 0.010231 | 0 | 0.0047553 | 0.20436 | 0.00033143 | -2.4104 | 1.9781 | 0.11436 | 0.010231 | MNR | 0 | 0 | 0 | -2.4104 | 4.6505 | 0.11331 | 0.011135 | 0 | 0.004716 | 0.20305 | 0.00032488 | -2.3187
RFU | Reducer female end eccentric | 275462 | 7319662754620 | Galvanized steel | 450 | 300 | 1.74 | 6.2466 | 0.1519 | 0.013589 | 0 | 0.0063162 | 0.27144 | 0.00044022 | -3.2016 | 2.6274 | 0.1519 | 0.013589 | MNR | 0 | 0 | 0 | -3.2016 | 6.177 | 0.15051 | 0.01479 | 0 | 0.006264 | 0.2697 | 0.00043152 | -3.0798
RFU | Reducer female end eccentric | 256548 | 7319662565486 | Galvanized steel | 500 | 400 | 2.03 | 7.2877 | 0.17722 | 0.015854 | 0 | 0.0073689 | 0.31668 | 0.00051359 | -3.7352 | 3.0653 | 0.17722 | 0.015854 | MNR | 0 | 0 | 0 | -3.7352 | 7.2065 | 0.17559 | 0.017255 | 0 | 0.007308 | 0.31465 | 0.00050344 | -3.5931
RFU | Reducer female end eccentric | 256546 | 7319662565462 | Galvanized steel | 500 | 315 | 2.06 | 7.3954 | 0.17984 | 0.016089 | 0 | 0.0074778 | 0.32136 | 0.00052118 | -3.7904 | 3.1106 | 0.17984 | 0.016089 | MNR | 0 | 0 | 0 | -3.7904 | 7.313 | 0.17819 | 0.01751 | 0 | 0.007416 | 0.3193 | 0.00051088 | -3.6462
RFU | Reducer female end eccentric | 256545 | 7319662565455 | Galvanized steel | 500 | 250 | 2.09 | 7.5031 | 0.18246 | 0.016323 | 0 | 0.0075867 | 0.32604 | 0.00052877 | -3.8456 | 3.1559 | 0.18246 | 0.016323 | MNR | 0 | 0 | 0 | -3.8456 | 7.4195 | 0.18078 | 0.017765 | 0 | 0.007524 | 0.32395 | 0.00051832 | -3.6993
RFU | Reducer female end eccentric | 275468 | 7319662754682 | Galvanized steel | 500 | 450 | 1.57 | 5.6363 | 0.13706 | 0.012262 | 0 | 0.0056991 | 0.24492 | 0.00039721 | -2.8888 | 2.3707 | 0.13706 | 0.012262 | MNR | 0 | 0 | 0 | -2.8888 | 5.5735 | 0.13581 | 0.013345 | 0 | 0.005652 | 0.24335 | 0.00038936 | -2.7789
RFU | Reducer female end eccentric | 275478 | 7319662754781 | Galvanized steel | 600 | 500 | 2.54 | 9.1186 | 0.22174 | 0.019837 | 0 | 0.0092202 | 0.39624 | 0.00064262 | -4.6736 | 3.8354 | 0.22174 | 0.019837 | MNR | 0 | 0 | 0 | -4.6736 | 9.017 | 0.21971 | 0.02159 | 0 | 0.009144 | 0.3937 | 0.00062992 | -4.4958
RFU | Reducer female end eccentric | 275474 | 7319662754743 | Galvanized steel | 600 | 315 | 2.62 | 9.4058 | 0.22873 | 0.020462 | 0 | 0.0095106 | 0.40872 | 0.00066286 | -4.8208 | 3.9562 | 0.22873 | 0.020462 | MNR | 0 | 0 | 0 | -4.8208 | 9.301 | 0.22663 | 0.02227 | 0 | 0.009432 | 0.4061 | 0.00064976 | -4.6374
RFU | Reducer female end eccentric | 256552 | 7319662565523 | Galvanized steel | 630 | 500 | 2.72 | 9.7648 | 0.23746 | 0.021243 | 0 | 0.0098736 | 0.42432 | 0.00068816 | -5.0048 | 4.1072 | 0.23746 | 0.021243 | MNR | 0 | 0 | 0 | -5.0048 | 9.656 | 0.23528 | 0.02312 | 0 | 0.009792 | 0.4216 | 0.00067456 | -4.8144
RFU | Reducer female end eccentric | 256551 | 7319662565516 | Galvanized steel | 630 | 400 | 2.76 | 9.9084 | 0.24095 | 0.021556 | 0 | 0.010019 | 0.43056 | 0.00069828 | -5.0784 | 4.1676 | 0.24095 | 0.021556 | MNR | 0 | 0 | 0 | -5.0784 | 9.798 | 0.23874 | 0.02346 | 0 | 0.009936 | 0.4278 | 0.00068448 | -4.8852
RFU | Reducer female end eccentric | 256549 | 7319662565493 | Galvanized steel | 630 | 315 | 2.79 | 10.0161 | 0.24357 | 0.02179 | 0 | 0.010128 | 0.43524 | 0.00070587 | -5.1336 | 4.2129 | 0.24357 | 0.02179 | MNR | 0 | 0 | 0 | -5.1336 | 9.9045 | 0.24133 | 0.023715 | 0 | 0.010044 | 0.43245 | 0.00069192 | -4.9383
RFU | Reducer female end eccentric | 275482 | 7319662754828 | Galvanized steel | 630 | 600 | 1.84 | 6.6056 | 0.16063 | 0.01437 | 0 | 0.0066792 | 0.28704 | 0.00046552 | -3.3856 | 2.7784 | 0.16063 | 0.01437 | MNR | 0 | 0 | 0 | -3.3856 | 6.532 | 0.15916 | 0.01564 | 0 | 0.006624 | 0.2852 | 0.00045632 | -3.2568
RFU | Reducer female end eccentric | 275488 | 7319662754880 | Galvanized steel | 710 | 630 | 2.44 | 8.7596 | 0.21301 | 0.019056 | 0 | 0.0088572 | 0.38064 | 0.00061732 | -4.4896 | 3.6844 | 0.21301 | 0.019056 | MNR | 0 | 0 | 0 | -4.4896 | 8.662 | 0.21106 | 0.02074 | 0 | 0.008784 | 0.3782 | 0.00060512 | -4.3188
RFU | Reducer female end eccentric | 256557 | 7319662565578 | Galvanized steel | 800 | 630 | 3.44 | 12.3496 | 0.30031 | 0.026866 | 0 | 0.012487 | 0.53664 | 0.00087032 | -6.3296 | 5.1944 | 0.30031 | 0.026866 | MNR | 0 | 0 | 0 | -6.3296 | 12.212 | 0.29756 | 0.02924 | 0 | 0.012384 | 0.5332 | 0.00085312 | -6.0888
RFU | Reducer female end eccentric | 256556 | 7319662565561 | Galvanized steel | 800 | 500 | 3.72 | 13.3548 | 0.32476 | 0.029053 | 0 | 0.013504 | 0.58032 | 0.00094116 | -6.8448 | 5.6172 | 0.32476 | 0.029053 | MNR | 0 | 0 | 0 | -6.8448 | 13.206 | 0.32178 | 0.03162 | 0 | 0.013392 | 0.5766 | 0.00092256 | -6.5844
RFU | Reducer female end eccentric | 256555 | 7319662565554 | Galvanized steel | 800 | 400 | 3.76 | 13.4984 | 0.32825 | 0.029366 | 0 | 0.013649 | 0.58656 | 0.00095128 | -6.9184 | 5.6776 | 0.32825 | 0.029366 | MNR | 0 | 0 | 0 | -6.9184 | 13.348 | 0.32524 | 0.03196 | 0 | 0.013536 | 0.5828 | 0.00093248 | -6.6552
RFU | Reducer female end eccentric | 256561 | 7319662565615 | Galvanized steel | 1000 | 800 | 6.04 | 21.6836 | 0.52729 | 0.047172 | 0 | 0.021925 | 0.94224 | 0.0015281 | -11.1136 | 9.1204 | 0.52729 | 0.047172 | MNR | 0 | 0 | 0 | -11.1136 | 21.442 | 0.52246 | 0.05134 | 0 | 0.021744 | 0.9362 | 0.0014979 | -10.6908
RFU | Reducer female end eccentric | 256560 | 7319662565608 | Galvanized steel | 1000 | 630 | 6.99 | 25.0941 | 0.61023 | 0.054592 | 0 | 0.025374 | 1.0904 | 0.0017685 | -12.8616 | 10.5549 | 0.61023 | 0.054592 | MNR | 0 | 0 | 0 | -12.8616 | 24.8145 | 0.60463 | 0.059415 | 0 | 0.025164 | 1.0835 | 0.0017335 | -12.3723
RFU | Reducer female end eccentric | 256559 | 7319662565592 | Galvanized steel | 1000 | 500 | 7.34 | 26.3506 | 0.64078 | 0.057325 | 0 | 0.026644 | 1.145 | 0.001857 | -13.5056 | 11.0834 | 0.64078 | 0.057325 | MNR | 0 | 0 | 0 | -13.5056 | 26.057 | 0.63491 | 0.06239 | 0 | 0.026424 | 1.1377 | 0.0018203 | -12.9918
RFU | Reducer female end eccentric | 256565 | 7319662565653 | Galvanized steel | 1250 | 1000 | 8.86 | 31.8074 | 0.77348 | 0.069197 | 0 | 0.032162 | 1.3822 | 0.0022416 | -16.3024 | 13.3786 | 0.77348 | 0.069197 | MNR | 0 | 0 | 0 | -16.3024 | 31.453 | 0.76639 | 0.07531 | 0 | 0.031896 | 1.3733 | 0.0021973 | -15.6822
RFU | Reducer female end eccentric | 256563 | 7319662565639 | Galvanized steel | 1250 | 630 | 11 | 39.49 | 0.9603 | 0.08591 | 0 | 0.03993 | 1.716 | 0.002783 | -20.24 | 16.61 | 0.9603 | 0.08591 | MNR | 0 | 0 | 0 | -20.24 | 39.05 | 0.9515 | 0.0935 | 0 | 0.0396 | 1.705 | 0.002728 | -19.47
RFU | Reducer female end eccentric | 275509 | 7319662755092 | Galvanized steel | 1250 | 1120 | 8.83 | 31.6997 | 0.77086 | 0.068962 | 0 | 0.032053 | 1.3775 | 0.002234 | -16.2472 | 13.3333 | 0.77086 | 0.068962 | MNR | 0 | 0 | 0 | -16.2472 | 31.3465 | 0.7638 | 0.075055 | 0 | 0.031788 | 1.3686 | 0.0021898 | -15.6291
RFU | Reducer female end eccentric | 256564 | 7319662565646 | Galvanized steel | 1250 | 800 | 10 | 35.9 | 0.873 | 0.0781 | 0 | 0.0363 | 1.56 | 0.00253 | -18.4 | 15.1 | 0.873 | 0.0781 | MNR | 0 | 0 | 0 | -18.4 | 35.5 | 0.865 | 0.085 | 0 | 0.036 | 1.55 | 0.00248 | -17.7
RLU | Reducer eccentric | 256644 | 7319662566445 | Galvanized steel | 80 | 63 | 0.14 | 0.5026 | 0.012222 | 0.0010934 | 0 | 0.0005082 | 0.02184 | 3.542e-05 | -0.2576 | 0.2114 | 0.012222 | 0.0010934 | MNR | 0 | 0 | 0 | -0.2576 | 0.497 | 0.01211 | 0.00119 | 0 | 0.000504 | 0.0217 | 3.472e-05 | -0.2478
RLU | Reducer eccentric | 256646 | 7319662566469 | Galvanized steel | 100 | 80 | 0.18 | 0.6462 | 0.015714 | 0.0014058 | 0 | 0.0006534 | 0.02808 | 4.554e-05 | -0.3312 | 0.2718 | 0.015714 | 0.0014058 | MNR | 0 | 0 | 0 | -0.3312 | 0.639 | 0.01557 | 0.00153 | 0 | 0.000648 | 0.0279 | 4.464e-05 | -0.3186
RLU | Reducer eccentric | 256645 | 7319662566452 | Galvanized steel | 100 | 63 | 0.2 | 0.718 | 0.01746 | 0.001562 | 0 | 0.000726 | 0.0312 | 5.06e-05 | -0.368 | 0.302 | 0.01746 | 0.001562 | MNR | 0 | 0 | 0 | -0.368 | 0.71 | 0.0173 | 0.0017 | 0 | 0.00072 | 0.031 | 4.96e-05 | -0.354
RLU | Reducer eccentric | 275803 | 7319662758031 | Galvanized steel | 112 | 100 | 0.2 | 0.718 | 0.01746 | 0.001562 | 0 | 0.000726 | 0.0312 | 5.06e-05 | -0.368 | 0.302 | 0.01746 | 0.001562 | MNR | 0 | 0 | 0 | -0.368 | 0.71 | 0.0173 | 0.0017 | 0 | 0.00072 | 0.031 | 4.96e-05 | -0.354
RLU | Reducer eccentric | 275802 | 7319662758024 | Galvanized steel | 112 | 80 | 0.22 | 0.7898 | 0.019206 | 0.0017182 | 0 | 0.0007986 | 0.03432 | 5.566e-05 | -0.4048 | 0.3322 | 0.019206 | 0.0017182 | MNR | 0 | 0 | 0 | -0.4048 | 0.781 | 0.01903 | 0.00187 | 0 | 0.000792 | 0.0341 | 5.456e-05 | -0.3894
RLU | Reducer eccentric | 275801 | 7319662758017 | Galvanized steel | 112 | 63 | 0.23 | 0.8257 | 0.020079 | 0.0017963 | 0 | 0.0008349 | 0.03588 | 5.819e-05 | -0.4232 | 0.3473 | 0.020079 | 0.0017963 | MNR | 0 | 0 | 0 | -0.4232 | 0.8165 | 0.019895 | 0.001955 | 0 | 0.000828 | 0.03565 | 5.704e-05 | -0.4071
RLU | Reducer eccentric | 256649 | 7319662566490 | Galvanized steel | 125 | 100 | 0.24 | 0.8616 | 0.020952 | 0.0018744 | 0 | 0.0008712 | 0.03744 | 6.072e-05 | -0.4416 | 0.3624 | 0.020952 | 0.0018744 | MNR | 0 | 0 | 0 | -0.4416 | 0.852 | 0.02076 | 0.00204 | 0 | 0.000864 | 0.0372 | 5.952e-05 | -0.4248
RLU | Reducer eccentric | 256648 | 7319662566483 | Galvanized steel | 125 | 80 | 0.26 | 0.9334 | 0.022698 | 0.0020306 | 0 | 0.0009438 | 0.04056 | 6.578e-05 | -0.4784 | 0.3926 | 0.022698 | 0.0020306 | MNR | 0 | 0 | 0 | -0.4784 | 0.923 | 0.02249 | 0.00221 | 0 | 0.000936 | 0.0403 | 6.448e-05 | -0.4602
RLU | Reducer eccentric | 256647 | 7319662566476 | Galvanized steel | 125 | 63 | 0.28 | 1.0052 | 0.024444 | 0.0021868 | 0 | 0.0010164 | 0.04368 | 7.084e-05 | -0.5152 | 0.4228 | 0.024444 | 0.0021868 | MNR | 0 | 0 | 0 | -0.5152 | 0.994 | 0.02422 | 0.00238 | 0 | 0.001008 | 0.0434 | 6.944e-05 | -0.4956
RLU | Reducer eccentric | 275804 | 7319662758048 | Galvanized steel | 125 | 112 | 0.23 | 0.8257 | 0.020079 | 0.0017963 | 0 | 0.0008349 | 0.03588 | 5.819e-05 | -0.4232 | 0.3473 | 0.020079 | 0.0017963 | MNR | 0 | 0 | 0 | -0.4232 | 0.8165 | 0.019895 | 0.001955 | 0 | 0.000828 | 0.03565 | 5.704e-05 | -0.4071
RLU | Reducer eccentric | 275807 | 7319662758079 | Galvanized steel | 140 | 100 | 0.3 | 1.077 | 0.02619 | 0.002343 | 0 | 0.001089 | 0.0468 | 7.59e-05 | -0.552 | 0.453 | 0.02619 | 0.002343 | MNR | 0 | 0 | 0 | -0.552 | 1.065 | 0.02595 | 0.00255 | 0 | 0.00108 | 0.0465 | 7.44e-05 | -0.531
RLU | Reducer eccentric | 275809 | 7319662758093 | Galvanized steel | 140 | 125 | 0.27 | 0.9693 | 0.023571 | 0.0021087 | 0 | 0.0009801 | 0.04212 | 6.831e-05 | -0.4968 | 0.4077 | 0.023571 | 0.0021087 | MNR | 0 | 0 | 0 | -0.4968 | 0.9585 | 0.023355 | 0.002295 | 0 | 0.000972 | 0.04185 | 6.696e-05 | -0.4779
RLU | Reducer eccentric | 275806 | 7319662758062 | Galvanized steel | 140 | 80 | 0.32 | 1.1488 | 0.027936 | 0.0024992 | 0 | 0.0011616 | 0.04992 | 8.096e-05 | -0.5888 | 0.4832 | 0.027936 | 0.0024992 | MNR | 0 | 0 | 0 | -0.5888 | 1.136 | 0.02768 | 0.00272 | 0 | 0.001152 | 0.0496 | 7.936e-05 | -0.5664
RLU | Reducer eccentric | 275808 | 7319662758086 | Galvanized steel | 140 | 112 | 0.28 | 1.0052 | 0.024444 | 0.0021868 | 0 | 0.0010164 | 0.04368 | 7.084e-05 | -0.5152 | 0.4228 | 0.024444 | 0.0021868 | MNR | 0 | 0 | 0 | -0.5152 | 0.994 | 0.02422 | 0.00238 | 0 | 0.001008 | 0.0434 | 6.944e-05 | -0.4956
RLU | Reducer eccentric | 275805 | 7319662758055 | Galvanized steel | 140 | 63 | 0.33 | 1.1847 | 0.028809 | 0.0025773 | 0 | 0.0011979 | 0.05148 | 8.349e-05 | -0.6072 | 0.4983 | 0.028809 | 0.0025773 | MNR | 0 | 0 | 0 | -0.6072 | 1.1715 | 0.028545 | 0.002805 | 0 | 0.001188 | 0.05115 | 8.184e-05 | -0.5841
RLU | Reducer eccentric | 275814 | 7319662758147 | Galvanized steel | 150 | 125 | 0.3 | 1.077 | 0.02619 | 0.002343 | 0 | 0.001089 | 0.0468 | 7.59e-05 | -0.552 | 0.453 | 0.02619 | 0.002343 | MNR | 0 | 0 | 0 | -0.552 | 1.065 | 0.02595 | 0.00255 | 0 | 0.00108 | 0.0465 | 7.44e-05 | -0.531
RLU | Reducer eccentric | 275812 | 7319662758123 | Galvanized steel | 150 | 100 | 0.34 | 1.2206 | 0.029682 | 0.0026554 | 0 | 0.0012342 | 0.05304 | 8.602e-05 | -0.6256 | 0.5134 | 0.029682 | 0.0026554 | MNR | 0 | 0 | 0 | -0.6256 | 1.207 | 0.02941 | 0.00289 | 0 | 0.001224 | 0.0527 | 8.432e-05 | -0.6018
RLU | Reducer eccentric | 275811 | 7319662758116 | Galvanized steel | 150 | 80 | 0.36 | 1.2924 | 0.031428 | 0.0028116 | 0 | 0.0013068 | 0.05616 | 9.108e-05 | -0.6624 | 0.5436 | 0.031428 | 0.0028116 | MNR | 0 | 0 | 0 | -0.6624 | 1.278 | 0.03114 | 0.00306 | 0 | 0.001296 | 0.0558 | 8.928e-05 | -0.6372
RLU | Reducer eccentric | 275815 | 7319662758154 | Galvanized steel | 150 | 140 | 0.28 | 1.0052 | 0.024444 | 0.0021868 | 0 | 0.0010164 | 0.04368 | 7.084e-05 | -0.5152 | 0.4228 | 0.024444 | 0.0021868 | MNR | 0 | 0 | 0 | -0.5152 | 0.994 | 0.02422 | 0.00238 | 0 | 0.001008 | 0.0434 | 6.944e-05 | -0.4956
RLU | Reducer eccentric | 275813 | 7319662758130 | Galvanized steel | 150 | 112 | 0.32 | 1.1488 | 0.027936 | 0.0024992 | 0 | 0.0011616 | 0.04992 | 8.096e-05 | -0.5888 | 0.4832 | 0.027936 | 0.0024992 | MNR | 0 | 0 | 0 | -0.5888 | 1.136 | 0.02768 | 0.00272 | 0 | 0.001152 | 0.0496 | 7.936e-05 | -0.5664
RLU | Reducer eccentric | 275810 | 7319662758109 | Galvanized steel | 150 | 63 | 0.37 | 1.3283 | 0.032301 | 0.0028897 | 0 | 0.0013431 | 0.05772 | 9.361e-05 | -0.6808 | 0.5587 | 0.032301 | 0.0028897 | MNR | 0 | 0 | 0 | -0.6808 | 1.3135 | 0.032005 | 0.003145 | 0 | 0.001332 | 0.05735 | 9.176e-05 | -0.6549
RLU | Reducer eccentric | 256653 | 7319662566537 | Galvanized steel | 160 | 125 | 0.36 | 1.2924 | 0.031428 | 0.0028116 | 0 | 0.0013068 | 0.05616 | 9.108e-05 | -0.6624 | 0.5436 | 0.031428 | 0.0028116 | MNR | 0 | 0 | 0 | -0.6624 | 1.278 | 0.03114 | 0.00306 | 0 | 0.001296 | 0.0558 | 8.928e-05 | -0.6372
RLU | Reducer eccentric | 256652 | 7319662566520 | Galvanized steel | 160 | 100 | 0.4 | 1.436 | 0.03492 | 0.003124 | 0 | 0.001452 | 0.0624 | 0.0001012 | -0.736 | 0.604 | 0.03492 | 0.003124 | MNR | 0 | 0 | 0 | -0.736 | 1.42 | 0.0346 | 0.0034 | 0 | 0.00144 | 0.062 | 9.92e-05 | -0.708
RLU | Reducer eccentric | 275817 | 7319662758178 | Galvanized steel | 160 | 140 | 0.34 | 1.2206 | 0.029682 | 0.0026554 | 0 | 0.0012342 | 0.05304 | 8.602e-05 | -0.6256 | 0.5134 | 0.029682 | 0.0026554 | MNR | 0 | 0 | 0 | -0.6256 | 1.207 | 0.02941 | 0.00289 | 0 | 0.001224 | 0.0527 | 8.432e-05 | -0.6018
RLU | Reducer eccentric | 275818 | 7319662758185 | Galvanized steel | 160 | 150 | 0.32 | 1.1488 | 0.027936 | 0.0024992 | 0 | 0.0011616 | 0.04992 | 8.096e-05 | -0.5888 | 0.4832 | 0.027936 | 0.0024992 | MNR | 0 | 0 | 0 | -0.5888 | 1.136 | 0.02768 | 0.00272 | 0 | 0.001152 | 0.0496 | 7.936e-05 | -0.5664
RLU | Reducer eccentric | 256650 | 7319662566506 | Galvanized steel | 160 | 63 | 0.43 | 1.5437 | 0.037539 | 0.0033583 | 0 | 0.0015609 | 0.06708 | 0.00010879 | -0.7912 | 0.6493 | 0.037539 | 0.0033583 | MNR | 0 | 0 | 0 | -0.7912 | 1.5265 | 0.037195 | 0.003655 | 0 | 0.001548 | 0.06665 | 0.00010664 | -0.7611
RLU | Reducer eccentric | 256651 | 7319662566513 | Galvanized steel | 160 | 80 | 0.42 | 1.5078 | 0.036666 | 0.0032802 | 0 | 0.0015246 | 0.06552 | 0.00010626 | -0.7728 | 0.6342 | 0.036666 | 0.0032802 | MNR | 0 | 0 | 0 | -0.7728 | 1.491 | 0.03633 | 0.00357 | 0 | 0.001512 | 0.0651 | 0.00010416 | -0.7434
RLU | Reducer eccentric | 275816 | 7319662758161 | Galvanized steel | 160 | 112 | 0.38 | 1.3642 | 0.033174 | 0.0029678 | 0 | 0.0013794 | 0.05928 | 9.614e-05 | -0.6992 | 0.5738 | 0.033174 | 0.0029678 | MNR | 0 | 0 | 0 | -0.6992 | 1.349 | 0.03287 | 0.00323 | 0 | 0.001368 | 0.0589 | 9.424e-05 | -0.6726
RLU | Reducer eccentric | 275823 | 7319662758239 | Galvanized steel | 180 | 125 | 0.46 | 1.6514 | 0.040158 | 0.0035926 | 0 | 0.0016698 | 0.07176 | 0.00011638 | -0.8464 | 0.6946 | 0.040158 | 0.0035926 | MNR | 0 | 0 | 0 | -0.8464 | 1.633 | 0.03979 | 0.00391 | 0 | 0.001656 | 0.0713 | 0.00011408 | -0.8142
RLU | Reducer eccentric | 275826 | 7319662758260 | Galvanized steel | 180 | 160 | 0.41 | 1.4719 | 0.035793 | 0.0032021 | 0 | 0.0014883 | 0.06396 | 0.00010373 | -0.7544 | 0.6191 | 0.035793 | 0.0032021 | MNR | 0 | 0 | 0 | -0.7544 | 1.4555 | 0.035465 | 0.003485 | 0 | 0.001476 | 0.06355 | 0.00010168 | -0.7257
RLU | Reducer eccentric | 275821 | 7319662758215 | Galvanized steel | 180 | 100 | 0.49 | 1.7591 | 0.042777 | 0.0038269 | 0 | 0.0017787 | 0.07644 | 0.00012397 | -0.9016 | 0.7399 | 0.042777 | 0.0038269 | MNR | 0 | 0 | 0 | -0.9016 | 1.7395 | 0.042385 | 0.004165 | 0 | 0.001764 | 0.07595 | 0.00012152 | -0.8673
RLU | Reducer eccentric | 275825 | 7319662758253 | Galvanized steel | 180 | 150 | 0.41 | 1.4719 | 0.035793 | 0.0032021 | 0 | 0.0014883 | 0.06396 | 0.00010373 | -0.7544 | 0.6191 | 0.035793 | 0.0032021 | MNR | 0 | 0 | 0 | -0.7544 | 1.4555 | 0.035465 | 0.003485 | 0 | 0.001476 | 0.06355 | 0.00010168 | -0.7257
RLU | Reducer eccentric | 275824 | 7319662758246 | Galvanized steel | 180 | 140 | 0.43 | 1.5437 | 0.037539 | 0.0033583 | 0 | 0.0015609 | 0.06708 | 0.00010879 | -0.7912 | 0.6493 | 0.037539 | 0.0033583 | MNR | 0 | 0 | 0 | -0.7912 | 1.5265 | 0.037195 | 0.003655 | 0 | 0.001548 | 0.06665 | 0.00010664 | -0.7611
RLU | Reducer eccentric | 275822 | 7319662758222 | Galvanized steel | 180 | 112 | 0.47 | 1.6873 | 0.041031 | 0.0036707 | 0 | 0.0017061 | 0.07332 | 0.00011891 | -0.8648 | 0.7097 | 0.041031 | 0.0036707 | MNR | 0 | 0 | 0 | -0.8648 | 1.6685 | 0.040655 | 0.003995 | 0 | 0.001692 | 0.07285 | 0.00011656 | -0.8319
RLU | Reducer eccentric | 275820 | 7319662758208 | Galvanized steel | 180 | 80 | 0.51 | 1.8309 | 0.044523 | 0.0039831 | 0 | 0.0018513 | 0.07956 | 0.00012903 | -0.9384 | 0.7701 | 0.044523 | 0.0039831 | MNR | 0 | 0 | 0 | -0.9384 | 1.8105 | 0.044115 | 0.004335 | 0 | 0.001836 | 0.07905 | 0.00012648 | -0.9027
RLU | Reducer eccentric | 275819 | 7319662758192 | Galvanized steel | 180 | 63 | 0.52 | 1.8668 | 0.045396 | 0.0040612 | 0 | 0.0018876 | 0.08112 | 0.00013156 | -0.9568 | 0.7852 | 0.045396 | 0.0040612 | MNR | 0 | 0 | 0 | -0.9568 | 1.846 | 0.04498 | 0.00442 | 0 | 0.001872 | 0.0806 | 0.00012896 | -0.9204
RLU | Reducer eccentric | 256657 | 7319662566575 | Galvanized steel | 200 | 160 | 0.5 | 1.795 | 0.04365 | 0.003905 | 0 | 0.001815 | 0.078 | 0.0001265 | -0.92 | 0.755 | 0.04365 | 0.003905 | MNR | 0 | 0 | 0 | -0.92 | 1.775 | 0.04325 | 0.00425 | 0 | 0.0018 | 0.0775 | 0.000124 | -0.885
RLU | Reducer eccentric | 174511 | 7319661725195 | Galvanized steel | 200 | 160 | 0.5 | 1.795 | 0.04365 | 0.003905 | 0 | 0.001815 | 0.078 | 0.0001265 | -0.92 | 0.755 | 0.04365 | 0.003905 | MNR | 0 | 0 | 0 | -0.92 | 1.775 | 0.04325 | 0.00425 | 0 | 0.0018 | 0.0775 | 0.000124 | -0.885
RLU | Reducer eccentric | 256656 | 7319662566568 | Galvanized steel | 200 | 125 | 0.55 | 1.9745 | 0.048015 | 0.0042955 | 0 | 0.0019965 | 0.0858 | 0.00013915 | -1.012 | 0.8305 | 0.048015 | 0.0042955 | MNR | 0 | 0 | 0 | -1.012 | 1.9525 | 0.047575 | 0.004675 | 0 | 0.00198 | 0.08525 | 0.0001364 | -0.9735
RLU | Reducer eccentric | 174510 | 7319661725188 | Galvanized steel | 200 | 125 | 0.55 | 1.9745 | 0.048015 | 0.0042955 | 0 | 0.0019965 | 0.0858 | 0.00013915 | -1.012 | 0.8305 | 0.048015 | 0.0042955 | MNR | 0 | 0 | 0 | -1.012 | 1.9525 | 0.047575 | 0.004675 | 0 | 0.00198 | 0.08525 | 0.0001364 | -0.9735
RLU | Reducer eccentric | 256655 | 7319662566551 | Galvanized steel | 200 | 100 | 0.59 | 2.1181 | 0.051507 | 0.0046079 | 0 | 0.0021417 | 0.09204 | 0.00014927 | -1.0856 | 0.8909 | 0.051507 | 0.0046079 | MNR | 0 | 0 | 0 | -1.0856 | 2.0945 | 0.051035 | 0.005015 | 0 | 0.002124 | 0.09145 | 0.00014632 | -1.0443
RLU | Reducer eccentric | 275831 | 7319662758314 | Galvanized steel | 200 | 180 | 0.46 | 1.6514 | 0.040158 | 0.0035926 | 0 | 0.0016698 | 0.07176 | 0.00011638 | -0.8464 | 0.6946 | 0.040158 | 0.0035926 | MNR | 0 | 0 | 0 | -0.8464 | 1.633 | 0.03979 | 0.00391 | 0 | 0.001656 | 0.0713 | 0.00011408 | -0.8142
RLU | Reducer eccentric | 174509 | 7319661725171 | Galvanized steel | 200 | 100 | 0.59 | 2.1181 | 0.051507 | 0.0046079 | 0 | 0.0021417 | 0.09204 | 0.00014927 | -1.0856 | 0.8909 | 0.051507 | 0.0046079 | MNR | 0 | 0 | 0 | -1.0856 | 2.0945 | 0.051035 | 0.005015 | 0 | 0.002124 | 0.09145 | 0.00014632 | -1.0443
RLU | Reducer eccentric | 275830 | 7319662758307 | Galvanized steel | 200 | 150 | 0.51 | 1.8309 | 0.044523 | 0.0039831 | 0 | 0.0018513 | 0.07956 | 0.00012903 | -0.9384 | 0.7701 | 0.044523 | 0.0039831 | MNR | 0 | 0 | 0 | -0.9384 | 1.8105 | 0.044115 | 0.004335 | 0 | 0.001836 | 0.07905 | 0.00012648 | -0.9027
RLU | Reducer eccentric | 275829 | 7319662758291 | Galvanized steel | 200 | 140 | 0.53 | 1.9027 | 0.046269 | 0.0041393 | 0 | 0.0019239 | 0.08268 | 0.00013409 | -0.9752 | 0.8003 | 0.046269 | 0.0041393 | MNR | 0 | 0 | 0 | -0.9752 | 1.8815 | 0.045845 | 0.004505 | 0 | 0.001908 | 0.08215 | 0.00013144 | -0.9381
RLU | Reducer eccentric | 275828 | 7319662758284 | Galvanized steel | 200 | 112 | 0.57 | 2.0463 | 0.049761 | 0.0044517 | 0 | 0.0020691 | 0.08892 | 0.00014421 | -1.0488 | 0.8607 | 0.049761 | 0.0044517 | MNR | 0 | 0 | 0 | -1.0488 | 2.0235 | 0.049305 | 0.004845 | 0 | 0.002052 | 0.08835 | 0.00014136 | -1.0089
RLU | Reducer eccentric | 256654 | 7319662566544 | Galvanized steel | 200 | 80 | 0.61 | 2.1899 | 0.053253 | 0.0047641 | 0 | 0.0022143 | 0.09516 | 0.00015433 | -1.1224 | 0.9211 | 0.053253 | 0.0047641 | MNR | 0 | 0 | 0 | -1.1224 | 2.1655 | 0.052765 | 0.005185 | 0 | 0.002196 | 0.09455 | 0.00015128 | -1.0797
RLU | Reducer eccentric | 275827 | 7319662758277 | Galvanized steel | 200 | 63 | 0.62 | 2.2258 | 0.054126 | 0.0048422 | 0 | 0.0022506 | 0.09672 | 0.00015686 | -1.1408 | 0.9362 | 0.054126 | 0.0048422 | MNR | 0 | 0 | 0 | -1.1408 | 2.201 | 0.05363 | 0.00527 | 0 | 0.002232 | 0.0961 | 0.00015376 | -1.0974
RLU | Reducer eccentric | 275838 | 7319662758383 | Galvanized steel | 224 | 160 | 0.63 | 2.2617 | 0.054999 | 0.0049203 | 0 | 0.0022869 | 0.09828 | 0.00015939 | -1.1592 | 0.9513 | 0.054999 | 0.0049203 | MNR | 0 | 0 | 0 | -1.1592 | 2.2365 | 0.054495 | 0.005355 | 0 | 0.002268 | 0.09765 | 0.00015624 | -1.1151
RLU | Reducer eccentric | 275839 | 7319662758390 | Galvanized steel | 224 | 180 | 0.58 | 2.0822 | 0.050634 | 0.0045298 | 0 | 0.0021054 | 0.09048 | 0.00014674 | -1.0672 | 0.8758 | 0.050634 | 0.0045298 | MNR | 0 | 0 | 0 | -1.0672 | 2.059 | 0.05017 | 0.00493 | 0 | 0.002088 | 0.0899 | 0.00014384 | -1.0266
RLU | Reducer eccentric | 275840 | 7319662758406 | Galvanized steel | 224 | 200 | 0.53 | 1.9027 | 0.046269 | 0.0041393 | 0 | 0.0019239 | 0.08268 | 0.00013409 | -0.9752 | 0.8003 | 0.046269 | 0.0041393 | MNR | 0 | 0 | 0 | -0.9752 | 1.8815 | 0.045845 | 0.004505 | 0 | 0.001908 | 0.08215 | 0.00013144 | -0.9381
RLU | Reducer eccentric | 275837 | 7319662758376 | Galvanized steel | 224 | 150 | 0.64 | 2.2976 | 0.055872 | 0.0049984 | 0 | 0.0023232 | 0.09984 | 0.00016192 | -1.1776 | 0.9664 | 0.055872 | 0.0049984 | MNR | 0 | 0 | 0 | -1.1776 | 2.272 | 0.05536 | 0.00544 | 0 | 0.002304 | 0.0992 | 0.00015872 | -1.1328
RLU | Reducer eccentric | 275834 | 7319662758345 | Galvanized steel | 224 | 100 | 0.72 | 2.5848 | 0.062856 | 0.0056232 | 0 | 0.0026136 | 0.11232 | 0.00018216 | -1.3248 | 1.0872 | 0.062856 | 0.0056232 | MNR | 0 | 0 | 0 | -1.3248 | 2.556 | 0.06228 | 0.00612 | 0 | 0.002592 | 0.1116 | 0.00017856 | -1.2744
RLU | Reducer eccentric | 276020 | 7319662760201 | Galvanized steel | 224 | 125 | 0.68 | 2.4412 | 0.059364 | 0.0053108 | 0 | 0.0024684 | 0.10608 | 0.00017204 | -1.2512 | 1.0268 | 0.059364 | 0.0053108 | MNR | 0 | 0 | 0 | -1.2512 | 2.414 | 0.05882 | 0.00578 | 0 | 0.002448 | 0.1054 | 0.00016864 | -1.2036
RLU | Reducer eccentric | 275836 | 7319662758369 | Galvanized steel | 224 | 140 | 0.65 | 2.3335 | 0.056745 | 0.0050765 | 0 | 0.0023595 | 0.1014 | 0.00016445 | -1.196 | 0.9815 | 0.056745 | 0.0050765 | MNR | 0 | 0 | 0 | -1.196 | 2.3075 | 0.056225 | 0.005525 | 0 | 0.00234 | 0.10075 | 0.0001612 | -1.1505
RLU | Reducer eccentric | 275835 | 7319662758352 | Galvanized steel | 224 | 112 | 0.7 | 2.513 | 0.06111 | 0.005467 | 0 | 0.002541 | 0.1092 | 0.0001771 | -1.288 | 1.057 | 0.06111 | 0.005467 | MNR | 0 | 0 | 0 | -1.288 | 2.485 | 0.06055 | 0.00595 | 0 | 0.00252 | 0.1085 | 0.0001736 | -1.239
RLU | Reducer eccentric | 275833 | 7319662758338 | Galvanized steel | 224 | 80 | 0.73 | 2.6207 | 0.063729 | 0.0057013 | 0 | 0.0026499 | 0.11388 | 0.00018469 | -1.3432 | 1.1023 | 0.063729 | 0.0057013 | MNR | 0 | 0 | 0 | -1.3432 | 2.5915 | 0.063145 | 0.006205 | 0 | 0.002628 | 0.11315 | 0.00018104 | -1.2921
RLU | Reducer eccentric | 275832 | 7319662758321 | Galvanized steel | 224 | 63 | 0.74 | 2.6566 | 0.064602 | 0.0057794 | 0 | 0.0026862 | 0.11544 | 0.00018722 | -1.3616 | 1.1174 | 0.064602 | 0.0057794 | MNR | 0 | 0 | 0 | -1.3616 | 2.627 | 0.06401 | 0.00629 | 0 | 0.002664 | 0.1147 | 0.00018352 | -1.3098
RLU | Reducer eccentric | 256661 | 7319662566612 | Galvanized steel | 250 | 200 | 0.75 | 2.6925 | 0.065475 | 0.0058575 | 0 | 0.0027225 | 0.117 | 0.00018975 | -1.38 | 1.1325 | 0.065475 | 0.0058575 | MNR | 0 | 0 | 0 | -1.38 | 2.6625 | 0.064875 | 0.006375 | 0 | 0.0027 | 0.11625 | 0.000186 | -1.3275
RLU | Reducer eccentric | 256660 | 7319662566605 | Galvanized steel | 250 | 160 | 0.87 | 3.1233 | 0.075951 | 0.0067947 | 0 | 0.0031581 | 0.13572 | 0.00022011 | -1.6008 | 1.3137 | 0.075951 | 0.0067947 | MNR | 0 | 0 | 0 | -1.6008 | 3.0885 | 0.075255 | 0.007395 | 0 | 0.003132 | 0.13485 | 0.00021576 | -1.5399
RLU | Reducer eccentric | 275847 | 7319662758475 | Galvanized steel | 250 | 224 | 0.67 | 2.4053 | 0.058491 | 0.0052327 | 0 | 0.0024321 | 0.10452 | 0.00016951 | -1.2328 | 1.0117 | 0.058491 | 0.0052327 | MNR | 0 | 0 | 0 | -1.2328 | 2.3785 | 0.057955 | 0.005695 | 0 | 0.002412 | 0.10385 | 0.00016616 | -1.1859
RLU | Reducer eccentric | 256659 | 7319662566599 | Galvanized steel | 250 | 125 | 0.9 | 3.231 | 0.07857 | 0.007029 | 0 | 0.003267 | 0.1404 | 0.0002277 | -1.656 | 1.359 | 0.07857 | 0.007029 | MNR | 0 | 0 | 0 | -1.656 | 3.195 | 0.07785 | 0.00765 | 0 | 0.00324 | 0.1395 | 0.0002232 | -1.593
RLU | Reducer eccentric | 275846 | 7319662758468 | Galvanized steel | 250 | 180 | 0.8 | 2.872 | 0.06984 | 0.006248 | 0 | 0.002904 | 0.1248 | 0.0002024 | -1.472 | 1.208 | 0.06984 | 0.006248 | MNR | 0 | 0 | 0 | -1.472 | 2.84 | 0.0692 | 0.0068 | 0 | 0.00288 | 0.124 | 0.0001984 | -1.416
RLU | Reducer eccentric | 275845 | 7319662758451 | Galvanized steel | 250 | 150 | 0.87 | 3.1233 | 0.075951 | 0.0067947 | 0 | 0.0031581 | 0.13572 | 0.00022011 | -1.6008 | 1.3137 | 0.075951 | 0.0067947 | MNR | 0 | 0 | 0 | -1.6008 | 3.0885 | 0.075255 | 0.007395 | 0 | 0.003132 | 0.13485 | 0.00021576 | -1.5399
RLU | Reducer eccentric | 256658 | 7319662566582 | Galvanized steel | 250 | 100 | 0.94 | 3.3746 | 0.082062 | 0.0073414 | 0 | 0.0034122 | 0.14664 | 0.00023782 | -1.7296 | 1.4194 | 0.082062 | 0.0073414 | MNR | 0 | 0 | 0 | -1.7296 | 3.337 | 0.08131 | 0.00799 | 0 | 0.003384 | 0.1457 | 0.00023312 | -1.6638
RLU | Reducer eccentric | 275843 | 7319662758437 | Galvanized steel | 250 | 112 | 0.92 | 3.3028 | 0.080316 | 0.0071852 | 0 | 0.0033396 | 0.14352 | 0.00023276 | -1.6928 | 1.3892 | 0.080316 | 0.0071852 | MNR | 0 | 0 | 0 | -1.6928 | 3.266 | 0.07958 | 0.00782 | 0 | 0.003312 | 0.1426 | 0.00022816 | -1.6284
RLU | Reducer eccentric | 275842 | 7319662758420 | Galvanized steel | 250 | 80 | 0.95 | 3.4105 | 0.082935 | 0.0074195 | 0 | 0.0034485 | 0.1482 | 0.00024035 | -1.748 | 1.4345 | 0.082935 | 0.0074195 | MNR | 0 | 0 | 0 | -1.748 | 3.3725 | 0.082175 | 0.008075 | 0 | 0.00342 | 0.14725 | 0.0002356 | -1.6815
RLU | Reducer eccentric | 275844 | 7319662758444 | Galvanized steel | 250 | 140 | 0.89 | 3.1951 | 0.077697 | 0.0069509 | 0 | 0.0032307 | 0.13884 | 0.00022517 | -1.6376 | 1.3439 | 0.077697 | 0.0069509 | MNR | 0 | 0 | 0 | -1.6376 | 3.1595 | 0.076985 | 0.007565 | 0 | 0.003204 | 0.13795 | 0.00022072 | -1.5753
RLU | Reducer eccentric | 275841 | 7319662758413 | Galvanized steel | 250 | 63 | 0.96 | 3.4464 | 0.083808 | 0.0074976 | 0 | 0.0034848 | 0.14976 | 0.00024288 | -1.7664 | 1.4496 | 0.083808 | 0.0074976 | MNR | 0 | 0 | 0 | -1.7664 | 3.408 | 0.08304 | 0.00816 | 0 | 0.003456 | 0.1488 | 0.00023808 | -1.6992
RLU | Reducer eccentric | 275857 | 7319662758574 | Galvanized steel | 280 | 200 | 0.95 | 3.4105 | 0.082935 | 0.0074195 | 0 | 0.0034485 | 0.1482 | 0.00024035 | -1.748 | 1.4345 | 0.082935 | 0.0074195 | MNR | 0 | 0 | 0 | -1.748 | 3.3725 | 0.082175 | 0.008075 | 0 | 0.00342 | 0.14725 | 0.0002356 | -1.6815
RLU | Reducer eccentric | 275859 | 7319662758598 | Galvanized steel | 280 | 250 | 0.84 | 3.0156 | 0.073332 | 0.0065604 | 0 | 0.0030492 | 0.13104 | 0.00021252 | -1.5456 | 1.2684 | 0.073332 | 0.0065604 | MNR | 0 | 0 | 0 | -1.5456 | 2.982 | 0.07266 | 0.00714 | 0 | 0.003024 | 0.1302 | 0.00020832 | -1.4868
RLU | Reducer eccentric | 275855 | 7319662758550 | Galvanized steel | 280 | 160 | 1.05 | 3.7695 | 0.091665 | 0.0082005 | 0 | 0.0038115 | 0.1638 | 0.00026565 | -1.932 | 1.5855 | 0.091665 | 0.0082005 | MNR | 0 | 0 | 0 | -1.932 | 3.7275 | 0.090825 | 0.008925 | 0 | 0.00378 | 0.16275 | 0.0002604 | -1.8585
RLU | Reducer eccentric | 275858 | 7319662758581 | Galvanized steel | 280 | 224 | 0.87 | 3.1233 | 0.075951 | 0.0067947 | 0 | 0.0031581 | 0.13572 | 0.00022011 | -1.6008 | 1.3137 | 0.075951 | 0.0067947 | MNR | 0 | 0 | 0 | -1.6008 | 3.0885 | 0.075255 | 0.007395 | 0 | 0.003132 | 0.13485 | 0.00021576 | -1.5399
RLU | Reducer eccentric | 275856 | 7319662758567 | Galvanized steel | 280 | 180 | 1 | 3.59 | 0.0873 | 0.00781 | 0 | 0.00363 | 0.156 | 0.000253 | -1.84 | 1.51 | 0.0873 | 0.00781 | MNR | 0 | 0 | 0 | -1.84 | 3.55 | 0.0865 | 0.0085 | 0 | 0.0036 | 0.155 | 0.000248 | -1.77
RLU | Reducer eccentric | 275852 | 7319662758529 | Galvanized steel | 280 | 125 | 1.1 | 3.949 | 0.09603 | 0.008591 | 0 | 0.003993 | 0.1716 | 0.0002783 | -2.024 | 1.661 | 0.09603 | 0.008591 | MNR | 0 | 0 | 0 | -2.024 | 3.905 | 0.09515 | 0.00935 | 0 | 0.00396 | 0.1705 | 0.0002728 | -1.947
RLU | Reducer eccentric | 275854 | 7319662758543 | Galvanized steel | 280 | 150 | 1.06 | 3.8054 | 0.092538 | 0.0082786 | 0 | 0.0038478 | 0.16536 | 0.00026818 | -1.9504 | 1.6006 | 0.092538 | 0.0082786 | MNR | 0 | 0 | 0 | -1.9504 | 3.763 | 0.09169 | 0.00901 | 0 | 0.003816 | 0.1643 | 0.00026288 | -1.8762
RLU | Reducer eccentric | 275853 | 7319662758536 | Galvanized steel | 280 | 140 | 1.08 | 3.8772 | 0.094284 | 0.0084348 | 0 | 0.0039204 | 0.16848 | 0.00027324 | -1.9872 | 1.6308 | 0.094284 | 0.0084348 | MNR | 0 | 0 | 0 | -1.9872 | 3.834 | 0.09342 | 0.00918 | 0 | 0.003888 | 0.1674 | 0.00026784 | -1.9116
RLU | Reducer eccentric | 275851 | 7319662758512 | Galvanized steel | 280 | 112 | 1.12 | 4.0208 | 0.097776 | 0.0087472 | 0 | 0.0040656 | 0.17472 | 0.00028336 | -2.0608 | 1.6912 | 0.097776 | 0.0087472 | MNR | 0 | 0 | 0 | -2.0608 | 3.976 | 0.09688 | 0.00952 | 0 | 0.004032 | 0.1736 | 0.00027776 | -1.9824
RLU | Reducer eccentric | 275850 | 7319662758505 | Galvanized steel | 280 | 100 | 1.13 | 4.0567 | 0.098649 | 0.0088253 | 0 | 0.0041019 | 0.17628 | 0.00028589 | -2.0792 | 1.7063 | 0.098649 | 0.0088253 | MNR | 0 | 0 | 0 | -2.0792 | 4.0115 | 0.097745 | 0.009605 | 0 | 0.004068 | 0.17515 | 0.00028024 | -2.0001
RLU | Reducer eccentric | 275849 | 7319662758499 | Galvanized steel | 280 | 80 | 1.14 | 4.0926 | 0.099522 | 0.0089034 | 0 | 0.0041382 | 0.17784 | 0.00028842 | -2.0976 | 1.7214 | 0.099522 | 0.0089034 | MNR | 0 | 0 | 0 | -2.0976 | 4.047 | 0.09861 | 0.00969 | 0 | 0.004104 | 0.1767 | 0.00028272 | -2.0178
RLU | Reducer eccentric | 275848 | 7319662758482 | Galvanized steel | 280 | 63 | 1.15 | 4.1285 | 0.10039 | 0.0089815 | 0 | 0.0041745 | 0.1794 | 0.00029095 | -2.116 | 1.7365 | 0.10039 | 0.0089815 | MNR | 0 | 0 | 0 | -2.116 | 4.0825 | 0.099475 | 0.009775 | 0 | 0.00414 | 0.17825 | 0.0002852 | -2.0355
RLU | Reducer eccentric | 275872 | 7319662758727 | Galvanized steel | 300 | 250 | 0.98 | 3.5182 | 0.085554 | 0.0076538 | 0 | 0.0035574 | 0.15288 | 0.00024794 | -1.8032 | 1.4798 | 0.085554 | 0.0076538 | MNR | 0 | 0 | 0 | -1.8032 | 3.479 | 0.08477 | 0.00833 | 0 | 0.003528 | 0.1519 | 0.00024304 | -1.7346
RLU | Reducer eccentric | 275870 | 7319662758703 | Galvanized steel | 300 | 200 | 1.09 | 3.9131 | 0.095157 | 0.0085129 | 0 | 0.0039567 | 0.17004 | 0.00027577 | -2.0056 | 1.6459 | 0.095157 | 0.0085129 | MNR | 0 | 0 | 0 | -2.0056 | 3.8695 | 0.094285 | 0.009265 | 0 | 0.003924 | 0.16895 | 0.00027032 | -1.9293
RLU | Reducer eccentric | 275868 | 7319662758680 | Galvanized steel | 300 | 160 | 1.2 | 4.308 | 0.10476 | 0.009372 | 0 | 0.004356 | 0.1872 | 0.0003036 | -2.208 | 1.812 | 0.10476 | 0.009372 | MNR | 0 | 0 | 0 | -2.208 | 4.26 | 0.1038 | 0.0102 | 0 | 0.00432 | 0.186 | 0.0002976 | -2.124
RLU | Reducer eccentric | 275867 | 7319662758673 | Galvanized steel | 300 | 150 | 1.2 | 4.308 | 0.10476 | 0.009372 | 0 | 0.004356 | 0.1872 | 0.0003036 | -2.208 | 1.812 | 0.10476 | 0.009372 | MNR | 0 | 0 | 0 | -2.208 | 4.26 | 0.1038 | 0.0102 | 0 | 0.00432 | 0.186 | 0.0002976 | -2.124
RLU | Reducer eccentric | 275860 | 7319662758604 | Galvanized steel | 300 | 280 | 0.86 | 3.0874 | 0.075078 | 0.0067166 | 0 | 0.0031218 | 0.13416 | 0.00021758 | -1.5824 | 1.2986 | 0.075078 | 0.0067166 | MNR | 0 | 0 | 0 | -1.5824 | 3.053 | 0.07439 | 0.00731 | 0 | 0.003096 | 0.1333 | 0.00021328 | -1.5222
RLU | Reducer eccentric | 275871 | 7319662758710 | Galvanized steel | 300 | 224 | 1.02 | 3.6618 | 0.089046 | 0.0079662 | 0 | 0.0037026 | 0.15912 | 0.00025806 | -1.8768 | 1.5402 | 0.089046 | 0.0079662 | MNR | 0 | 0 | 0 | -1.8768 | 3.621 | 0.08823 | 0.00867 | 0 | 0.003672 | 0.1581 | 0.00025296 | -1.8054
RLU | Reducer eccentric | 275869 | 7319662758697 | Galvanized steel | 300 | 180 | 1.15 | 4.1285 | 0.10039 | 0.0089815 | 0 | 0.0041745 | 0.1794 | 0.00029095 | -2.116 | 1.7365 | 0.10039 | 0.0089815 | MNR | 0 | 0 | 0 | -2.116 | 4.0825 | 0.099475 | 0.009775 | 0 | 0.00414 | 0.17825 | 0.0002852 | -2.0355
RLU | Reducer eccentric | 275866 | 7319662758666 | Galvanized steel | 300 | 140 | 1.22 | 4.3798 | 0.10651 | 0.0095282 | 0 | 0.0044286 | 0.19032 | 0.00030866 | -2.2448 | 1.8422 | 0.10651 | 0.0095282 | MNR | 0 | 0 | 0 | -2.2448 | 4.331 | 0.10553 | 0.01037 | 0 | 0.004392 | 0.1891 | 0.00030256 | -2.1594
RLU | Reducer eccentric | 275865 | 7319662758659 | Galvanized steel | 300 | 125 | 1.25 | 4.4875 | 0.10912 | 0.0097625 | 0 | 0.0045375 | 0.195 | 0.00031625 | -2.3 | 1.8875 | 0.10912 | 0.0097625 | MNR | 0 | 0 | 0 | -2.3 | 4.4375 | 0.10812 | 0.010625 | 0 | 0.0045 | 0.19375 | 0.00031 | -2.2125
RLU | Reducer eccentric | 275864 | 7319662758642 | Galvanized steel | 300 | 112 | 1.26 | 4.5234 | 0.11 | 0.0098406 | 0 | 0.0045738 | 0.19656 | 0.00031878 | -2.3184 | 1.9026 | 0.11 | 0.0098406 | MNR | 0 | 0 | 0 | -2.3184 | 4.473 | 0.10899 | 0.01071 | 0 | 0.004536 | 0.1953 | 0.00031248 | -2.2302
RLU | Reducer eccentric | 275863 | 7319662758635 | Galvanized steel | 300 | 100 | 1.27 | 4.5593 | 0.11087 | 0.0099187 | 0 | 0.0046101 | 0.19812 | 0.00032131 | -2.3368 | 1.9177 | 0.11087 | 0.0099187 | MNR | 0 | 0 | 0 | -2.3368 | 4.5085 | 0.10985 | 0.010795 | 0 | 0.004572 | 0.19685 | 0.00031496 | -2.2479
RLU | Reducer eccentric | 275862 | 7319662758628 | Galvanized steel | 300 | 80 | 1.28 | 4.5952 | 0.11174 | 0.0099968 | 0 | 0.0046464 | 0.19968 | 0.00032384 | -2.3552 | 1.9328 | 0.11174 | 0.0099968 | MNR | 0 | 0 | 0 | -2.3552 | 4.544 | 0.11072 | 0.01088 | 0 | 0.004608 | 0.1984 | 0.00031744 | -2.2656
RLU | Reducer eccentric | 275861 | 7319662758611 | Galvanized steel | 300 | 63 | 1.8 | 6.462 | 0.15714 | 0.014058 | 0 | 0.006534 | 0.2808 | 0.0004554 | -3.312 | 2.718 | 0.15714 | 0.014058 | MNR | 0 | 0 | 0 | -3.312 | 6.39 | 0.1557 | 0.0153 | 0 | 0.00648 | 0.279 | 0.0004464 | -3.186
RLU | Reducer eccentric | 256666 | 7319662566667 | Galvanized steel | 315 | 250 | 1.09 | 3.9131 | 0.095157 | 0.0085129 | 0 | 0.0039567 | 0.17004 | 0.00027577 | -2.0056 | 1.6459 | 0.095157 | 0.0085129 | MNR | 0 | 0 | 0 | -2.0056 | 3.8695 | 0.094285 | 0.009265 | 0 | 0.003924 | 0.16895 | 0.00027032 | -1.9293
RLU | Reducer eccentric | 256665 | 7319662566650 | Galvanized steel | 315 | 200 | 1.21 | 4.3439 | 0.10563 | 0.0094501 | 0 | 0.0043923 | 0.18876 | 0.00030613 | -2.2264 | 1.8271 | 0.10563 | 0.0094501 | MNR | 0 | 0 | 0 | -2.2264 | 4.2955 | 0.10466 | 0.010285 | 0 | 0.004356 | 0.18755 | 0.00030008 | -2.1417
RLU | Reducer eccentric | 256664 | 7319662566643 | Galvanized steel | 315 | 160 | 1.31 | 4.7029 | 0.11436 | 0.010231 | 0 | 0.0047553 | 0.20436 | 0.00033143 | -2.4104 | 1.9781 | 0.11436 | 0.010231 | MNR | 0 | 0 | 0 | -2.4104 | 4.6505 | 0.11331 | 0.011135 | 0 | 0.004716 | 0.20305 | 0.00032488 | -2.3187
RLU | Reducer eccentric | 275880 | 7319662758802 | Galvanized steel | 315 | 224 | 1.13 | 4.0567 | 0.098649 | 0.0088253 | 0 | 0.0041019 | 0.17628 | 0.00028589 | -2.0792 | 1.7063 | 0.098649 | 0.0088253 | MNR | 0 | 0 | 0 | -2.0792 | 4.0115 | 0.097745 | 0.009605 | 0 | 0.004068 | 0.17515 | 0.00028024 | -2.0001
RLU | Reducer eccentric | 275881 | 7319662758819 | Galvanized steel | 315 | 280 | 0.97 | 3.4823 | 0.084681 | 0.0075757 | 0 | 0.0035211 | 0.15132 | 0.00024541 | -1.7848 | 1.4647 | 0.084681 | 0.0075757 | MNR | 0 | 0 | 0 | -1.7848 | 3.4435 | 0.083905 | 0.008245 | 0 | 0.003492 | 0.15035 | 0.00024056 | -1.7169
RLU | Reducer eccentric | 256663 | 7319662566636 | Galvanized steel | 315 | 125 | 1.36 | 4.8824 | 0.11873 | 0.010622 | 0 | 0.0049368 | 0.21216 | 0.00034408 | -2.5024 | 2.0536 | 0.11873 | 0.010622 | MNR | 0 | 0 | 0 | -2.5024 | 4.828 | 0.11764 | 0.01156 | 0 | 0.004896 | 0.2108 | 0.00033728 | -2.4072
RLU | Reducer eccentric | 275879 | 7319662758796 | Galvanized steel | 315 | 180 | 1.26 | 4.5234 | 0.11 | 0.0098406 | 0 | 0.0045738 | 0.19656 | 0.00031878 | -2.3184 | 1.9026 | 0.11 | 0.0098406 | MNR | 0 | 0 | 0 | -2.3184 | 4.473 | 0.10899 | 0.01071 | 0 | 0.004536 | 0.1953 | 0.00031248 | -2.2302
RLU | Reducer eccentric | 275876 | 7319662758765 | Galvanized steel | 315 | 112 | 1.36 | 4.8824 | 0.11873 | 0.010622 | 0 | 0.0049368 | 0.21216 | 0.00034408 | -2.5024 | 2.0536 | 0.11873 | 0.010622 | MNR | 0 | 0 | 0 | -2.5024 | 4.828 | 0.11764 | 0.01156 | 0 | 0.004896 | 0.2108 | 0.00033728 | -2.4072
RLU | Reducer eccentric | 275882 | 7319662758826 | Galvanized steel | 315 | 300 | 0.88 | 3.1592 | 0.076824 | 0.0068728 | 0 | 0.0031944 | 0.13728 | 0.00022264 | -1.6192 | 1.3288 | 0.076824 | 0.0068728 | MNR | 0 | 0 | 0 | -1.6192 | 3.124 | 0.07612 | 0.00748 | 0 | 0.003168 | 0.1364 | 0.00021824 | -1.5576
RLU | Reducer eccentric | 256662 | 7319662566629 | Galvanized steel | 315 | 100 | 1.37 | 4.9183 | 0.1196 | 0.0107 | 0 | 0.0049731 | 0.21372 | 0.00034661 | -2.5208 | 2.0687 | 0.1196 | 0.0107 | MNR | 0 | 0 | 0 | -2.5208 | 4.8635 | 0.1185 | 0.011645 | 0 | 0.004932 | 0.21235 | 0.00033976 | -2.4249
RLU | Reducer eccentric | 275878 | 7319662758789 | Galvanized steel | 315 | 150 | 1.32 | 4.7388 | 0.11524 | 0.010309 | 0 | 0.0047916 | 0.20592 | 0.00033396 | -2.4288 | 1.9932 | 0.11524 | 0.010309 | MNR | 0 | 0 | 0 | -2.4288 | 4.686 | 0.11418 | 0.01122 | 0 | 0.004752 | 0.2046 | 0.00032736 | -2.3364
RLU | Reducer eccentric | 275877 | 7319662758772 | Galvanized steel | 315 | 140 | 1.33 | 4.7747 | 0.11611 | 0.010387 | 0 | 0.0048279 | 0.20748 | 0.00033649 | -2.4472 | 2.0083 | 0.11611 | 0.010387 | MNR | 0 | 0 | 0 | -2.4472 | 4.7215 | 0.11504 | 0.011305 | 0 | 0.004788 | 0.20615 | 0.00032984 | -2.3541
RLU | Reducer eccentric | 275875 | 7319662758758 | Galvanized steel | 315 | 80 | 1.38 | 4.9542 | 0.12047 | 0.010778 | 0 | 0.0050094 | 0.21528 | 0.00034914 | -2.5392 | 2.0838 | 0.12047 | 0.010778 | MNR | 0 | 0 | 0 | -2.5392 | 4.899 | 0.11937 | 0.01173 | 0 | 0.004968 | 0.2139 | 0.00034224 | -2.4426
RLU | Reducer eccentric | 275874 | 7319662758741 | Galvanized steel | 315 | 63 | 1.39 | 4.9901 | 0.12135 | 0.010856 | 0 | 0.0050457 | 0.21684 | 0.00035167 | -2.5576 | 2.0989 | 0.12135 | 0.010856 | MNR | 0 | 0 | 0 | -2.5576 | 4.9345 | 0.12023 | 0.011815 | 0 | 0.005004 | 0.21545 | 0.00034472 | -2.4603
RLU | Reducer eccentric | 256670 | 7319662566704 | Galvanized steel | 355 | 250 | 1.56 | 5.6004 | 0.13619 | 0.012184 | 0 | 0.0056628 | 0.24336 | 0.00039468 | -2.8704 | 2.3556 | 0.13619 | 0.012184 | MNR | 0 | 0 | 0 | -2.8704 | 5.538 | 0.13494 | 0.01326 | 0 | 0.005616 | 0.2418 | 0.00038688 | -2.7612
RLU | Reducer eccentric | 256671 | 7319662566711 | Galvanized steel | 355 | 315 | 1.21 | 4.3439 | 0.10563 | 0.0094501 | 0 | 0.0043923 | 0.18876 | 0.00030613 | -2.2264 | 1.8271 | 0.10563 | 0.0094501 | MNR | 0 | 0 | 0 | -2.2264 | 4.2955 | 0.10466 | 0.010285 | 0 | 0.004356 | 0.18755 | 0.00030008 | -2.1417
RLU | Reducer eccentric | 275891 | 7319662758918 | Galvanized steel | 355 | 280 | 1.41 | 5.0619 | 0.12309 | 0.011012 | 0 | 0.0051183 | 0.21996 | 0.00035673 | -2.5944 | 2.1291 | 0.12309 | 0.011012 | MNR | 0 | 0 | 0 | -2.5944 | 5.0055 | 0.12196 | 0.011985 | 0 | 0.005076 | 0.21855 | 0.00034968 | -2.4957
RLU | Reducer eccentric | 275892 | 7319662758925 | Galvanized steel | 355 | 300 | 1.3 | 4.667 | 0.11349 | 0.010153 | 0 | 0.004719 | 0.2028 | 0.0003289 | -2.392 | 1.963 | 0.11349 | 0.010153 | MNR | 0 | 0 | 0 | -2.392 | 4.615 | 0.11245 | 0.01105 | 0 | 0.00468 | 0.2015 | 0.0003224 | -2.301
RLU | Reducer eccentric | 256669 | 7319662566698 | Galvanized steel | 355 | 200 | 1.71 | 6.1389 | 0.14928 | 0.013355 | 0 | 0.0062073 | 0.26676 | 0.00043263 | -3.1464 | 2.5821 | 0.14928 | 0.013355 | MNR | 0 | 0 | 0 | -3.1464 | 6.0705 | 0.14791 | 0.014535 | 0 | 0.006156 | 0.26505 | 0.00042408 | -3.0267
RLU | Reducer eccentric | 256668 | 7319662566681 | Galvanized steel | 355 | 160 | 1.84 | 6.6056 | 0.16063 | 0.01437 | 0 | 0.0066792 | 0.28704 | 0.00046552 | -3.3856 | 2.7784 | 0.16063 | 0.01437 | MNR | 0 | 0 | 0 | -3.3856 | 6.532 | 0.15916 | 0.01564 | 0 | 0.006624 | 0.2852 | 0.00045632 | -3.2568
RLU | Reducer eccentric | 275890 | 7319662758901 | Galvanized steel | 355 | 224 | 1.61 | 5.7799 | 0.14055 | 0.012574 | 0 | 0.0058443 | 0.25116 | 0.00040733 | -2.9624 | 2.4311 | 0.14055 | 0.012574 | MNR | 0 | 0 | 0 | -2.9624 | 5.7155 | 0.13926 | 0.013685 | 0 | 0.005796 | 0.24955 | 0.00039928 | -2.8497
RLU | Reducer eccentric | 275889 | 7319662758895 | Galvanized steel | 355 | 180 | 1.77 | 6.3543 | 0.15452 | 0.013824 | 0 | 0.0064251 | 0.27612 | 0.00044781 | -3.2568 | 2.6727 | 0.15452 | 0.013824 | MNR | 0 | 0 | 0 | -3.2568 | 6.2835 | 0.1531 | 0.015045 | 0 | 0.006372 | 0.27435 | 0.00043896 | -3.1329
RLU | Reducer eccentric | 275884 | 7319662758840 | Galvanized steel | 355 | 80 | 1.89 | 6.7851 | 0.165 | 0.014761 | 0 | 0.0068607 | 0.29484 | 0.00047817 | -3.4776 | 2.8539 | 0.165 | 0.014761 | MNR | 0 | 0 | 0 | -3.4776 | 6.7095 | 0.16348 | 0.016065 | 0 | 0.006804 | 0.29295 | 0.00046872 | -3.3453
RLU | Reducer eccentric | 275888 | 7319662758888 | Galvanized steel | 355 | 150 | 1.9 | 6.821 | 0.16587 | 0.014839 | 0 | 0.006897 | 0.2964 | 0.0004807 | -3.496 | 2.869 | 0.16587 | 0.014839 | MNR | 0 | 0 | 0 | -3.496 | 6.745 | 0.16435 | 0.01615 | 0 | 0.00684 | 0.2945 | 0.0004712 | -3.363
RLU | Reducer eccentric | 275883 | 7319662758833 | Galvanized steel | 355 | 63 | 1.9 | 6.821 | 0.16587 | 0.014839 | 0 | 0.006897 | 0.2964 | 0.0004807 | -3.496 | 2.869 | 0.16587 | 0.014839 | MNR | 0 | 0 | 0 | -3.496 | 6.745 | 0.16435 | 0.01615 | 0 | 0.00684 | 0.2945 | 0.0004712 | -3.363
RLU | Reducer eccentric | 275887 | 7319662758871 | Galvanized steel | 355 | 140 | 1.94 | 6.9646 | 0.16936 | 0.015151 | 0 | 0.0070422 | 0.30264 | 0.00049082 | -3.5696 | 2.9294 | 0.16936 | 0.015151 | MNR | 0 | 0 | 0 | -3.5696 | 6.887 | 0.16781 | 0.01649 | 0 | 0.006984 | 0.3007 | 0.00048112 | -3.4338
RLU | Reducer eccentric | 256667 | 7319662566674 | Galvanized steel | 355 | 125 | 1.95 | 7.0005 | 0.17023 | 0.015229 | 0 | 0.0070785 | 0.3042 | 0.00049335 | -3.588 | 2.9445 | 0.17023 | 0.015229 | MNR | 0 | 0 | 0 | -3.588 | 6.9225 | 0.16867 | 0.016575 | 0 | 0.00702 | 0.30225 | 0.0004836 | -3.4515
RLU | Reducer eccentric | 275886 | 7319662758864 | Galvanized steel | 355 | 112 | 1.96 | 7.0364 | 0.17111 | 0.015308 | 0 | 0.0071148 | 0.30576 | 0.00049588 | -3.6064 | 2.9596 | 0.17111 | 0.015308 | MNR | 0 | 0 | 0 | -3.6064 | 6.958 | 0.16954 | 0.01666 | 0 | 0.007056 | 0.3038 | 0.00048608 | -3.4692
RLU | Reducer eccentric | 275885 | 7319662758857 | Galvanized steel | 355 | 100 | 1.97 | 7.0723 | 0.17198 | 0.015386 | 0 | 0.0071511 | 0.30732 | 0.00049841 | -3.6248 | 2.9747 | 0.17198 | 0.015386 | MNR | 0 | 0 | 0 | -3.6248 | 6.9935 | 0.1704 | 0.016745 | 0 | 0.007092 | 0.30535 | 0.00048856 | -3.4869
RLU | Reducer eccentric | 256676 | 7319662566766 | Galvanized steel | 400 | 315 | 1.86 | 6.6774 | 0.16238 | 0.014527 | 0 | 0.0067518 | 0.29016 | 0.00047058 | -3.4224 | 2.8086 | 0.16238 | 0.014527 | MNR | 0 | 0 | 0 | -3.4224 | 6.603 | 0.16089 | 0.01581 | 0 | 0.006696 | 0.2883 | 0.00046128 | -3.2922
RLU | Reducer eccentric | 256675 | 7319662566759 | Galvanized steel | 400 | 250 | 2.2 | 7.898 | 0.19206 | 0.017182 | 0 | 0.007986 | 0.3432 | 0.0005566 | -4.048 | 3.322 | 0.19206 | 0.017182 | MNR | 0 | 0 | 0 | -4.048 | 7.81 | 0.1903 | 0.0187 | 0 | 0.00792 | 0.341 | 0.0005456 | -3.894
RLU | Reducer eccentric | 256674 | 7319662566742 | Galvanized steel | 400 | 200 | 2.31 | 8.2929 | 0.20166 | 0.018041 | 0 | 0.0083853 | 0.36036 | 0.00058443 | -4.2504 | 3.4881 | 0.20166 | 0.018041 | MNR | 0 | 0 | 0 | -4.2504 | 8.2005 | 0.19981 | 0.019635 | 0 | 0.008316 | 0.35805 | 0.00057288 | -4.0887
RLU | Reducer eccentric | 275903 | 7319662759038 | Galvanized steel | 400 | 355 | 1.55 | 5.5645 | 0.13532 | 0.012105 | 0 | 0.0056265 | 0.2418 | 0.00039215 | -2.852 | 2.3405 | 0.13532 | 0.012105 | MNR | 0 | 0 | 0 | -2.852 | 5.5025 | 0.13407 | 0.013175 | 0 | 0.00558 | 0.24025 | 0.0003844 | -2.7435
RLU | Reducer eccentric | 256673 | 7319662566735 | Galvanized steel | 400 | 160 | 2.44 | 8.7596 | 0.21301 | 0.019056 | 0 | 0.0088572 | 0.38064 | 0.00061732 | -4.4896 | 3.6844 | 0.21301 | 0.019056 | MNR | 0 | 0 | 0 | -4.4896 | 8.662 | 0.21106 | 0.02074 | 0 | 0.008784 | 0.3782 | 0.00060512 | -4.3188
RLU | Reducer eccentric | 275902 | 7319662759021 | Galvanized steel | 400 | 300 | 1.9 | 6.821 | 0.16587 | 0.014839 | 0 | 0.006897 | 0.2964 | 0.0004807 | -3.496 | 2.869 | 0.16587 | 0.014839 | MNR | 0 | 0 | 0 | -3.496 | 6.745 | 0.16435 | 0.01615 | 0 | 0.00684 | 0.2945 | 0.0004712 | -3.363
RLU | Reducer eccentric | 275901 | 7319662759014 | Galvanized steel | 400 | 280 | 2.01 | 7.2159 | 0.17547 | 0.015698 | 0 | 0.0072963 | 0.31356 | 0.00050853 | -3.6984 | 3.0351 | 0.17547 | 0.015698 | MNR | 0 | 0 | 0 | -3.6984 | 7.1355 | 0.17386 | 0.017085 | 0 | 0.007236 | 0.31155 | 0.00049848 | -3.5577
RLU | Reducer eccentric | 256672 | 7319662566728 | Galvanized steel | 400 | 125 | 2.41 | 8.6519 | 0.21039 | 0.018822 | 0 | 0.0087483 | 0.37596 | 0.00060973 | -4.4344 | 3.6391 | 0.21039 | 0.018822 | MNR | 0 | 0 | 0 | -4.4344 | 8.5555 | 0.20846 | 0.020485 | 0 | 0.008676 | 0.37355 | 0.00059768 | -4.2657
RLU | Reducer eccentric | 275900 | 7319662759007 | Galvanized steel | 400 | 224 | 2.23 | 8.0057 | 0.19468 | 0.017416 | 0 | 0.0080949 | 0.34788 | 0.00056419 | -4.1032 | 3.3673 | 0.19468 | 0.017416 | MNR | 0 | 0 | 0 | -4.1032 | 7.9165 | 0.19289 | 0.018955 | 0 | 0.008028 | 0.34565 | 0.00055304 | -3.9471
RLU | Reducer eccentric | 275899 | 7319662758994 | Galvanized steel | 400 | 180 | 2.38 | 8.5442 | 0.20777 | 0.018588 | 0 | 0.0086394 | 0.37128 | 0.00060214 | -4.3792 | 3.5938 | 0.20777 | 0.018588 | MNR | 0 | 0 | 0 | -4.3792 | 8.449 | 0.20587 | 0.02023 | 0 | 0.008568 | 0.3689 | 0.00059024 | -4.2126
RLU | Reducer eccentric | 275898 | 7319662758987 | Galvanized steel | 400 | 150 | 2.4 | 8.616 | 0.20952 | 0.018744 | 0 | 0.008712 | 0.3744 | 0.0006072 | -4.416 | 3.624 | 0.20952 | 0.018744 | MNR | 0 | 0 | 0 | -4.416 | 8.52 | 0.2076 | 0.0204 | 0 | 0.00864 | 0.372 | 0.0005952 | -4.248
RLU | Reducer eccentric | 275897 | 7319662758970 | Galvanized steel | 400 | 140 | 2.4 | 8.616 | 0.20952 | 0.018744 | 0 | 0.008712 | 0.3744 | 0.0006072 | -4.416 | 3.624 | 0.20952 | 0.018744 | MNR | 0 | 0 | 0 | -4.416 | 8.52 | 0.2076 | 0.0204 | 0 | 0.00864 | 0.372 | 0.0005952 | -4.248
RLU | Reducer eccentric | 275896 | 7319662758963 | Galvanized steel | 400 | 112 | 2.43 | 8.7237 | 0.21214 | 0.018978 | 0 | 0.0088209 | 0.37908 | 0.00061479 | -4.4712 | 3.6693 | 0.21214 | 0.018978 | MNR | 0 | 0 | 0 | -4.4712 | 8.6265 | 0.21019 | 0.020655 | 0 | 0.008748 | 0.37665 | 0.00060264 | -4.3011
RLU | Reducer eccentric | 275895 | 7319662758956 | Galvanized steel | 400 | 100 | 2.45 | 8.7955 | 0.21389 | 0.019135 | 0 | 0.0088935 | 0.3822 | 0.00061985 | -4.508 | 3.6995 | 0.21389 | 0.019135 | MNR | 0 | 0 | 0 | -4.508 | 8.6975 | 0.21193 | 0.020825 | 0 | 0.00882 | 0.37975 | 0.0006076 | -4.3365
RLU | Reducer eccentric | 275894 | 7319662758949 | Galvanized steel | 400 | 80 | 2.47 | 8.8673 | 0.21563 | 0.019291 | 0 | 0.0089661 | 0.38532 | 0.00062491 | -4.5448 | 3.7297 | 0.21563 | 0.019291 | MNR | 0 | 0 | 0 | -4.5448 | 8.7685 | 0.21366 | 0.020995 | 0 | 0.008892 | 0.38285 | 0.00061256 | -4.3719
RLU | Reducer eccentric | 275893 | 7319662758932 | Galvanized steel | 400 | 63 | 2.5 | 8.975 | 0.21825 | 0.019525 | 0 | 0.009075 | 0.39 | 0.0006325 | -4.6 | 3.775 | 0.21825 | 0.019525 | MNR | 0 | 0 | 0 | -4.6 | 8.875 | 0.21625 | 0.02125 | 0 | 0.009 | 0.3875 | 0.00062 | -4.425
RLU | Reducer eccentric | 275916 | 7319662759168 | Galvanized steel | 450 | 355 | 2.24 | 8.0416 | 0.19555 | 0.017494 | 0 | 0.0081312 | 0.34944 | 0.00056672 | -4.1216 | 3.3824 | 0.19555 | 0.017494 | MNR | 0 | 0 | 0 | -4.1216 | 7.952 | 0.19376 | 0.01904 | 0 | 0.008064 | 0.3472 | 0.00055552 | -3.9648
RLU | Reducer eccentric | 275917 | 7319662759175 | Galvanized steel | 450 | 400 | 2.64 | 9.4776 | 0.23047 | 0.020618 | 0 | 0.0095832 | 0.41184 | 0.00066792 | -4.8576 | 3.9864 | 0.23047 | 0.020618 | MNR | 0 | 0 | 0 | -4.8576 | 9.372 | 0.22836 | 0.02244 | 0 | 0.009504 | 0.4092 | 0.00065472 | -4.6728
RLU | Reducer eccentric | 275915 | 7319662759151 | Galvanized steel | 450 | 315 | 2.5 | 8.975 | 0.21825 | 0.019525 | 0 | 0.009075 | 0.39 | 0.0006325 | -4.6 | 3.775 | 0.21825 | 0.019525 | MNR | 0 | 0 | 0 | -4.6 | 8.875 | 0.21625 | 0.02125 | 0 | 0.009 | 0.3875 | 0.00062 | -4.425
RLU | Reducer eccentric | 275912 | 7319662759120 | Galvanized steel | 450 | 250 | 2.85 | 10.2315 | 0.24881 | 0.022259 | 0 | 0.010346 | 0.4446 | 0.00072105 | -5.244 | 4.3035 | 0.24881 | 0.022259 | MNR | 0 | 0 | 0 | -5.244 | 10.1175 | 0.24652 | 0.024225 | 0 | 0.01026 | 0.44175 | 0.0007068 | -5.0445
RLU | Reducer eccentric | 275914 | 7319662759144 | Galvanized steel | 450 | 300 | 2.59 | 9.2981 | 0.22611 | 0.020228 | 0 | 0.0094017 | 0.40404 | 0.00065527 | -4.7656 | 3.9109 | 0.22611 | 0.020228 | MNR | 0 | 0 | 0 | -4.7656 | 9.1945 | 0.22403 | 0.022015 | 0 | 0.009324 | 0.40145 | 0.00064232 | -4.5843
RLU | Reducer eccentric | 275913 | 7319662759137 | Galvanized steel | 450 | 280 | 2.7 | 9.693 | 0.23571 | 0.021087 | 0 | 0.009801 | 0.4212 | 0.0006831 | -4.968 | 4.077 | 0.23571 | 0.021087 | MNR | 0 | 0 | 0 | -4.968 | 9.585 | 0.23355 | 0.02295 | 0 | 0.00972 | 0.4185 | 0.0006696 | -4.779
RLU | Reducer eccentric | 275911 | 7319662759113 | Galvanized steel | 450 | 224 | 2.9 | 10.411 | 0.25317 | 0.022649 | 0 | 0.010527 | 0.4524 | 0.0007337 | -5.336 | 4.379 | 0.25317 | 0.022649 | MNR | 0 | 0 | 0 | -5.336 | 10.295 | 0.25085 | 0.02465 | 0 | 0.01044 | 0.4495 | 0.0007192 | -5.133
RLU | Reducer eccentric | 275910 | 7319662759106 | Galvanized steel | 450 | 200 | 2.99 | 10.7341 | 0.26103 | 0.023352 | 0 | 0.010854 | 0.46644 | 0.00075647 | -5.5016 | 4.5149 | 0.26103 | 0.023352 | MNR | 0 | 0 | 0 | -5.5016 | 10.6145 | 0.25864 | 0.025415 | 0 | 0.010764 | 0.46345 | 0.00074152 | -5.2923
RLU | Reducer eccentric | 275909 | 7319662759090 | Galvanized steel | 450 | 180 | 3 | 10.77 | 0.2619 | 0.02343 | 0 | 0.01089 | 0.468 | 0.000759 | -5.52 | 4.53 | 0.2619 | 0.02343 | MNR | 0 | 0 | 0 | -5.52 | 10.65 | 0.2595 | 0.0255 | 0 | 0.0108 | 0.465 | 0.000744 | -5.31
RLU | Reducer eccentric | 275908 | 7319662759083 | Galvanized steel | 450 | 160 | 3.03 | 10.8777 | 0.26452 | 0.023664 | 0 | 0.010999 | 0.47268 | 0.00076659 | -5.5752 | 4.5753 | 0.26452 | 0.023664 | MNR | 0 | 0 | 0 | -5.5752 | 10.7565 | 0.26209 | 0.025755 | 0 | 0.010908 | 0.46965 | 0.00075144 | -5.3631
RLU | Reducer eccentric | 276021 | 7319662760218 | Galvanized steel | 450 | 150 | 3.05 | 10.9495 | 0.26626 | 0.02382 | 0 | 0.011071 | 0.4758 | 0.00077165 | -5.612 | 4.6055 | 0.26626 | 0.02382 | MNR | 0 | 0 | 0 | -5.612 | 10.8275 | 0.26382 | 0.025925 | 0 | 0.01098 | 0.47275 | 0.0007564 | -5.3985
RLU | Reducer eccentric | 275907 | 7319662759076 | Galvanized steel | 450 | 140 | 3.07 | 11.0213 | 0.26801 | 0.023977 | 0 | 0.011144 | 0.47892 | 0.00077671 | -5.6488 | 4.6357 | 0.26801 | 0.023977 | MNR | 0 | 0 | 0 | -5.6488 | 10.8985 | 0.26555 | 0.026095 | 0 | 0.011052 | 0.47585 | 0.00076136 | -5.4339
RLU | Reducer eccentric | 275906 | 7319662759069 | Galvanized steel | 450 | 125 | 3.08 | 11.0572 | 0.26888 | 0.024055 | 0 | 0.01118 | 0.48048 | 0.00077924 | -5.6672 | 4.6508 | 0.26888 | 0.024055 | MNR | 0 | 0 | 0 | -5.6672 | 10.934 | 0.26642 | 0.02618 | 0 | 0.011088 | 0.4774 | 0.00076384 | -5.4516
RLU | Reducer eccentric | 275905 | 7319662759052 | Galvanized steel | 450 | 112 | 3.09 | 11.0931 | 0.26976 | 0.024133 | 0 | 0.011217 | 0.48204 | 0.00078177 | -5.6856 | 4.6659 | 0.26976 | 0.024133 | MNR | 0 | 0 | 0 | -5.6856 | 10.9695 | 0.26728 | 0.026265 | 0 | 0.011124 | 0.47895 | 0.00076632 | -5.4693
RLU | Reducer eccentric | 275904 | 7319662759045 | Galvanized steel | 450 | 100 | 3.1 | 11.129 | 0.27063 | 0.024211 | 0 | 0.011253 | 0.4836 | 0.0007843 | -5.704 | 4.681 | 0.27063 | 0.024211 | MNR | 0 | 0 | 0 | -5.704 | 11.005 | 0.26815 | 0.02635 | 0 | 0.01116 | 0.4805 | 0.0007688 | -5.487
RLU | Reducer eccentric | 256681 | 7319662566810 | Galvanized steel | 500 | 400 | 2.69 | 9.6571 | 0.23484 | 0.021009 | 0 | 0.0097647 | 0.41964 | 0.00068057 | -4.9496 | 4.0619 | 0.23484 | 0.021009 | MNR | 0 | 0 | 0 | -4.9496 | 9.5495 | 0.23268 | 0.022865 | 0 | 0.009684 | 0.41695 | 0.00066712 | -4.7613
RLU | Reducer eccentric | 256679 | 7319662566797 | Galvanized steel | 500 | 315 | 3.16 | 11.3444 | 0.27587 | 0.02468 | 0 | 0.011471 | 0.49296 | 0.00079948 | -5.8144 | 4.7716 | 0.27587 | 0.02468 | MNR | 0 | 0 | 0 | -5.8144 | 11.218 | 0.27334 | 0.02686 | 0 | 0.011376 | 0.4898 | 0.00078368 | -5.5932
RLU | Reducer eccentric | 256678 | 7319662566780 | Galvanized steel | 500 | 250 | 3.51 | 12.6009 | 0.30642 | 0.027413 | 0 | 0.012741 | 0.54756 | 0.00088803 | -6.4584 | 5.3001 | 0.30642 | 0.027413 | MNR | 0 | 0 | 0 | -6.4584 | 12.4605 | 0.30361 | 0.029835 | 0 | 0.012636 | 0.54405 | 0.00087048 | -6.2127
RLU | Reducer eccentric | 256677 | 7319662566773 | Galvanized steel | 500 | 200 | 3.66 | 13.1394 | 0.31952 | 0.028585 | 0 | 0.013286 | 0.57096 | 0.00092598 | -6.7344 | 5.5266 | 0.31952 | 0.028585 | MNR | 0 | 0 | 0 | -6.7344 | 12.993 | 0.31659 | 0.03111 | 0 | 0.013176 | 0.5673 | 0.00090768 | -6.4782
RLU | Reducer eccentric | 256680 | 7319662566803 | Galvanized steel | 500 | 355 | 2.89 | 10.3751 | 0.2523 | 0.022571 | 0 | 0.010491 | 0.45084 | 0.00073117 | -5.3176 | 4.3639 | 0.2523 | 0.022571 | MNR | 0 | 0 | 0 | -5.3176 | 10.2595 | 0.24998 | 0.024565 | 0 | 0.010404 | 0.44795 | 0.00071672 | -5.1153
RLU | Reducer eccentric | 275929 | 7319662759298 | Galvanized steel | 500 | 450 | 2.37 | 8.5083 | 0.2069 | 0.01851 | 0 | 0.0086031 | 0.36972 | 0.00059961 | -4.3608 | 3.5787 | 0.2069 | 0.01851 | MNR | 0 | 0 | 0 | -4.3608 | 8.4135 | 0.205 | 0.020145 | 0 | 0.008532 | 0.36735 | 0.00058776 | -4.1949
RLU | Reducer eccentric | 275924 | 7319662759243 | Galvanized steel | 500 | 160 | 3.66 | 13.1394 | 0.31952 | 0.028585 | 0 | 0.013286 | 0.57096 | 0.00092598 | -6.7344 | 5.5266 | 0.31952 | 0.028585 | MNR | 0 | 0 | 0 | -6.7344 | 12.993 | 0.31659 | 0.03111 | 0 | 0.013176 | 0.5673 | 0.00090768 | -6.4782
RLU | Reducer eccentric | 275928 | 7319662759281 | Galvanized steel | 500 | 300 | 3.25 | 11.6675 | 0.28373 | 0.025382 | 0 | 0.011798 | 0.507 | 0.00082225 | -5.98 | 4.9075 | 0.28373 | 0.025382 | MNR | 0 | 0 | 0 | -5.98 | 11.5375 | 0.28112 | 0.027625 | 0 | 0.0117 | 0.50375 | 0.000806 | -5.7525
RLU | Reducer eccentric | 275927 | 7319662759274 | Galvanized steel | 500 | 280 | 3.36 | 12.0624 | 0.29333 | 0.026242 | 0 | 0.012197 | 0.52416 | 0.00085008 | -6.1824 | 5.0736 | 0.29333 | 0.026242 | MNR | 0 | 0 | 0 | -6.1824 | 11.928 | 0.29064 | 0.02856 | 0 | 0.012096 | 0.5208 | 0.00083328 | -5.9472
RLU | Reducer eccentric | 275926 | 7319662759267 | Galvanized steel | 500 | 224 | 3.56 | 12.7804 | 0.31079 | 0.027804 | 0 | 0.012923 | 0.55536 | 0.00090068 | -6.5504 | 5.3756 | 0.31079 | 0.027804 | MNR | 0 | 0 | 0 | -6.5504 | 12.638 | 0.30794 | 0.03026 | 0 | 0.012816 | 0.5518 | 0.00088288 | -6.3012
RLU | Reducer eccentric | 275925 | 7319662759250 | Galvanized steel | 500 | 180 | 3.66 | 13.1394 | 0.31952 | 0.028585 | 0 | 0.013286 | 0.57096 | 0.00092598 | -6.7344 | 5.5266 | 0.31952 | 0.028585 | MNR | 0 | 0 | 0 | -6.7344 | 12.993 | 0.31659 | 0.03111 | 0 | 0.013176 | 0.5673 | 0.00090768 | -6.4782
RLU | Reducer eccentric | 275923 | 7319662759236 | Galvanized steel | 500 | 150 | 3.66 | 13.1394 | 0.31952 | 0.028585 | 0 | 0.013286 | 0.57096 | 0.00092598 | -6.7344 | 5.5266 | 0.31952 | 0.028585 | MNR | 0 | 0 | 0 | -6.7344 | 12.993 | 0.31659 | 0.03111 | 0 | 0.013176 | 0.5673 | 0.00090768 | -6.4782
RLU | Reducer eccentric | 275922 | 7319662759229 | Galvanized steel | 500 | 140 | 3.67 | 13.1753 | 0.32039 | 0.028663 | 0 | 0.013322 | 0.57252 | 0.00092851 | -6.7528 | 5.5417 | 0.32039 | 0.028663 | MNR | 0 | 0 | 0 | -6.7528 | 13.0285 | 0.31745 | 0.031195 | 0 | 0.013212 | 0.56885 | 0.00091016 | -6.4959
RLU | Reducer eccentric | 275921 | 7319662759212 | Galvanized steel | 500 | 125 | 3.68 | 13.2112 | 0.32126 | 0.028741 | 0 | 0.013358 | 0.57408 | 0.00093104 | -6.7712 | 5.5568 | 0.32126 | 0.028741 | MNR | 0 | 0 | 0 | -6.7712 | 13.064 | 0.31832 | 0.03128 | 0 | 0.013248 | 0.5704 | 0.00091264 | -6.5136
RLU | Reducer eccentric | 275919 | 7319662759199 | Galvanized steel | 500 | 112 | 3.69 | 13.2471 | 0.32214 | 0.028819 | 0 | 0.013395 | 0.57564 | 0.00093357 | -6.7896 | 5.5719 | 0.32214 | 0.028819 | MNR | 0 | 0 | 0 | -6.7896 | 13.0995 | 0.31918 | 0.031365 | 0 | 0.013284 | 0.57195 | 0.00091512 | -6.5313
RLU | Reducer eccentric | 275918 | 7319662759182 | Galvanized steel | 500 | 100 | 3.7 | 13.283 | 0.32301 | 0.028897 | 0 | 0.013431 | 0.5772 | 0.0009361 | -6.808 | 5.587 | 0.32301 | 0.028897 | MNR | 0 | 0 | 0 | -6.808 | 13.135 | 0.32005 | 0.03145 | 0 | 0.01332 | 0.5735 | 0.0009176 | -6.549
RLU | Reducer eccentric | 275943 | 7319662759434 | Galvanized steel | 560 | 450 | 2.7 | 9.693 | 0.23571 | 0.021087 | 0 | 0.009801 | 0.4212 | 0.0006831 | -4.968 | 4.077 | 0.23571 | 0.021087 | MNR | 0 | 0 | 0 | -4.968 | 9.585 | 0.23355 | 0.02295 | 0 | 0.00972 | 0.4185 | 0.0006696 | -4.779
RLU | Reducer eccentric | 275944 | 7319662759441 | Galvanized steel | 560 | 500 | 2.86 | 10.2674 | 0.24968 | 0.022337 | 0 | 0.010382 | 0.44616 | 0.00072358 | -5.2624 | 4.3186 | 0.24968 | 0.022337 | MNR | 0 | 0 | 0 | -5.2624 | 10.153 | 0.24739 | 0.02431 | 0 | 0.010296 | 0.4433 | 0.00070928 | -5.0622
RLU | Reducer eccentric | 275942 | 7319662759427 | Galvanized steel | 560 | 400 | 3.66 | 13.1394 | 0.31952 | 0.028585 | 0 | 0.013286 | 0.57096 | 0.00092598 | -6.7344 | 5.5266 | 0.31952 | 0.028585 | MNR | 0 | 0 | 0 | -6.7344 | 12.993 | 0.31659 | 0.03111 | 0 | 0.013176 | 0.5673 | 0.00090768 | -6.4782
RLU | Reducer eccentric | 275941 | 7319662759410 | Galvanized steel | 560 | 355 | 3.85 | 13.8215 | 0.33611 | 0.030069 | 0 | 0.013976 | 0.6006 | 0.00097405 | -7.084 | 5.8135 | 0.33611 | 0.030069 | MNR | 0 | 0 | 0 | -7.084 | 13.6675 | 0.33302 | 0.032725 | 0 | 0.01386 | 0.59675 | 0.0009548 | -6.8145
RLU | Reducer eccentric | 275940 | 7319662759403 | Galvanized steel | 560 | 315 | 4.11 | 14.7549 | 0.3588 | 0.032099 | 0 | 0.014919 | 0.64116 | 0.0010398 | -7.5624 | 6.2061 | 0.3588 | 0.032099 | MNR | 0 | 0 | 0 | -7.5624 | 14.5905 | 0.35552 | 0.034935 | 0 | 0.014796 | 0.63705 | 0.0010193 | -7.2747
RLU | Reducer eccentric | 275939 | 7319662759397 | Galvanized steel | 560 | 300 | 4.21 | 15.1139 | 0.36753 | 0.03288 | 0 | 0.015282 | 0.65676 | 0.0010651 | -7.7464 | 6.3571 | 0.36753 | 0.03288 | MNR | 0 | 0 | 0 | -7.7464 | 14.9455 | 0.36416 | 0.035785 | 0 | 0.015156 | 0.65255 | 0.0010441 | -7.4517
RLU | Reducer eccentric | 275938 | 7319662759380 | Galvanized steel | 560 | 280 | 4.32 | 15.5088 | 0.37714 | 0.033739 | 0 | 0.015682 | 0.67392 | 0.001093 | -7.9488 | 6.5232 | 0.37714 | 0.033739 | MNR | 0 | 0 | 0 | -7.9488 | 15.336 | 0.37368 | 0.03672 | 0 | 0.015552 | 0.6696 | 0.0010714 | -7.6464
RLU | Reducer eccentric | 275937 | 7319662759373 | Galvanized steel | 560 | 250 | 4.47 | 16.0473 | 0.39023 | 0.034911 | 0 | 0.016226 | 0.69732 | 0.0011309 | -8.2248 | 6.7497 | 0.39023 | 0.034911 | MNR | 0 | 0 | 0 | -8.2248 | 15.8685 | 0.38665 | 0.037995 | 0 | 0.016092 | 0.69285 | 0.0011086 | -7.9119
RLU | Reducer eccentric | 275936 | 7319662759366 | Galvanized steel | 560 | 224 | 4.49 | 16.1191 | 0.39198 | 0.035067 | 0 | 0.016299 | 0.70044 | 0.001136 | -8.2616 | 6.7799 | 0.39198 | 0.035067 | MNR | 0 | 0 | 0 | -8.2616 | 15.9395 | 0.38838 | 0.038165 | 0 | 0.016164 | 0.69595 | 0.0011135 | -7.9473
RLU | Reducer eccentric | 275935 | 7319662759359 | Galvanized steel | 560 | 200 | 4.5 | 16.155 | 0.39285 | 0.035145 | 0 | 0.016335 | 0.702 | 0.0011385 | -8.28 | 6.795 | 0.39285 | 0.035145 | MNR | 0 | 0 | 0 | -8.28 | 15.975 | 0.38925 | 0.03825 | 0 | 0.0162 | 0.6975 | 0.001116 | -7.965
RLU | Reducer eccentric | 275934 | 7319662759342 | Galvanized steel | 560 | 180 | 4.51 | 16.1909 | 0.39372 | 0.035223 | 0 | 0.016371 | 0.70356 | 0.001141 | -8.2984 | 6.8101 | 0.39372 | 0.035223 | MNR | 0 | 0 | 0 | -8.2984 | 16.0105 | 0.39011 | 0.038335 | 0 | 0.016236 | 0.69905 | 0.0011185 | -7.9827
RLU | Reducer eccentric | 275933 | 7319662759335 | Galvanized steel | 560 | 160 | 4.52 | 16.2268 | 0.3946 | 0.035301 | 0 | 0.016408 | 0.70512 | 0.0011436 | -8.3168 | 6.8252 | 0.3946 | 0.035301 | MNR | 0 | 0 | 0 | -8.3168 | 16.046 | 0.39098 | 0.03842 | 0 | 0.016272 | 0.7006 | 0.001121 | -8.0004
RLU | Reducer eccentric | 275932 | 7319662759328 | Galvanized steel | 560 | 150 | 4.53 | 16.2627 | 0.39547 | 0.035379 | 0 | 0.016444 | 0.70668 | 0.0011461 | -8.3352 | 6.8403 | 0.39547 | 0.035379 | MNR | 0 | 0 | 0 | -8.3352 | 16.0815 | 0.39184 | 0.038505 | 0 | 0.016308 | 0.70215 | 0.0011234 | -8.0181
RLU | Reducer eccentric | 275931 | 7319662759311 | Galvanized steel | 560 | 140 | 4.54 | 16.2986 | 0.39634 | 0.035457 | 0 | 0.01648 | 0.70824 | 0.0011486 | -8.3536 | 6.8554 | 0.39634 | 0.035457 | MNR | 0 | 0 | 0 | -8.3536 | 16.117 | 0.39271 | 0.03859 | 0 | 0.016344 | 0.7037 | 0.0011259 | -8.0358
RLU | Reducer eccentric | 275930 | 7319662759304 | Galvanized steel | 560 | 125 | 5.55 | 19.9245 | 0.48451 | 0.043346 | 0 | 0.020146 | 0.8658 | 0.0014042 | -10.212 | 8.3805 | 0.48451 | 0.043346 | MNR | 0 | 0 | 0 | -10.212 | 19.7025 | 0.48007 | 0.047175 | 0 | 0.01998 | 0.86025 | 0.0013764 | -9.8235
RLU | Reducer eccentric | 275958 | 7319662759588 | Galvanized steel | 600 | 560 | 2.94 | 10.5546 | 0.25666 | 0.022961 | 0 | 0.010672 | 0.45864 | 0.00074382 | -5.4096 | 4.4394 | 0.25666 | 0.022961 | MNR | 0 | 0 | 0 | -5.4096 | 10.437 | 0.25431 | 0.02499 | 0 | 0.010584 | 0.4557 | 0.00072912 | -5.2038
RLU | Reducer eccentric | 275957 | 7319662759571 | Galvanized steel | 600 | 500 | 3.49 | 12.5291 | 0.30468 | 0.027257 | 0 | 0.012669 | 0.54444 | 0.00088297 | -6.4216 | 5.2699 | 0.30468 | 0.027257 | MNR | 0 | 0 | 0 | -6.4216 | 12.3895 | 0.30189 | 0.029665 | 0 | 0.012564 | 0.54095 | 0.00086552 | -6.1773
RLU | Reducer eccentric | 276022 | 7319662760225 | Galvanized steel | 600 | 450 | 3.96 | 14.2164 | 0.34571 | 0.030928 | 0 | 0.014375 | 0.61776 | 0.0010019 | -7.2864 | 5.9796 | 0.34571 | 0.030928 | MNR | 0 | 0 | 0 | -7.2864 | 14.058 | 0.34254 | 0.03366 | 0 | 0.014256 | 0.6138 | 0.00098208 | -7.0092
RLU | Reducer eccentric | 275956 | 7319662759564 | Galvanized steel | 600 | 400 | 4.29 | 15.4011 | 0.37452 | 0.033505 | 0 | 0.015573 | 0.66924 | 0.0010854 | -7.8936 | 6.4779 | 0.37452 | 0.033505 | MNR | 0 | 0 | 0 | -7.8936 | 15.2295 | 0.37108 | 0.036465 | 0 | 0.015444 | 0.66495 | 0.0010639 | -7.5933
RLU | Reducer eccentric | 275955 | 7319662759557 | Galvanized steel | 600 | 355 | 4.49 | 16.1191 | 0.39198 | 0.035067 | 0 | 0.016299 | 0.70044 | 0.001136 | -8.2616 | 6.7799 | 0.39198 | 0.035067 | MNR | 0 | 0 | 0 | -8.2616 | 15.9395 | 0.38838 | 0.038165 | 0 | 0.016164 | 0.69595 | 0.0011135 | -7.9473
RLU | Reducer eccentric | 275954 | 7319662759540 | Galvanized steel | 600 | 315 | 4.76 | 17.0884 | 0.41555 | 0.037176 | 0 | 0.017279 | 0.74256 | 0.0012043 | -8.7584 | 7.1876 | 0.41555 | 0.037176 | MNR | 0 | 0 | 0 | -8.7584 | 16.898 | 0.41174 | 0.04046 | 0 | 0.017136 | 0.7378 | 0.0011805 | -8.4252
RLU | Reducer eccentric | 275953 | 7319662759533 | Galvanized steel | 600 | 300 | 4.84 | 17.3756 | 0.42253 | 0.0378 | 0 | 0.017569 | 0.75504 | 0.0012245 | -8.9056 | 7.3084 | 0.42253 | 0.0378 | MNR | 0 | 0 | 0 | -8.9056 | 17.182 | 0.41866 | 0.04114 | 0 | 0.017424 | 0.7502 | 0.0012003 | -8.5668
RLU | Reducer eccentric | 275952 | 7319662759526 | Galvanized steel | 600 | 280 | 4.96 | 17.8064 | 0.43301 | 0.038738 | 0 | 0.018005 | 0.77376 | 0.0012549 | -9.1264 | 7.4896 | 0.43301 | 0.038738 | MNR | 0 | 0 | 0 | -9.1264 | 17.608 | 0.42904 | 0.04216 | 0 | 0.017856 | 0.7688 | 0.0012301 | -8.7792
RLU | Reducer eccentric | 275951 | 7319662759519 | Galvanized steel | 600 | 250 | 5.1 | 18.309 | 0.44523 | 0.039831 | 0 | 0.018513 | 0.7956 | 0.0012903 | -9.384 | 7.701 | 0.44523 | 0.039831 | MNR | 0 | 0 | 0 | -9.384 | 18.105 | 0.44115 | 0.04335 | 0 | 0.01836 | 0.7905 | 0.0012648 | -9.027
RLU | Reducer eccentric | 275950 | 7319662759502 | Galvanized steel | 600 | 224 | 5.15 | 18.4885 | 0.4496 | 0.040222 | 0 | 0.018695 | 0.8034 | 0.001303 | -9.476 | 7.7765 | 0.4496 | 0.040222 | MNR | 0 | 0 | 0 | -9.476 | 18.2825 | 0.44548 | 0.043775 | 0 | 0.01854 | 0.79825 | 0.0012772 | -9.1155
RLU | Reducer eccentric | 275949 | 7319662759496 | Galvanized steel | 600 | 200 | 5.16 | 18.5244 | 0.45047 | 0.0403 | 0 | 0.018731 | 0.80496 | 0.0013055 | -9.4944 | 7.7916 | 0.45047 | 0.0403 | MNR | 0 | 0 | 0 | -9.4944 | 18.318 | 0.44634 | 0.04386 | 0 | 0.018576 | 0.7998 | 0.0012797 | -9.1332
RLU | Reducer eccentric | 275948 | 7319662759489 | Galvanized steel | 600 | 180 | 5.17 | 18.5603 | 0.45134 | 0.040378 | 0 | 0.018767 | 0.80652 | 0.001308 | -9.5128 | 7.8067 | 0.45134 | 0.040378 | MNR | 0 | 0 | 0 | -9.5128 | 18.3535 | 0.4472 | 0.043945 | 0 | 0.018612 | 0.80135 | 0.0012822 | -9.1509
RLU | Reducer eccentric | 275947 | 7319662759472 | Galvanized steel | 600 | 160 | 5.18 | 18.5962 | 0.45221 | 0.040456 | 0 | 0.018803 | 0.80808 | 0.0013105 | -9.5312 | 7.8218 | 0.45221 | 0.040456 | MNR | 0 | 0 | 0 | -9.5312 | 18.389 | 0.44807 | 0.04403 | 0 | 0.018648 | 0.8029 | 0.0012846 | -9.1686
RLU | Reducer eccentric | 275946 | 7319662759465 | Galvanized steel | 600 | 150 | 5.19 | 18.6321 | 0.45309 | 0.040534 | 0 | 0.01884 | 0.80964 | 0.0013131 | -9.5496 | 7.8369 | 0.45309 | 0.040534 | MNR | 0 | 0 | 0 | -9.5496 | 18.4245 | 0.44893 | 0.044115 | 0 | 0.018684 | 0.80445 | 0.0012871 | -9.1863
RLU | Reducer eccentric | 275945 | 7319662759458 | Galvanized steel | 600 | 140 | 5.2 | 18.668 | 0.45396 | 0.040612 | 0 | 0.018876 | 0.8112 | 0.0013156 | -9.568 | 7.852 | 0.45396 | 0.040612 | MNR | 0 | 0 | 0 | -9.568 | 18.46 | 0.4498 | 0.0442 | 0 | 0.01872 | 0.806 | 0.0012896 | -9.204
RLU | Reducer eccentric | 256687 | 7319662566872 | Galvanized steel | 630 | 500 | 4 | 14.36 | 0.3492 | 0.03124 | 0 | 0.01452 | 0.624 | 0.001012 | -7.36 | 6.04 | 0.3492 | 0.03124 | MNR | 0 | 0 | 0 | -7.36 | 14.2 | 0.346 | 0.034 | 0 | 0.0144 | 0.62 | 0.000992 | -7.08
RLU | Reducer eccentric | 256686 | 7319662566865 | Galvanized steel | 630 | 400 | 4.79 | 17.1961 | 0.41817 | 0.03741 | 0 | 0.017388 | 0.74724 | 0.0012119 | -8.8136 | 7.2329 | 0.41817 | 0.03741 | MNR | 0 | 0 | 0 | -8.8136 | 17.0045 | 0.41433 | 0.040715 | 0 | 0.017244 | 0.74245 | 0.0011879 | -8.4783
RLU | Reducer eccentric | 275966 | 7319662759663 | Galvanized steel | 630 | 560 | 3.43 | 12.3137 | 0.29944 | 0.026788 | 0 | 0.012451 | 0.53508 | 0.00086779 | -6.3112 | 5.1793 | 0.29944 | 0.026788 | MNR | 0 | 0 | 0 | -6.3112 | 12.1765 | 0.29669 | 0.029155 | 0 | 0.012348 | 0.53165 | 0.00085064 | -6.0711
RLU | Reducer eccentric | 256684 | 7319662566841 | Galvanized steel | 630 | 315 | 5.25 | 18.8475 | 0.45833 | 0.041002 | 0 | 0.019058 | 0.819 | 0.0013283 | -9.66 | 7.9275 | 0.45833 | 0.041002 | MNR | 0 | 0 | 0 | -9.66 | 18.6375 | 0.45412 | 0.044625 | 0 | 0.0189 | 0.81375 | 0.001302 | -9.2925
RLU | Reducer eccentric | 256683 | 7319662566834 | Galvanized steel | 630 | 250 | 5.6 | 20.104 | 0.48888 | 0.043736 | 0 | 0.020328 | 0.8736 | 0.0014168 | -10.304 | 8.456 | 0.48888 | 0.043736 | MNR | 0 | 0 | 0 | -10.304 | 19.88 | 0.4844 | 0.0476 | 0 | 0.02016 | 0.868 | 0.0013888 | -9.912
RLU | Reducer eccentric | 256682 | 7319662566827 | Galvanized steel | 630 | 200 | 5.66 | 20.3194 | 0.49412 | 0.044205 | 0 | 0.020546 | 0.88296 | 0.001432 | -10.4144 | 8.5466 | 0.49412 | 0.044205 | MNR | 0 | 0 | 0 | -10.4144 | 20.093 | 0.48959 | 0.04811 | 0 | 0.020376 | 0.8773 | 0.0014037 | -10.0182
RLU | Reducer eccentric | 275967 | 7319662759670 | Galvanized steel | 630 | 600 | 2.97 | 10.6623 | 0.25928 | 0.023196 | 0 | 0.010781 | 0.46332 | 0.00075141 | -5.4648 | 4.4847 | 0.25928 | 0.023196 | MNR | 0 | 0 | 0 | -5.4648 | 10.5435 | 0.2569 | 0.025245 | 0 | 0.010692 | 0.46035 | 0.00073656 | -5.2569
RLU | Reducer eccentric | 275965 | 7319662759656 | Galvanized steel | 630 | 450 | 4.46 | 16.0114 | 0.38936 | 0.034833 | 0 | 0.01619 | 0.69576 | 0.0011284 | -8.2064 | 6.7346 | 0.38936 | 0.034833 | MNR | 0 | 0 | 0 | -8.2064 | 15.833 | 0.38579 | 0.03791 | 0 | 0.016056 | 0.6913 | 0.0011061 | -7.8942
RLU | Reducer eccentric | 256685 | 7319662566858 | Galvanized steel | 630 | 355 | 4.99 | 17.9141 | 0.43563 | 0.038972 | 0 | 0.018114 | 0.77844 | 0.0012625 | -9.1816 | 7.5349 | 0.43563 | 0.038972 | MNR | 0 | 0 | 0 | -9.1816 | 17.7145 | 0.43163 | 0.042415 | 0 | 0.017964 | 0.77345 | 0.0012375 | -8.8323
RLU | Reducer eccentric | 275964 | 7319662759649 | Galvanized steel | 630 | 300 | 5.34 | 19.1706 | 0.46618 | 0.041705 | 0 | 0.019384 | 0.83304 | 0.001351 | -9.8256 | 8.0634 | 0.46618 | 0.041705 | MNR | 0 | 0 | 0 | -9.8256 | 18.957 | 0.46191 | 0.04539 | 0 | 0.019224 | 0.8277 | 0.0013243 | -9.4518
RLU | Reducer eccentric | 275963 | 7319662759632 | Galvanized steel | 630 | 280 | 5.46 | 19.6014 | 0.47666 | 0.042643 | 0 | 0.01982 | 0.85176 | 0.0013814 | -10.0464 | 8.2446 | 0.47666 | 0.042643 | MNR | 0 | 0 | 0 | -10.0464 | 19.383 | 0.47229 | 0.04641 | 0 | 0.019656 | 0.8463 | 0.0013541 | -9.6642
RLU | Reducer eccentric | 275962 | 7319662759625 | Galvanized steel | 630 | 224 | 5.65 | 20.2835 | 0.49325 | 0.044127 | 0 | 0.020509 | 0.8814 | 0.0014295 | -10.396 | 8.5315 | 0.49325 | 0.044127 | MNR | 0 | 0 | 0 | -10.396 | 20.0575 | 0.48873 | 0.048025 | 0 | 0.02034 | 0.87575 | 0.0014012 | -10.0005
RLU | Reducer eccentric | 275961 | 7319662759618 | Galvanized steel | 630 | 180 | 5.67 | 20.3553 | 0.49499 | 0.044283 | 0 | 0.020582 | 0.88452 | 0.0014345 | -10.4328 | 8.5617 | 0.49499 | 0.044283 | MNR | 0 | 0 | 0 | -10.4328 | 20.1285 | 0.49045 | 0.048195 | 0 | 0.020412 | 0.87885 | 0.0014062 | -10.0359
RLU | Reducer eccentric | 276023 | 7319662760232 | Galvanized steel | 630 | 160 | 5.68 | 20.3912 | 0.49586 | 0.044361 | 0 | 0.020618 | 0.88608 | 0.001437 | -10.4512 | 8.5768 | 0.49586 | 0.044361 | MNR | 0 | 0 | 0 | -10.4512 | 20.164 | 0.49132 | 0.04828 | 0 | 0.020448 | 0.8804 | 0.0014086 | -10.0536
RLU | Reducer eccentric | 275960 | 7319662759601 | Galvanized steel | 630 | 150 | 5.69 | 20.4271 | 0.49674 | 0.044439 | 0 | 0.020655 | 0.88764 | 0.0014396 | -10.4696 | 8.5919 | 0.49674 | 0.044439 | MNR | 0 | 0 | 0 | -10.4696 | 20.1995 | 0.49218 | 0.048365 | 0 | 0.020484 | 0.88195 | 0.0014111 | -10.0713
RLU | Reducer eccentric | 275959 | 7319662759595 | Galvanized steel | 630 | 140 | 5.7 | 20.463 | 0.49761 | 0.044517 | 0 | 0.020691 | 0.8892 | 0.0014421 | -10.488 | 8.607 | 0.49761 | 0.044517 | MNR | 0 | 0 | 0 | -10.488 | 20.235 | 0.49305 | 0.04845 | 0 | 0.02052 | 0.8835 | 0.0014136 | -10.089
RLU | Reducer eccentric | 275985 | 7319662759854 | Galvanized steel | 710 | 630 | 4.72 | 16.9448 | 0.41206 | 0.036863 | 0 | 0.017134 | 0.73632 | 0.0011942 | -8.6848 | 7.1272 | 0.41206 | 0.036863 | MNR | 0 | 0 | 0 | -8.6848 | 16.756 | 0.40828 | 0.04012 | 0 | 0.016992 | 0.7316 | 0.0011706 | -8.3544
RLU | Reducer eccentric | 275982 | 7319662759823 | Galvanized steel | 710 | 560 | 5.57 | 19.9963 | 0.48626 | 0.043502 | 0 | 0.020219 | 0.86892 | 0.0014092 | -10.2488 | 8.4107 | 0.48626 | 0.043502 | MNR | 0 | 0 | 0 | -10.2488 | 19.7735 | 0.4818 | 0.047345 | 0 | 0.020052 | 0.86335 | 0.0013814 | -9.8589
RLU | Reducer eccentric | 275981 | 7319662759816 | Galvanized steel | 710 | 500 | 6.12 | 21.9708 | 0.53428 | 0.047797 | 0 | 0.022216 | 0.95472 | 0.0015484 | -11.2608 | 9.2412 | 0.53428 | 0.047797 | MNR | 0 | 0 | 0 | -11.2608 | 21.726 | 0.52938 | 0.05202 | 0 | 0.022032 | 0.9486 | 0.0015178 | -10.8324
RLU | Reducer eccentric | 275984 | 7319662759847 | Galvanized steel | 710 | 600 | 5.1 | 18.309 | 0.44523 | 0.039831 | 0 | 0.018513 | 0.7956 | 0.0012903 | -9.384 | 7.701 | 0.44523 | 0.039831 | MNR | 0 | 0 | 0 | -9.384 | 18.105 | 0.44115 | 0.04335 | 0 | 0.01836 | 0.7905 | 0.0012648 | -9.027
RLU | Reducer eccentric | 275980 | 7319662759809 | Galvanized steel | 710 | 450 | 6.6 | 23.694 | 0.57618 | 0.051546 | 0 | 0.023958 | 1.0296 | 0.0016698 | -12.144 | 9.966 | 0.57618 | 0.051546 | MNR | 0 | 0 | 0 | -12.144 | 23.43 | 0.5709 | 0.0561 | 0 | 0.02376 | 1.023 | 0.0016368 | -11.682
RLU | Reducer eccentric | 275979 | 7319662759793 | Galvanized steel | 710 | 400 | 6.92 | 24.8428 | 0.60412 | 0.054045 | 0 | 0.02512 | 1.0795 | 0.0017508 | -12.7328 | 10.4492 | 0.60412 | 0.054045 | MNR | 0 | 0 | 0 | -12.7328 | 24.566 | 0.59858 | 0.05882 | 0 | 0.024912 | 1.0726 | 0.0017162 | -12.2484
RLU | Reducer eccentric | 275978 | 7319662759786 | Galvanized steel | 710 | 355 | 7.11 | 25.5249 | 0.6207 | 0.055529 | 0 | 0.025809 | 1.1092 | 0.0017988 | -13.0824 | 10.7361 | 0.6207 | 0.055529 | MNR | 0 | 0 | 0 | -13.0824 | 25.2405 | 0.61501 | 0.060435 | 0 | 0.025596 | 1.102 | 0.0017633 | -12.5847
RLU | Reducer eccentric | 275977 | 7319662759779 | Galvanized steel | 710 | 315 | 7.12 | 25.5608 | 0.62158 | 0.055607 | 0 | 0.025846 | 1.1107 | 0.0018014 | -13.1008 | 10.7512 | 0.62158 | 0.055607 | MNR | 0 | 0 | 0 | -13.1008 | 25.276 | 0.61588 | 0.06052 | 0 | 0.025632 | 1.1036 | 0.0017658 | -12.6024
RLU | Reducer eccentric | 275976 | 7319662759762 | Galvanized steel | 710 | 300 | 7.12 | 25.5608 | 0.62158 | 0.055607 | 0 | 0.025846 | 1.1107 | 0.0018014 | -13.1008 | 10.7512 | 0.62158 | 0.055607 | MNR | 0 | 0 | 0 | -13.1008 | 25.276 | 0.61588 | 0.06052 | 0 | 0.025632 | 1.1036 | 0.0017658 | -12.6024
RLU | Reducer eccentric | 275975 | 7319662759755 | Galvanized steel | 710 | 280 | 7.13 | 25.5967 | 0.62245 | 0.055685 | 0 | 0.025882 | 1.1123 | 0.0018039 | -13.1192 | 10.7663 | 0.62245 | 0.055685 | MNR | 0 | 0 | 0 | -13.1192 | 25.3115 | 0.61674 | 0.060605 | 0 | 0.025668 | 1.1052 | 0.0017682 | -12.6201
RLU | Reducer eccentric | 275974 | 7319662759748 | Galvanized steel | 710 | 250 | 7.14 | 25.6326 | 0.62332 | 0.055763 | 0 | 0.025918 | 1.1138 | 0.0018064 | -13.1376 | 10.7814 | 0.62332 | 0.055763 | MNR | 0 | 0 | 0 | -13.1376 | 25.347 | 0.61761 | 0.06069 | 0 | 0.025704 | 1.1067 | 0.0017707 | -12.6378
RLU | Reducer eccentric | 275973 | 7319662759731 | Galvanized steel | 710 | 224 | 7.15 | 25.6685 | 0.6242 | 0.055842 | 0 | 0.025955 | 1.1154 | 0.001809 | -13.156 | 10.7965 | 0.6242 | 0.055842 | MNR | 0 | 0 | 0 | -13.156 | 25.3825 | 0.61847 | 0.060775 | 0 | 0.02574 | 1.1082 | 0.0017732 | -12.6555
RLU | Reducer eccentric | 275972 | 7319662759724 | Galvanized steel | 710 | 200 | 7.16 | 25.7044 | 0.62507 | 0.05592 | 0 | 0.025991 | 1.117 | 0.0018115 | -13.1744 | 10.8116 | 0.62507 | 0.05592 | MNR | 0 | 0 | 0 | -13.1744 | 25.418 | 0.61934 | 0.06086 | 0 | 0.025776 | 1.1098 | 0.0017757 | -12.6732
RLU | Reducer eccentric | 275971 | 7319662759717 | Galvanized steel | 710 | 180 | 7.17 | 25.7403 | 0.62594 | 0.055998 | 0 | 0.026027 | 1.1185 | 0.001814 | -13.1928 | 10.8267 | 0.62594 | 0.055998 | MNR | 0 | 0 | 0 | -13.1928 | 25.4535 | 0.6202 | 0.060945 | 0 | 0.025812 | 1.1114 | 0.0017782 | -12.6909
RLU | Reducer eccentric | 275970 | 7319662759700 | Galvanized steel | 710 | 160 | 7.18 | 25.7762 | 0.62681 | 0.056076 | 0 | 0.026063 | 1.1201 | 0.0018165 | -13.2112 | 10.8418 | 0.62681 | 0.056076 | MNR | 0 | 0 | 0 | -13.2112 | 25.489 | 0.62107 | 0.06103 | 0 | 0.025848 | 1.1129 | 0.0017806 | -12.7086
RLU | Reducer eccentric | 275969 | 7319662759694 | Galvanized steel | 710 | 150 | 7.19 | 25.8121 | 0.62769 | 0.056154 | 0 | 0.0261 | 1.1216 | 0.0018191 | -13.2296 | 10.8569 | 0.62769 | 0.056154 | MNR | 0 | 0 | 0 | -13.2296 | 25.5245 | 0.62194 | 0.061115 | 0 | 0.025884 | 1.1145 | 0.0017831 | -12.7263
RLU | Reducer eccentric | 275968 | 7319662759687 | Galvanized steel | 710 | 140 | 7.2 | 25.848 | 0.62856 | 0.056232 | 0 | 0.026136 | 1.1232 | 0.0018216 | -13.248 | 10.872 | 0.62856 | 0.056232 | MNR | 0 | 0 | 0 | -13.248 | 25.56 | 0.6228 | 0.0612 | 0 | 0.02592 | 1.116 | 0.0017856 | -12.744
RLU | Reducer eccentric | 256694 | 7319662566940 | Galvanized steel | 800 | 630 | 6.62 | 23.7658 | 0.57793 | 0.051702 | 0 | 0.024031 | 1.0327 | 0.0016749 | -12.1808 | 9.9962 | 0.57793 | 0.051702 | MNR | 0 | 0 | 0 | -12.1808 | 23.501 | 0.57263 | 0.05627 | 0 | 0.023832 | 1.0261 | 0.0016418 | -11.7174
RLU | Reducer eccentric | 256693 | 7319662566933 | Galvanized steel | 800 | 500 | 8.02 | 28.7918 | 0.70015 | 0.062636 | 0 | 0.029113 | 1.2511 | 0.0020291 | -14.7568 | 12.1102 | 0.70015 | 0.062636 | MNR | 0 | 0 | 0 | -14.7568 | 28.471 | 0.69373 | 0.06817 | 0 | 0.028872 | 1.2431 | 0.001989 | -14.1954
RLU | Reducer eccentric | 256692 | 7319662566926 | Galvanized steel | 800 | 400 | 8.81 | 31.6279 | 0.76911 | 0.068806 | 0 | 0.03198 | 1.3744 | 0.0022289 | -16.2104 | 13.3031 | 0.76911 | 0.068806 | MNR | 0 | 0 | 0 | -16.2104 | 31.2755 | 0.76206 | 0.074885 | 0 | 0.031716 | 1.3656 | 0.0021849 | -15.5937
RLU | Reducer eccentric | 256690 | 7319662566902 | Galvanized steel | 800 | 315 | 8.85 | 31.7715 | 0.7726 | 0.069118 | 0 | 0.032126 | 1.3806 | 0.0022391 | -16.284 | 13.3635 | 0.7726 | 0.069118 | MNR | 0 | 0 | 0 | -16.284 | 31.4175 | 0.76552 | 0.075225 | 0 | 0.03186 | 1.3718 | 0.0021948 | -15.6645
RLU | Reducer eccentric | 275992 | 7319662759922 | Galvanized steel | 800 | 710 | 6.21 | 22.2939 | 0.54213 | 0.0485 | 0 | 0.022542 | 0.96876 | 0.0015711 | -11.4264 | 9.3771 | 0.54213 | 0.0485 | MNR | 0 | 0 | 0 | -11.4264 | 22.0455 | 0.53717 | 0.052785 | 0 | 0.022356 | 0.96255 | 0.0015401 | -10.9917
RLU | Reducer eccentric | 256689 | 7319662566896 | Galvanized steel | 800 | 250 | 8.88 | 31.8792 | 0.77522 | 0.069353 | 0 | 0.032234 | 1.3853 | 0.0022466 | -16.3392 | 13.4088 | 0.77522 | 0.069353 | MNR | 0 | 0 | 0 | -16.3392 | 31.524 | 0.76812 | 0.07548 | 0 | 0.031968 | 1.3764 | 0.0022022 | -15.7176
RLU | Reducer eccentric | 275991 | 7319662759915 | Galvanized steel | 800 | 600 | 6.99 | 25.0941 | 0.61023 | 0.054592 | 0 | 0.025374 | 1.0904 | 0.0017685 | -12.8616 | 10.5549 | 0.61023 | 0.054592 | MNR | 0 | 0 | 0 | -12.8616 | 24.8145 | 0.60463 | 0.059415 | 0 | 0.025164 | 1.0835 | 0.0017335 | -12.3723
RLU | Reducer eccentric | 275990 | 7319662759908 | Galvanized steel | 800 | 560 | 7.46 | 26.7814 | 0.65126 | 0.058263 | 0 | 0.02708 | 1.1638 | 0.0018874 | -13.7264 | 11.2646 | 0.65126 | 0.058263 | MNR | 0 | 0 | 0 | -13.7264 | 26.483 | 0.64529 | 0.06341 | 0 | 0.026856 | 1.1563 | 0.0018501 | -13.2042
RLU | Reducer eccentric | 275989 | 7319662759892 | Galvanized steel | 800 | 450 | 8.49 | 30.4791 | 0.74118 | 0.066307 | 0 | 0.030819 | 1.3244 | 0.002148 | -15.6216 | 12.8199 | 0.74118 | 0.066307 | MNR | 0 | 0 | 0 | -15.6216 | 30.1395 | 0.73438 | 0.072165 | 0 | 0.030564 | 1.3159 | 0.0021055 | -15.0273
RLU | Reducer eccentric | 256691 | 7319662566919 | Galvanized steel | 800 | 355 | 8.84 | 31.7356 | 0.77173 | 0.06904 | 0 | 0.032089 | 1.379 | 0.0022365 | -16.2656 | 13.3484 | 0.77173 | 0.06904 | MNR | 0 | 0 | 0 | -16.2656 | 31.382 | 0.76466 | 0.07514 | 0 | 0.031824 | 1.3702 | 0.0021923 | -15.6468
RLU | Reducer eccentric | 275988 | 7319662759885 | Galvanized steel | 800 | 300 | 8.86 | 31.8074 | 0.77348 | 0.069197 | 0 | 0.032162 | 1.3822 | 0.0022416 | -16.3024 | 13.3786 | 0.77348 | 0.069197 | MNR | 0 | 0 | 0 | -16.3024 | 31.453 | 0.76639 | 0.07531 | 0 | 0.031896 | 1.3733 | 0.0021973 | -15.6822
RLU | Reducer eccentric | 275987 | 7319662759878 | Galvanized steel | 800 | 280 | 8.87 | 31.8433 | 0.77435 | 0.069275 | 0 | 0.032198 | 1.3837 | 0.0022441 | -16.3208 | 13.3937 | 0.77435 | 0.069275 | MNR | 0 | 0 | 0 | -16.3208 | 31.4885 | 0.76725 | 0.075395 | 0 | 0.031932 | 1.3748 | 0.0021998 | -15.6999
RLU | Reducer eccentric | 275986 | 7319662759861 | Galvanized steel | 800 | 224 | 8.89 | 31.9151 | 0.7761 | 0.069431 | 0 | 0.032271 | 1.3868 | 0.0022492 | -16.3576 | 13.4239 | 0.7761 | 0.069431 | MNR | 0 | 0 | 0 | -16.3576 | 31.5595 | 0.76899 | 0.075565 | 0 | 0.032004 | 1.378 | 0.0022047 | -15.7353
RLU | Reducer eccentric | 256688 | 7319662566889 | Galvanized steel | 800 | 200 | 8.9 | 31.951 | 0.77697 | 0.069509 | 0 | 0.032307 | 1.3884 | 0.0022517 | -16.376 | 13.439 | 0.77697 | 0.069509 | MNR | 0 | 0 | 0 | -16.376 | 31.595 | 0.76985 | 0.07565 | 0 | 0.03204 | 1.3795 | 0.0022072 | -15.753
RLU | Reducer eccentric | 275998 | 7319662759984 | Galvanized steel | 900 | 630 | 8.94 | 32.0946 | 0.78046 | 0.069821 | 0 | 0.032452 | 1.3946 | 0.0022618 | -16.4496 | 13.4994 | 0.78046 | 0.069821 | MNR | 0 | 0 | 0 | -16.4496 | 31.737 | 0.77331 | 0.07599 | 0 | 0.032184 | 1.3857 | 0.0022171 | -15.8238
RLU | Reducer eccentric | 276000 | 7319662760003 | Galvanized steel | 900 | 800 | 7.18 | 25.7762 | 0.62681 | 0.056076 | 0 | 0.026063 | 1.1201 | 0.0018165 | -13.2112 | 10.8418 | 0.62681 | 0.056076 | MNR | 0 | 0 | 0 | -13.2112 | 25.489 | 0.62107 | 0.06103 | 0 | 0.025848 | 1.1129 | 0.0017806 | -12.7086
RLU | Reducer eccentric | 275999 | 7319662759991 | Galvanized steel | 900 | 710 | 8.53 | 30.6227 | 0.74467 | 0.066619 | 0 | 0.030964 | 1.3307 | 0.0021581 | -15.6952 | 12.8803 | 0.74467 | 0.066619 | MNR | 0 | 0 | 0 | -15.6952 | 30.2815 | 0.73784 | 0.072505 | 0 | 0.030708 | 1.3221 | 0.0021154 | -15.0981
RLU | Reducer eccentric | 275997 | 7319662759977 | Galvanized steel | 900 | 600 | 9.31 | 33.4229 | 0.81276 | 0.072711 | 0 | 0.033795 | 1.4524 | 0.0023554 | -17.1304 | 14.0581 | 0.81276 | 0.072711 | MNR | 0 | 0 | 0 | -17.1304 | 33.0505 | 0.80532 | 0.079135 | 0 | 0.033516 | 1.4431 | 0.0023089 | -16.4787
RLU | Reducer eccentric | 275996 | 7319662759960 | Galvanized steel | 900 | 560 | 9.78 | 35.1102 | 0.85379 | 0.076382 | 0 | 0.035501 | 1.5257 | 0.0024743 | -17.9952 | 14.7678 | 0.85379 | 0.076382 | MNR | 0 | 0 | 0 | -17.9952 | 34.719 | 0.84597 | 0.08313 | 0 | 0.035208 | 1.5159 | 0.0024254 | -17.3106
RLU | Reducer eccentric | 275995 | 7319662759953 | Galvanized steel | 900 | 500 | 10.3 | 36.977 | 0.89919 | 0.080443 | 0 | 0.037389 | 1.6068 | 0.0026059 | -18.952 | 15.553 | 0.89919 | 0.080443 | MNR | 0 | 0 | 0 | -18.952 | 36.565 | 0.89095 | 0.08755 | 0 | 0.03708 | 1.5965 | 0.0025544 | -18.231
RLU | Reducer eccentric | 275994 | 7319662759946 | Galvanized steel | 900 | 450 | 10.8 | 38.772 | 0.94284 | 0.084348 | 0 | 0.039204 | 1.6848 | 0.0027324 | -19.872 | 16.308 | 0.94284 | 0.084348 | MNR | 0 | 0 | 0 | -19.872 | 38.34 | 0.9342 | 0.0918 | 0 | 0.03888 | 1.674 | 0.0026784 | -19.116
RLU | Reducer eccentric | 275993 | 7319662759939 | Galvanized steel | 900 | 400 | 10.9 | 39.131 | 0.95157 | 0.085129 | 0 | 0.039567 | 1.7004 | 0.0027577 | -20.056 | 16.459 | 0.95157 | 0.085129 | MNR | 0 | 0 | 0 | -20.056 | 38.695 | 0.94285 | 0.09265 | 0 | 0.03924 | 1.6895 | 0.0027032 | -19.293
RLU | Reducer eccentric | 256697 | 7319662566971 | Galvanized steel | 1000 | 800 | 9.91 | 35.5769 | 0.86514 | 0.077397 | 0 | 0.035973 | 1.546 | 0.0025072 | -18.2344 | 14.9641 | 0.86514 | 0.077397 | MNR | 0 | 0 | 0 | -18.2344 | 35.1805 | 0.85721 | 0.084235 | 0 | 0.035676 | 1.536 | 0.0024577 | -17.5407
RLU | Reducer eccentric | 256696 | 7319662566964 | Galvanized steel | 1000 | 630 | 11.7 | 42.003 | 1.0214 | 0.091377 | 0 | 0.042471 | 1.8252 | 0.0029601 | -21.528 | 17.667 | 1.0214 | 0.091377 | MNR | 0 | 0 | 0 | -21.528 | 41.535 | 1.012 | 0.09945 | 0 | 0.04212 | 1.8135 | 0.0029016 | -20.709
RLU | Reducer eccentric | 256695 | 7319662566957 | Galvanized steel | 1000 | 500 | 13.1 | 47.029 | 1.1436 | 0.10231 | 0 | 0.047553 | 2.0436 | 0.0033143 | -24.104 | 19.781 | 1.1436 | 0.10231 | MNR | 0 | 0 | 0 | -24.104 | 46.505 | 1.1331 | 0.11135 | 0 | 0.04716 | 2.0305 | 0.0032488 | -23.187
RLU | Reducer eccentric | 276004 | 7319662760041 | Galvanized steel | 1000 | 900 | 8.17 | 29.3303 | 0.71324 | 0.063808 | 0 | 0.029657 | 1.2745 | 0.002067 | -15.0328 | 12.3367 | 0.71324 | 0.063808 | MNR | 0 | 0 | 0 | -15.0328 | 29.0035 | 0.7067 | 0.069445 | 0 | 0.029412 | 1.2664 | 0.0020262 | -14.4609
RLU | Reducer eccentric | 276003 | 7319662760034 | Galvanized steel | 1000 | 710 | 11.2 | 40.208 | 0.97776 | 0.087472 | 0 | 0.040656 | 1.7472 | 0.0028336 | -20.608 | 16.912 | 0.97776 | 0.087472 | MNR | 0 | 0 | 0 | -20.608 | 39.76 | 0.9688 | 0.0952 | 0 | 0.04032 | 1.736 | 0.0027776 | -19.824
RLU | Reducer eccentric | 276002 | 7319662760027 | Galvanized steel | 1000 | 600 | 12 | 43.08 | 1.0476 | 0.09372 | 0 | 0.04356 | 1.872 | 0.003036 | -22.08 | 18.12 | 1.0476 | 0.09372 | MNR | 0 | 0 | 0 | -22.08 | 42.6 | 1.038 | 0.102 | 0 | 0.0432 | 1.86 | 0.002976 | -21.24
RLU | Reducer eccentric | 276001 | 7319662760010 | Galvanized steel | 1000 | 560 | 12.5 | 44.875 | 1.0913 | 0.097625 | 0 | 0.045375 | 1.95 | 0.0031625 | -23 | 18.875 | 1.0913 | 0.097625 | MNR | 0 | 0 | 0 | -23 | 44.375 | 1.0812 | 0.10625 | 0 | 0.045 | 1.9375 | 0.0031 | -22.125
RLU | Reducer eccentric | 773757 | 7319667737574 | Galvanized steel | 1000 | 450 | 18.1272 | 65.0766 | 1.5825 | 0.14157 | 0 | 0.065802 | 2.8278 | 0.0045862 | -33.354 | 27.3721 | 1.5825 | 0.14157 | MNR | 0 | 0 | 0 | -33.354 | 64.3516 | 1.568 | 0.15408 | 0 | 0.065258 | 2.8097 | 0.0044955 | -32.0851
RLU | Reducer eccentric | 773755 | 7319667737550 | Galvanized steel | 1000 | 400 | 18.3255 | 65.7885 | 1.5998 | 0.14312 | 0 | 0.066522 | 2.8588 | 0.0046364 | -33.7189 | 27.6715 | 1.5998 | 0.14312 | MNR | 0 | 0 | 0 | -33.7189 | 65.0555 | 1.5852 | 0.15577 | 0 | 0.065972 | 2.8405 | 0.0045447 | -32.4361
RLU | Reducer eccentric | 276011 | 7319662760119 | Galvanized steel | 1120 | 1000 | 10.3 | 36.977 | 0.89919 | 0.080443 | 0 | 0.037389 | 1.6068 | 0.0026059 | -18.952 | 15.553 | 0.89919 | 0.080443 | MNR | 0 | 0 | 0 | -18.952 | 36.565 | 0.89095 | 0.08755 | 0 | 0.03708 | 1.5965 | 0.0025544 | -18.231
RLU | Reducer eccentric | 276010 | 7319662760102 | Galvanized steel | 1120 | 900 | 12.1 | 43.439 | 1.0563 | 0.094501 | 0 | 0.043923 | 1.8876 | 0.0030613 | -22.264 | 18.271 | 1.0563 | 0.094501 | MNR | 0 | 0 | 0 | -22.264 | 42.955 | 1.0466 | 0.10285 | 0 | 0.04356 | 1.8755 | 0.0030008 | -21.417
RLU | Reducer eccentric | 276009 | 7319662760096 | Galvanized steel | 1120 | 800 | 13.8 | 49.542 | 1.2047 | 0.10778 | 0 | 0.050094 | 2.1528 | 0.0034914 | -25.392 | 20.838 | 1.2047 | 0.10778 | MNR | 0 | 0 | 0 | -25.392 | 48.99 | 1.1937 | 0.1173 | 0 | 0.04968 | 2.139 | 0.0034224 | -24.426
RLU | Reducer eccentric | 276008 | 7319662760089 | Galvanized steel | 1120 | 710 | 15.1 | 54.209 | 1.3182 | 0.11793 | 0 | 0.054813 | 2.3556 | 0.0038203 | -27.784 | 22.801 | 1.3182 | 0.11793 | MNR | 0 | 0 | 0 | -27.784 | 53.605 | 1.3061 | 0.12835 | 0 | 0.05436 | 2.3405 | 0.0037448 | -26.727
RLU | Reducer eccentric | 276007 | 7319662760072 | Galvanized steel | 1120 | 630 | 15.5 | 55.645 | 1.3532 | 0.12105 | 0 | 0.056265 | 2.418 | 0.0039215 | -28.52 | 23.405 | 1.3532 | 0.12105 | MNR | 0 | 0 | 0 | -28.52 | 55.025 | 1.3407 | 0.13175 | 0 | 0.0558 | 2.4025 | 0.003844 | -27.435
RLU | Reducer eccentric | 276006 | 7319662760065 | Galvanized steel | 1120 | 600 | 15.9 | 57.081 | 1.3881 | 0.12418 | 0 | 0.057717 | 2.4804 | 0.0040227 | -29.256 | 24.009 | 1.3881 | 0.12418 | MNR | 0 | 0 | 0 | -29.256 | 56.445 | 1.3753 | 0.13515 | 0 | 0.05724 | 2.4645 | 0.0039432 | -28.143
RLU | Reducer eccentric | 276005 | 7319662760058 | Galvanized steel | 1120 | 560 | 16.4 | 58.876 | 1.4317 | 0.12808 | 0 | 0.059532 | 2.5584 | 0.0041492 | -30.176 | 24.764 | 1.4317 | 0.12808 | MNR | 0 | 0 | 0 | -30.176 | 58.22 | 1.4186 | 0.1394 | 0 | 0.05904 | 2.542 | 0.0040672 | -29.028
RLU | Reducer eccentric | 276018 | 7319662760188 | Galvanized steel | 1250 | 1000 | 14.4 | 51.696 | 1.2571 | 0.11246 | 0 | 0.052272 | 2.2464 | 0.0036432 | -26.496 | 21.744 | 1.2571 | 0.11246 | MNR | 0 | 0 | 0 | -26.496 | 51.12 | 1.2456 | 0.1224 | 0 | 0.05184 | 2.232 | 0.0035712 | -25.488
RLU | Reducer eccentric | 276014 | 7319662760140 | Galvanized steel | 1250 | 630 | 19.7 | 70.723 | 1.7198 | 0.15386 | 0 | 0.071511 | 3.0732 | 0.0049841 | -36.248 | 29.747 | 1.7198 | 0.15386 | MNR | 0 | 0 | 0 | -36.248 | 69.935 | 1.704 | 0.16745 | 0 | 0.07092 | 3.0535 | 0.0048856 | -34.869
RLU | Reducer eccentric | 276016 | 7319662760164 | Galvanized steel | 1250 | 800 | 17.9 | 64.261 | 1.5627 | 0.1398 | 0 | 0.064977 | 2.7924 | 0.0045287 | -32.936 | 27.029 | 1.5627 | 0.1398 | MNR | 0 | 0 | 0 | -32.936 | 63.545 | 1.5483 | 0.15215 | 0 | 0.06444 | 2.7745 | 0.0044392 | -31.683
RLU | Reducer eccentric | 276019 | 7319662760195 | Galvanized steel | 1250 | 1120 | 12.2 | 43.798 | 1.0651 | 0.095282 | 0 | 0.044286 | 1.9032 | 0.0030866 | -22.448 | 18.422 | 1.0651 | 0.095282 | MNR | 0 | 0 | 0 | -22.448 | 43.31 | 1.0553 | 0.1037 | 0 | 0.04392 | 1.891 | 0.0030256 | -21.594
RLU | Reducer eccentric | 276017 | 7319662760171 | Galvanized steel | 1250 | 900 | 16.2 | 58.158 | 1.4143 | 0.12652 | 0 | 0.058806 | 2.5272 | 0.0040986 | -29.808 | 24.462 | 1.4143 | 0.12652 | MNR | 0 | 0 | 0 | -29.808 | 57.51 | 1.4013 | 0.1377 | 0 | 0.05832 | 2.511 | 0.0040176 | -28.674
RLU | Reducer eccentric | 276015 | 7319662760157 | Galvanized steel | 1250 | 710 | 19.3 | 69.287 | 1.6849 | 0.15073 | 0 | 0.070059 | 3.0108 | 0.0048829 | -35.512 | 29.143 | 1.6849 | 0.15073 | MNR | 0 | 0 | 0 | -35.512 | 68.515 | 1.6694 | 0.16405 | 0 | 0.06948 | 2.9915 | 0.0047864 | -34.161
RLU | Reducer eccentric | 276013 | 7319662760133 | Galvanized steel | 1250 | 600 | 20.1 | 72.159 | 1.7547 | 0.15698 | 0 | 0.072963 | 3.1356 | 0.0050853 | -36.984 | 30.351 | 1.7547 | 0.15698 | MNR | 0 | 0 | 0 | -36.984 | 71.355 | 1.7387 | 0.17085 | 0 | 0.07236 | 3.1155 | 0.0049848 | -35.577
RLU | Reducer eccentric | 276012 | 7319662760126 | Galvanized steel | 1250 | 560 | 21 | 75.39 | 1.8333 | 0.16401 | 0 | 0.07623 | 3.276 | 0.005313 | -38.64 | 31.71 | 1.8333 | 0.16401 | MNR | 0 | 0 | 0 | -38.64 | 74.55 | 1.8165 | 0.1785 | 0 | 0.0756 | 3.255 | 0.005208 | -37.17
RU | Reducer eccentric | 256468 | 7319662564687 | Galvanized steel | 400 | 315 | 1.51 | 5.4209 | 0.13182 | 0.011793 | 0 | 0.0054813 | 0.23556 | 0.00038203 | -2.7784 | 2.2801 | 0.13182 | 0.011793 | MNR | 0 | 0 | 0 | -2.7784 | 5.3605 | 0.13061 | 0.012835 | 0 | 0.005436 | 0.23405 | 0.00037448 | -2.6727
RU | Reducer eccentric | 256466 | 7319662564663 | Galvanized steel | 400 | 200 | 1.42 | 5.0978 | 0.12397 | 0.01109 | 0 | 0.0051546 | 0.22152 | 0.00035926 | -2.6128 | 2.1442 | 0.12397 | 0.01109 | MNR | 0 | 0 | 0 | -2.6128 | 5.041 | 0.12283 | 0.01207 | 0 | 0.005112 | 0.2201 | 0.00035216 | -2.5134
RU | Reducer eccentric | 256467 | 7319662564670 | Galvanized steel | 400 | 250 | 1.54 | 5.5286 | 0.13444 | 0.012027 | 0 | 0.0055902 | 0.24024 | 0.00038962 | -2.8336 | 2.3254 | 0.13444 | 0.012027 | MNR | 0 | 0 | 0 | -2.8336 | 5.467 | 0.13321 | 0.01309 | 0 | 0.005544 | 0.2387 | 0.00038192 | -2.7258
RU | Reducer eccentric | 275394 | 7319662753944 | Galvanized steel | 400 | 355 | 1.13 | 4.0567 | 0.098649 | 0.0088253 | 0 | 0.0041019 | 0.17628 | 0.00028589 | -2.0792 | 1.7063 | 0.098649 | 0.0088253 | MNR | 0 | 0 | 0 | -2.0792 | 4.0115 | 0.097745 | 0.009605 | 0 | 0.004068 | 0.17515 | 0.00028024 | -2.0001
RU | Reducer eccentric | 275400 | 7319662754002 | Galvanized steel | 450 | 400 | 1.31 | 4.7029 | 0.11436 | 0.010231 | 0 | 0.0047553 | 0.20436 | 0.00033143 | -2.4104 | 1.9781 | 0.11436 | 0.010231 | MNR | 0 | 0 | 0 | -2.4104 | 4.6505 | 0.11331 | 0.011135 | 0 | 0.004716 | 0.20305 | 0.00032488 | -2.3187
RU | Reducer eccentric | 275399 | 7319662753999 | Galvanized steel | 450 | 355 | 1.64 | 5.8876 | 0.14317 | 0.012808 | 0 | 0.0059532 | 0.25584 | 0.00041492 | -3.0176 | 2.4764 | 0.14317 | 0.012808 | MNR | 0 | 0 | 0 | -3.0176 | 5.822 | 0.14186 | 0.01394 | 0 | 0.005904 | 0.2542 | 0.00040672 | -2.9028
RU | Reducer eccentric | 275395 | 7319662753951 | Galvanized steel | 450 | 250 | 1.76 | 6.3184 | 0.15365 | 0.013746 | 0 | 0.0063888 | 0.27456 | 0.00044528 | -3.2384 | 2.6576 | 0.15365 | 0.013746 | MNR | 0 | 0 | 0 | -3.2384 | 6.248 | 0.15224 | 0.01496 | 0 | 0.006336 | 0.2728 | 0.00043648 | -3.1152
RU | Reducer eccentric | 256472 | 7319662564724 | Galvanized steel | 500 | 400 | 1.92 | 6.8928 | 0.16762 | 0.014995 | 0 | 0.0069696 | 0.29952 | 0.00048576 | -3.5328 | 2.8992 | 0.16762 | 0.014995 | MNR | 0 | 0 | 0 | -3.5328 | 6.816 | 0.16608 | 0.01632 | 0 | 0.006912 | 0.2976 | 0.00047616 | -3.3984
RU | Reducer eccentric | 256470 | 7319662564700 | Galvanized steel | 500 | 315 | 1.95 | 7.0005 | 0.17023 | 0.015229 | 0 | 0.0070785 | 0.3042 | 0.00049335 | -3.588 | 2.9445 | 0.17023 | 0.015229 | MNR | 0 | 0 | 0 | -3.588 | 6.9225 | 0.16867 | 0.016575 | 0 | 0.00702 | 0.30225 | 0.0004836 | -3.4515
RU | Reducer eccentric | 275402 | 7319662754026 | Galvanized steel | 500 | 300 | 1.96 | 7.0364 | 0.17111 | 0.015308 | 0 | 0.0071148 | 0.30576 | 0.00049588 | -3.6064 | 2.9596 | 0.17111 | 0.015308 | MNR | 0 | 0 | 0 | -3.6064 | 6.958 | 0.16954 | 0.01666 | 0 | 0.007056 | 0.3038 | 0.00048608 | -3.4692
RU | Reducer eccentric | 256469 | 7319662564694 | Galvanized steel | 500 | 250 | 1.98 | 7.1082 | 0.17285 | 0.015464 | 0 | 0.0071874 | 0.30888 | 0.00050094 | -3.6432 | 2.9898 | 0.17285 | 0.015464 | MNR | 0 | 0 | 0 | -3.6432 | 7.029 | 0.17127 | 0.01683 | 0 | 0.007128 | 0.3069 | 0.00049104 | -3.5046
RU | Reducer eccentric | 275403 | 7319662754033 | Galvanized steel | 500 | 450 | 1.46 | 5.2414 | 0.12746 | 0.011403 | 0 | 0.0052998 | 0.22776 | 0.00036938 | -2.6864 | 2.2046 | 0.12746 | 0.011403 | MNR | 0 | 0 | 0 | -2.6864 | 5.183 | 0.12629 | 0.01241 | 0 | 0.005256 | 0.2263 | 0.00036208 | -2.5842
RU | Reducer eccentric | 275413 | 7319662754132 | Galvanized steel | 600 | 500 | 2.56 | 9.1904 | 0.22349 | 0.019994 | 0 | 0.0092928 | 0.39936 | 0.00064768 | -4.7104 | 3.8656 | 0.22349 | 0.019994 | MNR | 0 | 0 | 0 | -4.7104 | 9.088 | 0.22144 | 0.02176 | 0 | 0.009216 | 0.3968 | 0.00063488 | -4.5312
RU | Reducer eccentric | 256476 | 7319662564762 | Galvanized steel | 630 | 500 | 2.78 | 9.9802 | 0.24269 | 0.021712 | 0 | 0.010091 | 0.43368 | 0.00070334 | -5.1152 | 4.1978 | 0.24269 | 0.021712 | MNR | 0 | 0 | 0 | -5.1152 | 9.869 | 0.24047 | 0.02363 | 0 | 0.010008 | 0.4309 | 0.00068944 | -4.9206
RU | Reducer eccentric | 256475 | 7319662564755 | Galvanized steel | 630 | 400 | 2.82 | 10.1238 | 0.24619 | 0.022024 | 0 | 0.010237 | 0.43992 | 0.00071346 | -5.1888 | 4.2582 | 0.24619 | 0.022024 | MNR | 0 | 0 | 0 | -5.1888 | 10.011 | 0.24393 | 0.02397 | 0 | 0.010152 | 0.4371 | 0.00069936 | -4.9914
RU | Reducer eccentric | 256473 | 7319662564731 | Galvanized steel | 630 | 315 | 2.85 | 10.2315 | 0.24881 | 0.022259 | 0 | 0.010346 | 0.4446 | 0.00072105 | -5.244 | 4.3035 | 0.24881 | 0.022259 | MNR | 0 | 0 | 0 | -5.244 | 10.1175 | 0.24652 | 0.024225 | 0 | 0.01026 | 0.44175 | 0.0007068 | -5.0445
RU | Reducer eccentric | 275417 | 7319662754170 | Galvanized steel | 630 | 600 | 1.9 | 6.821 | 0.16587 | 0.014839 | 0 | 0.006897 | 0.2964 | 0.0004807 | -3.496 | 2.869 | 0.16587 | 0.014839 | MNR | 0 | 0 | 0 | -3.496 | 6.745 | 0.16435 | 0.01615 | 0 | 0.00684 | 0.2945 | 0.0004712 | -3.363
RU | Reducer eccentric | 275416 | 7319662754163 | Galvanized steel | 630 | 560 | 2.09 | 7.5031 | 0.18246 | 0.016323 | 0 | 0.0075867 | 0.32604 | 0.00052877 | -3.8456 | 3.1559 | 0.18246 | 0.016323 | MNR | 0 | 0 | 0 | -3.8456 | 7.4195 | 0.18078 | 0.017765 | 0 | 0.007524 | 0.32395 | 0.00051832 | -3.6993
RU | Reducer eccentric | 275415 | 7319662754156 | Galvanized steel | 630 | 450 | 2.36 | 8.4724 | 0.20603 | 0.018432 | 0 | 0.0085668 | 0.36816 | 0.00059708 | -4.3424 | 3.5636 | 0.20603 | 0.018432 | MNR | 0 | 0 | 0 | -4.3424 | 8.378 | 0.20414 | 0.02006 | 0 | 0.008496 | 0.3658 | 0.00058528 | -4.1772
RU | Reducer eccentric | 256458 | 7319662564588 | Galvanized steel | 800 | 630 | 3.75 | 13.4625 | 0.32738 | 0.029288 | 0 | 0.013612 | 0.585 | 0.00094875 | -6.9 | 5.6625 | 0.32738 | 0.029288 | MNR | 0 | 0 | 0 | -6.9 | 13.3125 | 0.32437 | 0.031875 | 0 | 0.0135 | 0.58125 | 0.00093 | -6.6375
RU | Reducer eccentric | 256457 | 7319662564571 | Galvanized steel | 800 | 500 | 4.02 | 14.4318 | 0.35095 | 0.031396 | 0 | 0.014593 | 0.62712 | 0.0010171 | -7.3968 | 6.0702 | 0.35095 | 0.031396 | MNR | 0 | 0 | 0 | -7.3968 | 14.271 | 0.34773 | 0.03417 | 0 | 0.014472 | 0.6231 | 0.00099696 | -7.1154
RU | Reducer eccentric | 256456 | 7319662564564 | Galvanized steel | 800 | 400 | 4.06 | 14.5754 | 0.35444 | 0.031709 | 0 | 0.014738 | 0.63336 | 0.0010272 | -7.4704 | 6.1306 | 0.35444 | 0.031709 | MNR | 0 | 0 | 0 | -7.4704 | 14.413 | 0.35119 | 0.03451 | 0 | 0.014616 | 0.6293 | 0.0010069 | -7.1862
RU | Reducer eccentric | 256461 | 7319662564618 | Galvanized steel | 1000 | 800 | 5.23 | 18.7757 | 0.45658 | 0.040846 | 0 | 0.018985 | 0.81588 | 0.0013232 | -9.6232 | 7.8973 | 0.45658 | 0.040846 | MNR | 0 | 0 | 0 | -9.6232 | 18.5665 | 0.45239 | 0.044455 | 0 | 0.018828 | 0.81065 | 0.001297 | -9.2571
RU | Reducer eccentric | 256460 | 7319662564601 | Galvanized steel | 1000 | 630 | 6.17 | 22.1503 | 0.53864 | 0.048188 | 0 | 0.022397 | 0.96252 | 0.001561 | -11.3528 | 9.3167 | 0.53864 | 0.048188 | MNR | 0 | 0 | 0 | -11.3528 | 21.9035 | 0.5337 | 0.052445 | 0 | 0.022212 | 0.95635 | 0.0015302 | -10.9209
RU | Reducer eccentric | 256459 | 7319662564595 | Galvanized steel | 1000 | 500 | 6.52 | 23.4068 | 0.5692 | 0.050921 | 0 | 0.023668 | 1.0171 | 0.0016496 | -11.9968 | 9.8452 | 0.5692 | 0.050921 | MNR | 0 | 0 | 0 | -11.9968 | 23.146 | 0.56398 | 0.05542 | 0 | 0.023472 | 1.0106 | 0.001617 | -11.5404
RU | Reducer eccentric | 275442 | 7319662754422 | Galvanized steel | 1120 | 1000 | 5.46 | 19.6014 | 0.47666 | 0.042643 | 0 | 0.01982 | 0.85176 | 0.0013814 | -10.0464 | 8.2446 | 0.47666 | 0.042643 | MNR | 0 | 0 | 0 | -10.0464 | 19.383 | 0.47229 | 0.04641 | 0 | 0.019656 | 0.8463 | 0.0013541 | -9.6642
RU | Reducer eccentric | 275445 | 7319662754453 | Galvanized steel | 1250 | 1120 | 7.53 | 27.0327 | 0.65737 | 0.058809 | 0 | 0.027334 | 1.1747 | 0.0019051 | -13.8552 | 11.3703 | 0.65737 | 0.058809 | MNR | 0 | 0 | 0 | -13.8552 | 26.7315 | 0.65134 | 0.064005 | 0 | 0.027108 | 1.1672 | 0.0018674 | -13.3281
RU | Reducer eccentric | 256464 | 7319662564649 | Galvanized steel | 1250 | 1000 | 7.56 | 27.1404 | 0.65999 | 0.059044 | 0 | 0.027443 | 1.1794 | 0.0019127 | -13.9104 | 11.4156 | 0.65999 | 0.059044 | MNR | 0 | 0 | 0 | -13.9104 | 26.838 | 0.65394 | 0.06426 | 0 | 0.027216 | 1.1718 | 0.0018749 | -13.3812
RU | Reducer eccentric | 256463 | 7319662564632 | Galvanized steel | 1250 | 800 | 8.74 | 31.3766 | 0.763 | 0.068259 | 0 | 0.031726 | 1.3634 | 0.0022112 | -16.0816 | 13.1974 | 0.763 | 0.068259 | MNR | 0 | 0 | 0 | -16.0816 | 31.027 | 0.75601 | 0.07429 | 0 | 0.031464 | 1.3547 | 0.0021675 | -15.4698
RU | Reducer eccentric | 256462 | 7319662564625 | Galvanized steel | 1250 | 630 | 9.69 | 34.7871 | 0.84594 | 0.075679 | 0 | 0.035175 | 1.5116 | 0.0024516 | -17.8296 | 14.6319 | 0.84594 | 0.075679 | MNR | 0 | 0 | 0 | -17.8296 | 34.3995 | 0.83818 | 0.082365 | 0 | 0.034884 | 1.5019 | 0.0024031 | -17.1513
SMFU | Coupling male/female | 116293 | 7319660279064 | Galvanized steel | 100 | 150 | 0.2 | 0.718 | 0.01746 | 0.001562 | 0 | 0.000726 | 0.0312 | 5.06e-05 | -0.368 | 0.302 | 0.01746 | 0.001562 | MNR | 0 | 0 | 0 | -0.368 | 0.71 | 0.0173 | 0.0017 | 0 | 0.00072 | 0.031 | 4.96e-05 | -0.354
SMFU | Coupling male/female | 100737 | 7319661007376 | Galvanized steel | 100 | 500 | 0.81 | 2.9079 | 0.070713 | 0.0063261 | 0 | 0.0029403 | 0.12636 | 0.00020493 | -1.4904 | 1.2231 | 0.070713 | 0.0063261 | MNR | 0 | 0 | 0 | -1.4904 | 2.8755 | 0.070065 | 0.006885 | 0 | 0.002916 | 0.12555 | 0.00020088 | -1.4337
SMFU | Coupling male/female | 100264 | 7319661002647 | Galvanized steel | 100 | 150 | 0.2 | 0.718 | 0.01746 | 0.001562 | 0 | 0.000726 | 0.0312 | 5.06e-05 | -0.368 | 0.302 | 0.01746 | 0.001562 | MNR | 0 | 0 | 0 | -0.368 | 0.71 | 0.0173 | 0.0017 | 0 | 0.00072 | 0.031 | 4.96e-05 | -0.354
SMFU | Coupling male/female | 100282 | 7319661002821 | Galvanized steel | 100 | 300 | 0.38 | 1.3642 | 0.033174 | 0.0029678 | 0 | 0.0013794 | 0.05928 | 9.614e-05 | -0.6992 | 0.5738 | 0.033174 | 0.0029678 | MNR | 0 | 0 | 0 | -0.6992 | 1.349 | 0.03287 | 0.00323 | 0 | 0.001368 | 0.0589 | 9.424e-05 | -0.6726
SMFU | Coupling male/female | 100296 | 7319661002968 | Galvanized steel | 100 | 500 | 0.81 | 2.9079 | 0.070713 | 0.0063261 | 0 | 0.0029403 | 0.12636 | 0.00020493 | -1.4904 | 1.2231 | 0.070713 | 0.0063261 | MNR | 0 | 0 | 0 | -1.4904 | 2.8755 | 0.070065 | 0.006885 | 0 | 0.002916 | 0.12555 | 0.00020088 | -1.4337
SMFU | Coupling male/female | 100265 | 7319661002654 | Galvanized steel | 112 | 150 | 0.23 | 0.8257 | 0.020079 | 0.0017963 | 0 | 0.0008349 | 0.03588 | 5.819e-05 | -0.4232 | 0.3473 | 0.020079 | 0.0017963 | MNR | 0 | 0 | 0 | -0.4232 | 0.8165 | 0.019895 | 0.001955 | 0 | 0.000828 | 0.03565 | 5.704e-05 | -0.4071
SMFU | Coupling male/female | 100283 | 7319661002838 | Galvanized steel | 112 | 300 | 0.43 | 1.5437 | 0.037539 | 0.0033583 | 0 | 0.0015609 | 0.06708 | 0.00010879 | -0.7912 | 0.6493 | 0.037539 | 0.0033583 | MNR | 0 | 0 | 0 | -0.7912 | 1.5265 | 0.037195 | 0.003655 | 0 | 0.001548 | 0.06665 | 0.00010664 | -0.7611
SMFU | Coupling male/female | 100297 | 7319661002975 | Galvanized steel | 112 | 500 | 0.93 | 3.3387 | 0.081189 | 0.0072633 | 0 | 0.0033759 | 0.14508 | 0.00023529 | -1.7112 | 1.4043 | 0.081189 | 0.0072633 | MNR | 0 | 0 | 0 | -1.7112 | 3.3015 | 0.080445 | 0.007905 | 0 | 0.003348 | 0.14415 | 0.00023064 | -1.6461
SMFU | Coupling male/female | 116294 | 7319660279071 | Galvanized steel | 125 | 150 | 0.25 | 0.8975 | 0.021825 | 0.0019525 | 0 | 0.0009075 | 0.039 | 6.325e-05 | -0.46 | 0.3775 | 0.021825 | 0.0019525 | MNR | 0 | 0 | 0 | -0.46 | 0.8875 | 0.021625 | 0.002125 | 0 | 0.0009 | 0.03875 | 6.2e-05 | -0.4425
SMFU | Coupling male/female | 100738 | 7319661007383 | Galvanized steel | 125 | 500 | 1.01 | 3.6259 | 0.088173 | 0.0078881 | 0 | 0.0036663 | 0.15756 | 0.00025553 | -1.8584 | 1.5251 | 0.088173 | 0.0078881 | MNR | 0 | 0 | 0 | -1.8584 | 3.5855 | 0.087365 | 0.008585 | 0 | 0.003636 | 0.15655 | 0.00025048 | -1.7877
SMFU | Coupling male/female | 100266 | 7319661002661 | Galvanized steel | 125 | 150 | 0.25 | 0.8975 | 0.021825 | 0.0019525 | 0 | 0.0009075 | 0.039 | 6.325e-05 | -0.46 | 0.3775 | 0.021825 | 0.0019525 | MNR | 0 | 0 | 0 | -0.46 | 0.8875 | 0.021625 | 0.002125 | 0 | 0.0009 | 0.03875 | 6.2e-05 | -0.4425
SMFU | Coupling male/female | 100284 | 7319661002845 | Galvanized steel | 125 | 300 | 0.47 | 1.6873 | 0.041031 | 0.0036707 | 0 | 0.0017061 | 0.07332 | 0.00011891 | -0.8648 | 0.7097 | 0.041031 | 0.0036707 | MNR | 0 | 0 | 0 | -0.8648 | 1.6685 | 0.040655 | 0.003995 | 0 | 0.001692 | 0.07285 | 0.00011656 | -0.8319
SMFU | Coupling male/female | 100298 | 7319661002982 | Galvanized steel | 125 | 500 | 1.01 | 3.6259 | 0.088173 | 0.0078881 | 0 | 0.0036663 | 0.15756 | 0.00025553 | -1.8584 | 1.5251 | 0.088173 | 0.0078881 | MNR | 0 | 0 | 0 | -1.8584 | 3.5855 | 0.087365 | 0.008585 | 0 | 0.003636 | 0.15655 | 0.00025048 | -1.7877
SMFU | Coupling male/female | 571457 | 7319662397711 | Galvanized steel | 125 | 150 | 0.25 | 0.8975 | 0.021825 | 0.0019525 | 0 | 0.0009075 | 0.039 | 6.325e-05 | -0.46 | 0.3775 | 0.021825 | 0.0019525 | MNR | 0 | 0 | 0 | -0.46 | 0.8875 | 0.021625 | 0.002125 | 0 | 0.0009 | 0.03875 | 6.2e-05 | -0.4425
SMFU | Coupling male/female | 571458 | 7319662397728 | Galvanized steel | 125 | 150 | 0.25 | 0.8975 | 0.021825 | 0.0019525 | 0 | 0.0009075 | 0.039 | 6.325e-05 | -0.46 | 0.3775 | 0.021825 | 0.0019525 | MNR | 0 | 0 | 0 | -0.46 | 0.8875 | 0.021625 | 0.002125 | 0 | 0.0009 | 0.03875 | 6.2e-05 | -0.4425
SMFU | Coupling male/female | 571459 | 7319662397735 | Galvanized steel | 125 | 150 | 0.25 | 0.8975 | 0.021825 | 0.0019525 | 0 | 0.0009075 | 0.039 | 6.325e-05 | -0.46 | 0.3775 | 0.021825 | 0.0019525 | MNR | 0 | 0 | 0 | -0.46 | 0.8875 | 0.021625 | 0.002125 | 0 | 0.0009 | 0.03875 | 6.2e-05 | -0.4425
SMFU | Coupling male/female | 100267 | 7319661002678 | Galvanized steel | 140 | 150 | 0.28 | 1.0052 | 0.024444 | 0.0021868 | 0 | 0.0010164 | 0.04368 | 7.084e-05 | -0.5152 | 0.4228 | 0.024444 | 0.0021868 | MNR | 0 | 0 | 0 | -0.5152 | 0.994 | 0.02422 | 0.00238 | 0 | 0.001008 | 0.0434 | 6.944e-05 | -0.4956
SMFU | Coupling male/female | 100285 | 7319661002852 | Galvanized steel | 140 | 300 | 0.53 | 1.9027 | 0.046269 | 0.0041393 | 0 | 0.0019239 | 0.08268 | 0.00013409 | -0.9752 | 0.8003 | 0.046269 | 0.0041393 | MNR | 0 | 0 | 0 | -0.9752 | 1.8815 | 0.045845 | 0.004505 | 0 | 0.001908 | 0.08215 | 0.00013144 | -0.9381
SMFU | Coupling male/female | 100299 | 7319661002999 | Galvanized steel | 140 | 500 | 1.13 | 4.0567 | 0.098649 | 0.0088253 | 0 | 0.0041019 | 0.17628 | 0.00028589 | -2.0792 | 1.7063 | 0.098649 | 0.0088253 | MNR | 0 | 0 | 0 | -2.0792 | 4.0115 | 0.097745 | 0.009605 | 0 | 0.004068 | 0.17515 | 0.00028024 | -2.0001
SMFU | Coupling male/female | 100268 | 7319661002685 | Galvanized steel | 150 | 150 | 0.29 | 1.0411 | 0.025317 | 0.0022649 | 0 | 0.0010527 | 0.04524 | 7.337e-05 | -0.5336 | 0.4379 | 0.025317 | 0.0022649 | MNR | 0 | 0 | 0 | -0.5336 | 1.0295 | 0.025085 | 0.002465 | 0 | 0.001044 | 0.04495 | 7.192e-05 | -0.5133
SMFU | Coupling male/female | 100286 | 7319661002869 | Galvanized steel | 150 | 300 | 0.57 | 2.0463 | 0.049761 | 0.0044517 | 0 | 0.0020691 | 0.08892 | 0.00014421 | -1.0488 | 0.8607 | 0.049761 | 0.0044517 | MNR | 0 | 0 | 0 | -1.0488 | 2.0235 | 0.049305 | 0.004845 | 0 | 0.002052 | 0.08835 | 0.00014136 | -1.0089
SMFU | Coupling male/female | 100300 | 7319661003002 | Galvanized steel | 150 | 500 | 1.21 | 4.3439 | 0.10563 | 0.0094501 | 0 | 0.0043923 | 0.18876 | 0.00030613 | -2.2264 | 1.8271 | 0.10563 | 0.0094501 | MNR | 0 | 0 | 0 | -2.2264 | 4.2955 | 0.10466 | 0.010285 | 0 | 0.004356 | 0.18755 | 0.00030008 | -2.1417
SMFU | Coupling male/female | 254656 | 7319662546560 | Galvanized steel | 150 | 0 | 0.92 | 3.3028 | 0.080316 | 0.0071852 | 0 | 0.0033396 | 0.14352 | 0.00023276 | -1.6928 | 1.3892 | 0.080316 | 0.0071852 | MNR | 0 | 0 | 0 | -1.6928 | 3.266 | 0.07958 | 0.00782 | 0 | 0.003312 | 0.1426 | 0.00022816 | -1.6284
SMFU | Coupling male/female | 116295 | 7319660279088 | Galvanized steel | 160 | 150 | 0.31 | 1.1129 | 0.027063 | 0.0024211 | 0 | 0.0011253 | 0.04836 | 7.843e-05 | -0.5704 | 0.4681 | 0.027063 | 0.0024211 | MNR | 0 | 0 | 0 | -0.5704 | 1.1005 | 0.026815 | 0.002635 | 0 | 0.001116 | 0.04805 | 7.688e-05 | -0.5487
SMFU | Coupling male/female | 100739 | 7319661007390 | Galvanized steel | 160 | 500 | 1.29 | 4.6311 | 0.11262 | 0.010075 | 0 | 0.0046827 | 0.20124 | 0.00032637 | -2.3736 | 1.9479 | 0.11262 | 0.010075 | MNR | 0 | 0 | 0 | -2.3736 | 4.5795 | 0.11158 | 0.010965 | 0 | 0.004644 | 0.19995 | 0.00031992 | -2.2833
SMFU | Coupling male/female | 100269 | 7319661002692 | Galvanized steel | 160 | 150 | 0.31 | 1.1129 | 0.027063 | 0.0024211 | 0 | 0.0011253 | 0.04836 | 7.843e-05 | -0.5704 | 0.4681 | 0.027063 | 0.0024211 | MNR | 0 | 0 | 0 | -0.5704 | 1.1005 | 0.026815 | 0.002635 | 0 | 0.001116 | 0.04805 | 7.688e-05 | -0.5487
SMFU | Coupling male/female | 100287 | 7319661002876 | Galvanized steel | 160 | 300 | 0.6 | 2.154 | 0.05238 | 0.004686 | 0 | 0.002178 | 0.0936 | 0.0001518 | -1.104 | 0.906 | 0.05238 | 0.004686 | MNR | 0 | 0 | 0 | -1.104 | 2.13 | 0.0519 | 0.0051 | 0 | 0.00216 | 0.093 | 0.0001488 | -1.062
SMFU | Coupling male/female | 100301 | 7319661003019 | Galvanized steel | 160 | 500 | 1.29 | 4.6311 | 0.11262 | 0.010075 | 0 | 0.0046827 | 0.20124 | 0.00032637 | -2.3736 | 1.9479 | 0.11262 | 0.010075 | MNR | 0 | 0 | 0 | -2.3736 | 4.5795 | 0.11158 | 0.010965 | 0 | 0.004644 | 0.19995 | 0.00031992 | -2.2833
SMFU | Coupling male/female | 571460 | 7319662397742 | Galvanized steel | 160 | 150 | 0.31 | 1.1129 | 0.027063 | 0.0024211 | 0 | 0.0011253 | 0.04836 | 7.843e-05 | -0.5704 | 0.4681 | 0.027063 | 0.0024211 | MNR | 0 | 0 | 0 | -0.5704 | 1.1005 | 0.026815 | 0.002635 | 0 | 0.001116 | 0.04805 | 7.688e-05 | -0.5487
SMFU | Coupling male/female | 571461 | 7319662397759 | Galvanized steel | 160 | 150 | 0.31 | 1.1129 | 0.027063 | 0.0024211 | 0 | 0.0011253 | 0.04836 | 7.843e-05 | -0.5704 | 0.4681 | 0.027063 | 0.0024211 | MNR | 0 | 0 | 0 | -0.5704 | 1.1005 | 0.026815 | 0.002635 | 0 | 0.001116 | 0.04805 | 7.688e-05 | -0.5487
SMFU | Coupling male/female | 571462 | 7319662397766 | Galvanized steel | 160 | 150 | 0.31 | 1.1129 | 0.027063 | 0.0024211 | 0 | 0.0011253 | 0.04836 | 7.843e-05 | -0.5704 | 0.4681 | 0.027063 | 0.0024211 | MNR | 0 | 0 | 0 | -0.5704 | 1.1005 | 0.026815 | 0.002635 | 0 | 0.001116 | 0.04805 | 7.688e-05 | -0.5487
SMFU | Coupling male/female | 100270 | 7319661002708 | Galvanized steel | 180 | 150 | 0.35 | 1.2565 | 0.030555 | 0.0027335 | 0 | 0.0012705 | 0.0546 | 8.855e-05 | -0.644 | 0.5285 | 0.030555 | 0.0027335 | MNR | 0 | 0 | 0 | -0.644 | 1.2425 | 0.030275 | 0.002975 | 0 | 0.00126 | 0.05425 | 8.68e-05 | -0.6195
SMFU | Coupling male/female | 100288 | 7319661002883 | Galvanized steel | 180 | 300 | 0.68 | 2.4412 | 0.059364 | 0.0053108 | 0 | 0.0024684 | 0.10608 | 0.00017204 | -1.2512 | 1.0268 | 0.059364 | 0.0053108 | MNR | 0 | 0 | 0 | -1.2512 | 2.414 | 0.05882 | 0.00578 | 0 | 0.002448 | 0.1054 | 0.00016864 | -1.2036
SMFU | Coupling male/female | 100308 | 7319661003088 | Galvanized steel | 180 | 500 | 1.45 | 5.2055 | 0.12659 | 0.011324 | 0 | 0.0052635 | 0.2262 | 0.00036685 | -2.668 | 2.1895 | 0.12659 | 0.011324 | MNR | 0 | 0 | 0 | -2.668 | 5.1475 | 0.12542 | 0.012325 | 0 | 0.00522 | 0.22475 | 0.0003596 | -2.5665
SMFU | Coupling male/female | 116296 | 7319660279095 | Galvanized steel | 200 | 150 | 0.49 | 1.7591 | 0.042777 | 0.0038269 | 0 | 0.0017787 | 0.07644 | 0.00012397 | -0.9016 | 0.7399 | 0.042777 | 0.0038269 | MNR | 0 | 0 | 0 | -0.9016 | 1.7395 | 0.042385 | 0.004165 | 0 | 0.001764 | 0.07595 | 0.00012152 | -0.8673
SMFU | Coupling male/female | 100271 | 7319661002715 | Galvanized steel | 200 | 150 | 0.49 | 1.7591 | 0.042777 | 0.0038269 | 0 | 0.0017787 | 0.07644 | 0.00012397 | -0.9016 | 0.7399 | 0.042777 | 0.0038269 | MNR | 0 | 0 | 0 | -0.9016 | 1.7395 | 0.042385 | 0.004165 | 0 | 0.001764 | 0.07595 | 0.00012152 | -0.8673
SMFU | Coupling male/female | 100289 | 7319661002890 | Galvanized steel | 200 | 300 | 0.96 | 3.4464 | 0.083808 | 0.0074976 | 0 | 0.0034848 | 0.14976 | 0.00024288 | -1.7664 | 1.4496 | 0.083808 | 0.0074976 | MNR | 0 | 0 | 0 | -1.7664 | 3.408 | 0.08304 | 0.00816 | 0 | 0.003456 | 0.1488 | 0.00023808 | -1.6992
SMFU | Coupling male/female | 100302 | 7319661003026 | Galvanized steel | 200 | 500 | 1.67 | 5.9953 | 0.14579 | 0.013043 | 0 | 0.0060621 | 0.26052 | 0.00042251 | -3.0728 | 2.5217 | 0.14579 | 0.013043 | MNR | 0 | 0 | 0 | -3.0728 | 5.9285 | 0.14445 | 0.014195 | 0 | 0.006012 | 0.25885 | 0.00041416 | -2.9559
SMFU | Coupling male/female | 571463 | 7319662397773 | Galvanized steel | 200 | 150 | 0.49 | 1.7591 | 0.042777 | 0.0038269 | 0 | 0.0017787 | 0.07644 | 0.00012397 | -0.9016 | 0.7399 | 0.042777 | 0.0038269 | MNR | 0 | 0 | 0 | -0.9016 | 1.7395 | 0.042385 | 0.004165 | 0 | 0.001764 | 0.07595 | 0.00012152 | -0.8673
SMFU | Coupling male/female | 571464 | 7319662397780 | Galvanized steel | 200 | 150 | 0.49 | 1.7591 | 0.042777 | 0.0038269 | 0 | 0.0017787 | 0.07644 | 0.00012397 | -0.9016 | 0.7399 | 0.042777 | 0.0038269 | MNR | 0 | 0 | 0 | -0.9016 | 1.7395 | 0.042385 | 0.004165 | 0 | 0.001764 | 0.07595 | 0.00012152 | -0.8673
SMFU | Coupling male/female | 571465 | 7319662397797 | Galvanized steel | 200 | 150 | 0.49 | 1.7591 | 0.042777 | 0.0038269 | 0 | 0.0017787 | 0.07644 | 0.00012397 | -0.9016 | 0.7399 | 0.042777 | 0.0038269 | MNR | 0 | 0 | 0 | -0.9016 | 1.7395 | 0.042385 | 0.004165 | 0 | 0.001764 | 0.07595 | 0.00012152 | -0.8673
SMFU | Coupling male/female | 100290 | 7319661002906 | Galvanized steel | 224 | 300 | 1.08 | 3.8772 | 0.094284 | 0.0084348 | 0 | 0.0039204 | 0.16848 | 0.00027324 | -1.9872 | 1.6308 | 0.094284 | 0.0084348 | MNR | 0 | 0 | 0 | -1.9872 | 3.834 | 0.09342 | 0.00918 | 0 | 0.003888 | 0.1674 | 0.00026784 | -1.9116
SMFU | Coupling male/female | 100272 | 7319661002722 | Galvanized steel | 224 | 150 | 0.55 | 1.9745 | 0.048015 | 0.0042955 | 0 | 0.0019965 | 0.0858 | 0.00013915 | -1.012 | 0.8305 | 0.048015 | 0.0042955 | MNR | 0 | 0 | 0 | -1.012 | 1.9525 | 0.047575 | 0.004675 | 0 | 0.00198 | 0.08525 | 0.0001364 | -0.9735
SMFU | Coupling male/female | 100303 | 7319661003033 | Galvanized steel | 224 | 500 | 1.87 | 6.7133 | 0.16325 | 0.014605 | 0 | 0.0067881 | 0.29172 | 0.00047311 | -3.4408 | 2.8237 | 0.16325 | 0.014605 | MNR | 0 | 0 | 0 | -3.4408 | 6.6385 | 0.16176 | 0.015895 | 0 | 0.006732 | 0.28985 | 0.00046376 | -3.3099
SMFU | Coupling male/female | 116297 | 7319660279101 | Galvanized steel | 250 | 150 | 0.9 | 3.231 | 0.07857 | 0.007029 | 0 | 0.003267 | 0.1404 | 0.0002277 | -1.656 | 1.359 | 0.07857 | 0.007029 | MNR | 0 | 0 | 0 | -1.656 | 3.195 | 0.07785 | 0.00765 | 0 | 0.00324 | 0.1395 | 0.0002232 | -1.593
SMFU | Coupling male/female | 100273 | 7319661002739 | Galvanized steel | 250 | 150 | 0.9 | 3.231 | 0.07857 | 0.007029 | 0 | 0.003267 | 0.1404 | 0.0002277 | -1.656 | 1.359 | 0.07857 | 0.007029 | MNR | 0 | 0 | 0 | -1.656 | 3.195 | 0.07785 | 0.00765 | 0 | 0.00324 | 0.1395 | 0.0002232 | -1.593
SMFU | Coupling male/female | 100291 | 7319661002913 | Galvanized steel | 250 | 300 | 1.28 | 4.5952 | 0.11174 | 0.0099968 | 0 | 0.0046464 | 0.19968 | 0.00032384 | -2.3552 | 1.9328 | 0.11174 | 0.0099968 | MNR | 0 | 0 | 0 | -2.3552 | 4.544 | 0.11072 | 0.01088 | 0 | 0.004608 | 0.1984 | 0.00031744 | -2.2656
SMFU | Coupling male/female | 100304 | 7319661003040 | Galvanized steel | 250 | 500 | 2.1 | 7.539 | 0.18333 | 0.016401 | 0 | 0.007623 | 0.3276 | 0.0005313 | -3.864 | 3.171 | 0.18333 | 0.016401 | MNR | 0 | 0 | 0 | -3.864 | 7.455 | 0.18165 | 0.01785 | 0 | 0.00756 | 0.3255 | 0.0005208 | -3.717
SMFU | Coupling male/female | 100292 | 7319661002920 | Galvanized steel | 280 | 300 | 1.44 | 5.1696 | 0.12571 | 0.011246 | 0 | 0.0052272 | 0.22464 | 0.00036432 | -2.6496 | 2.1744 | 0.12571 | 0.011246 | MNR | 0 | 0 | 0 | -2.6496 | 5.112 | 0.12456 | 0.01224 | 0 | 0.005184 | 0.2232 | 0.00035712 | -2.5488
SMFU | Coupling male/female | 100274 | 7319661002746 | Galvanized steel | 280 | 150 | 1.02 | 3.6618 | 0.089046 | 0.0079662 | 0 | 0.0037026 | 0.15912 | 0.00025806 | -1.8768 | 1.5402 | 0.089046 | 0.0079662 | MNR | 0 | 0 | 0 | -1.8768 | 3.621 | 0.08823 | 0.00867 | 0 | 0.003672 | 0.1581 | 0.00025296 | -1.8054
SMFU | Coupling male/female | 100305 | 7319661003057 | Galvanized steel | 280 | 500 | 2.36 | 8.4724 | 0.20603 | 0.018432 | 0 | 0.0085668 | 0.36816 | 0.00059708 | -4.3424 | 3.5636 | 0.20603 | 0.018432 | MNR | 0 | 0 | 0 | -4.3424 | 8.378 | 0.20414 | 0.02006 | 0 | 0.008496 | 0.3658 | 0.00058528 | -4.1772
SMFU | Coupling male/female | 100306 | 7319661003064 | Galvanized steel | 300 | 500 | 2.53 | 9.0827 | 0.22087 | 0.019759 | 0 | 0.0091839 | 0.39468 | 0.00064009 | -4.6552 | 3.8203 | 0.22087 | 0.019759 | MNR | 0 | 0 | 0 | -4.6552 | 8.9815 | 0.21884 | 0.021505 | 0 | 0.009108 | 0.39215 | 0.00062744 | -4.4781
SMFU | Coupling male/female | 100293 | 7319661002937 | Galvanized steel | 300 | 300 | 1.55 | 5.5645 | 0.13532 | 0.012105 | 0 | 0.0056265 | 0.2418 | 0.00039215 | -2.852 | 2.3405 | 0.13532 | 0.012105 | MNR | 0 | 0 | 0 | -2.852 | 5.5025 | 0.13407 | 0.013175 | 0 | 0.00558 | 0.24025 | 0.0003844 | -2.7435
SMFU | Coupling male/female | 100275 | 7319661002753 | Galvanized steel | 300 | 150 | 1.1 | 3.949 | 0.09603 | 0.008591 | 0 | 0.003993 | 0.1716 | 0.0002783 | -2.024 | 1.661 | 0.09603 | 0.008591 | MNR | 0 | 0 | 0 | -2.024 | 3.905 | 0.09515 | 0.00935 | 0 | 0.00396 | 0.1705 | 0.0002728 | -1.947
SMFU | Coupling male/female | 116298 | 7319660279118 | Galvanized steel | 315 | 150 | 1.11 | 3.9849 | 0.096903 | 0.0086691 | 0 | 0.0040293 | 0.17316 | 0.00028083 | -2.0424 | 1.6761 | 0.096903 | 0.0086691 | MNR | 0 | 0 | 0 | -2.0424 | 3.9405 | 0.096015 | 0.009435 | 0 | 0.003996 | 0.17205 | 0.00027528 | -1.9647
SMFU | Coupling male/female | 100276 | 7319661002760 | Galvanized steel | 315 | 150 | 1.11 | 3.9849 | 0.096903 | 0.0086691 | 0 | 0.0040293 | 0.17316 | 0.00028083 | -2.0424 | 1.6761 | 0.096903 | 0.0086691 | MNR | 0 | 0 | 0 | -2.0424 | 3.9405 | 0.096015 | 0.009435 | 0 | 0.003996 | 0.17205 | 0.00027528 | -1.9647
SMFU | Coupling male/female | 100294 | 7319661002944 | Galvanized steel | 315 | 300 | 1.62 | 5.8158 | 0.14143 | 0.012652 | 0 | 0.0058806 | 0.25272 | 0.00040986 | -2.9808 | 2.4462 | 0.14143 | 0.012652 | MNR | 0 | 0 | 0 | -2.9808 | 5.751 | 0.14013 | 0.01377 | 0 | 0.005832 | 0.2511 | 0.00040176 | -2.8674
SMFU | Coupling male/female | 100307 | 7319661003071 | Galvanized steel | 315 | 500 | 2.64 | 9.4776 | 0.23047 | 0.020618 | 0 | 0.0095832 | 0.41184 | 0.00066792 | -4.8576 | 3.9864 | 0.23047 | 0.020618 | MNR | 0 | 0 | 0 | -4.8576 | 9.372 | 0.22836 | 0.02244 | 0 | 0.009504 | 0.4092 | 0.00065472 | -4.6728
SMFU | Coupling male/female | 101877 | 7319661018778 | Galvanized steel | 355 | 300 | 1.83 | 6.5697 | 0.15976 | 0.014292 | 0 | 0.0066429 | 0.28548 | 0.00046299 | -3.3672 | 2.7633 | 0.15976 | 0.014292 | MNR | 0 | 0 | 0 | -3.3672 | 6.4965 | 0.15829 | 0.015555 | 0 | 0.006588 | 0.28365 | 0.00045384 | -3.2391
SMFU | Coupling male/female | 100277 | 7319661002777 | Galvanized steel | 355 | 150 | 1.26 | 4.5234 | 0.11 | 0.0098406 | 0 | 0.0045738 | 0.19656 | 0.00031878 | -2.3184 | 1.9026 | 0.11 | 0.0098406 | MNR | 0 | 0 | 0 | -2.3184 | 4.473 | 0.10899 | 0.01071 | 0 | 0.004536 | 0.1953 | 0.00031248 | -2.2302
SMFU | Coupling male/female | 101880 | 7319661018808 | Galvanized steel | 355 | 500 | 5 | 17.95 | 0.4365 | 0.03905 | 0 | 0.01815 | 0.78 | 0.001265 | -9.2 | 7.55 | 0.4365 | 0.03905 | MNR | 0 | 0 | 0 | -9.2 | 17.75 | 0.4325 | 0.0425 | 0 | 0.018 | 0.775 | 0.00124 | -8.85
SMFU | Coupling male/female | 100278 | 7319661002784 | Galvanized steel | 400 | 300 | 2.65 | 9.5135 | 0.23134 | 0.020696 | 0 | 0.0096195 | 0.4134 | 0.00067045 | -4.876 | 4.0015 | 0.23134 | 0.020696 | MNR | 0 | 0 | 0 | -4.876 | 9.4075 | 0.22922 | 0.022525 | 0 | 0.00954 | 0.41075 | 0.0006572 | -4.6905
SMFU | Coupling male/female | 100748 | 7319661007482 | Galvanized steel | 400 | 500 | 6.05 | 21.7195 | 0.52816 | 0.047251 | 0 | 0.021961 | 0.9438 | 0.0015307 | -11.132 | 9.1355 | 0.52816 | 0.047251 | MNR | 0 | 0 | 0 | -11.132 | 21.4775 | 0.52332 | 0.051425 | 0 | 0.02178 | 0.93775 | 0.0015004 | -10.7085
SMFU | Coupling male/female | 100279 | 7319661002791 | Galvanized steel | 450 | 300 | 3.04 | 10.9136 | 0.26539 | 0.023742 | 0 | 0.011035 | 0.47424 | 0.00076912 | -5.5936 | 4.5904 | 0.26539 | 0.023742 | MNR | 0 | 0 | 0 | -5.5936 | 10.792 | 0.26296 | 0.02584 | 0 | 0.010944 | 0.4712 | 0.00075392 | -5.3808
SMFU | Coupling male/female | 101881 | 7319661018815 | Galvanized steel | 450 | 500 | 7.2 | 25.848 | 0.62856 | 0.056232 | 0 | 0.026136 | 1.1232 | 0.0018216 | -13.248 | 10.872 | 0.62856 | 0.056232 | MNR | 0 | 0 | 0 | -13.248 | 25.56 | 0.6228 | 0.0612 | 0 | 0.02592 | 1.116 | 0.0017856 | -12.744
SMFU | Coupling male/female | 100280 | 7319661002807 | Galvanized steel | 500 | 300 | 3.37 | 12.0983 | 0.2942 | 0.02632 | 0 | 0.012233 | 0.52572 | 0.00085261 | -6.2008 | 5.0887 | 0.2942 | 0.02632 | MNR | 0 | 0 | 0 | -6.2008 | 11.9635 | 0.29151 | 0.028645 | 0 | 0.012132 | 0.52235 | 0.00083576 | -5.9649
SMFU | Coupling male/female | 100749 | 7319661007499 | Galvanized steel | 500 | 500 | 7.69 | 27.6071 | 0.67134 | 0.060059 | 0 | 0.027915 | 1.1996 | 0.0019456 | -14.1496 | 11.6119 | 0.67134 | 0.060059 | MNR | 0 | 0 | 0 | -14.1496 | 27.2995 | 0.66519 | 0.065365 | 0 | 0.027684 | 1.192 | 0.0019071 | -13.6113
SMFU | Coupling male/female | 777951 | 7319667779512 | Galvanized steel | 500 | 150 | 3.37 | 12.0983 | 0.2942 | 0.02632 | 0 | 0.012233 | 0.52572 | 0.00085261 | -6.2008 | 5.0887 | 0.2942 | 0.02632 | MNR | 0 | 0 | 0 | -6.2008 | 11.9635 | 0.29151 | 0.028645 | 0 | 0.012132 | 0.52235 | 0.00083576 | -5.9649
SMFU | Coupling male/female | 101879 | 7319661018792 | Galvanized steel | 630 | 300 | 5.9 | 21.181 | 0.51507 | 0.046079 | 0 | 0.021417 | 0.9204 | 0.0014927 | -10.856 | 8.909 | 0.51507 | 0.046079 | MNR | 0 | 0 | 0 | -10.856 | 20.945 | 0.51035 | 0.05015 | 0 | 0.02124 | 0.9145 | 0.0014632 | -10.443
SMFU | Coupling male/female | 101882 | 7319661018822 | Galvanized steel | 630 | 500 | 8 | 28.72 | 0.6984 | 0.06248 | 0 | 0.02904 | 1.248 | 0.002024 | -14.72 | 12.08 | 0.6984 | 0.06248 | MNR | 0 | 0 | 0 | -14.72 | 28.4 | 0.692 | 0.068 | 0 | 0.0288 | 1.24 | 0.001984 | -14.16
SMFU | Coupling male/female | 116409 | 7319660364043 | Galvanized steel | 800 | 500 | 10.6 | 38.054 | 0.92538 | 0.082786 | 0 | 0.038478 | 1.6536 | 0.0026818 | -19.504 | 16.006 | 0.92538 | 0.082786 | MNR | 0 | 0 | 0 | -19.504 | 37.63 | 0.9169 | 0.0901 | 0 | 0.03816 | 1.643 | 0.0026288 | -18.762
SMFU | Coupling male/female | 116410 | 7319660364050 | Galvanized steel | 1000 | 500 | 13.7 | 49.183 | 1.196 | 0.107 | 0 | 0.049731 | 2.1372 | 0.0034661 | -25.208 | 20.687 | 1.196 | 0.107 | MNR | 0 | 0 | 0 | -25.208 | 48.635 | 1.185 | 0.11645 | 0 | 0.04932 | 2.1235 | 0.0033976 | -24.249
SMFU | Coupling male/female | 116410 | 7319660364050 | Galvanized steel | 1000 | 500 | 13.7 | 49.183 | 1.196 | 0.107 | 0 | 0.049731 | 2.1372 | 0.0034661 | -25.208 | 20.687 | 1.196 | 0.107 | MNR | 0 | 0 | 0 | -25.208 | 48.635 | 1.185 | 0.11645 | 0 | 0.04932 | 2.1235 | 0.0033976 | -24.249
SMFU | Coupling male/female | 116411 | 7319660364067 | Galvanized steel | 1250 | 500 | 17.1 | 61.389 | 1.4928 | 0.13355 | 0 | 0.062073 | 2.6676 | 0.0043263 | -31.464 | 25.821 | 1.4928 | 0.13355 | MNR | 0 | 0 | 0 | -31.464 | 60.705 | 1.4791 | 0.14535 | 0 | 0.06156 | 2.6505 | 0.0042408 | -30.267
SMFU | Coupling male/female | 116411 | 7319660364067 | Galvanized steel | 1250 | 500 | 17.1 | 61.389 | 1.4928 | 0.13355 | 0 | 0.062073 | 2.6676 | 0.0043263 | -31.464 | 25.821 | 1.4928 | 0.13355 | MNR | 0 | 0 | 0 | -31.464 | 60.705 | 1.4791 | 0.14535 | 0 | 0.06156 | 2.6505 | 0.0042408 | -30.267
SNPU | Coupling safe slide-in | 100213 | 7319661002135 | Galvanized steel | 80 | 150 | 0.18 | 0.6462 | 0.015714 | 0.0014058 | 0 | 0.0006534 | 0.02808 | 4.554e-05 | -0.3312 | 0.2718 | 0.015714 | 0.0014058 | MNR | 0 | 0 | 0 | -0.3312 | 0.639 | 0.01557 | 0.00153 | 0 | 0.000648 | 0.0279 | 4.464e-05 | -0.3186
SNPU | Coupling safe slide-in | 100231 | 7319661002319 | Galvanized steel | 80 | 300 | 0.32 | 1.1488 | 0.027936 | 0.0024992 | 0 | 0.0011616 | 0.04992 | 8.096e-05 | -0.5888 | 0.4832 | 0.027936 | 0.0024992 | MNR | 0 | 0 | 0 | -0.5888 | 1.136 | 0.02768 | 0.00272 | 0 | 0.001152 | 0.0496 | 7.936e-05 | -0.5664
SNPU | Coupling safe slide-in | 100245 | 7319661002456 | Galvanized steel | 80 | 500 | 0.69 | 2.4771 | 0.060237 | 0.0053889 | 0 | 0.0025047 | 0.10764 | 0.00017457 | -1.2696 | 1.0419 | 0.060237 | 0.0053889 | MNR | 0 | 0 | 0 | -1.2696 | 2.4495 | 0.059685 | 0.005865 | 0 | 0.002484 | 0.10695 | 0.00017112 | -1.2213
SNPU | Coupling safe slide-in | 100734 | 7319661007345 | Galvanized steel | 100 | 500 | 0.84 | 3.0156 | 0.073332 | 0.0065604 | 0 | 0.0030492 | 0.13104 | 0.00021252 | -1.5456 | 1.2684 | 0.073332 | 0.0065604 | MNR | 0 | 0 | 0 | -1.5456 | 2.982 | 0.07266 | 0.00714 | 0 | 0.003024 | 0.1302 | 0.00020832 | -1.4868
SNPU | Coupling safe slide-in | 100214 | 7319661002142 | Galvanized steel | 100 | 150 | 0.22 | 0.7898 | 0.019206 | 0.0017182 | 0 | 0.0007986 | 0.03432 | 5.566e-05 | -0.4048 | 0.3322 | 0.019206 | 0.0017182 | MNR | 0 | 0 | 0 | -0.4048 | 0.781 | 0.01903 | 0.00187 | 0 | 0.000792 | 0.0341 | 5.456e-05 | -0.3894
SNPU | Coupling safe slide-in | 100232 | 7319661002326 | Galvanized steel | 100 | 300 | 0.4 | 1.436 | 0.03492 | 0.003124 | 0 | 0.001452 | 0.0624 | 0.0001012 | -0.736 | 0.604 | 0.03492 | 0.003124 | MNR | 0 | 0 | 0 | -0.736 | 1.42 | 0.0346 | 0.0034 | 0 | 0.00144 | 0.062 | 9.92e-05 | -0.708
SNPU | Coupling safe slide-in | 100246 | 7319661002463 | Galvanized steel | 100 | 500 | 0.84 | 3.0156 | 0.073332 | 0.0065604 | 0 | 0.0030492 | 0.13104 | 0.00021252 | -1.5456 | 1.2684 | 0.073332 | 0.0065604 | MNR | 0 | 0 | 0 | -1.5456 | 2.982 | 0.07266 | 0.00714 | 0 | 0.003024 | 0.1302 | 0.00020832 | -1.4868
SNPU | Coupling safe slide-in | 100215 | 7319661002159 | Galvanized steel | 112 | 150 | 0.24 | 0.8616 | 0.020952 | 0.0018744 | 0 | 0.0008712 | 0.03744 | 6.072e-05 | -0.4416 | 0.3624 | 0.020952 | 0.0018744 | MNR | 0 | 0 | 0 | -0.4416 | 0.852 | 0.02076 | 0.00204 | 0 | 0.000864 | 0.0372 | 5.952e-05 | -0.4248
SNPU | Coupling safe slide-in | 100233 | 7319661002333 | Galvanized steel | 112 | 300 | 0.43 | 1.5437 | 0.037539 | 0.0033583 | 0 | 0.0015609 | 0.06708 | 0.00010879 | -0.7912 | 0.6493 | 0.037539 | 0.0033583 | MNR | 0 | 0 | 0 | -0.7912 | 1.5265 | 0.037195 | 0.003655 | 0 | 0.001548 | 0.06665 | 0.00010664 | -0.7611
SNPU | Coupling safe slide-in | 100247 | 7319661002470 | Galvanized steel | 112 | 500 | 0.92 | 3.3028 | 0.080316 | 0.0071852 | 0 | 0.0033396 | 0.14352 | 0.00023276 | -1.6928 | 1.3892 | 0.080316 | 0.0071852 | MNR | 0 | 0 | 0 | -1.6928 | 3.266 | 0.07958 | 0.00782 | 0 | 0.003312 | 0.1426 | 0.00022816 | -1.6284
SNPU | Coupling safe slide-in | 100735 | 7319661007352 | Galvanized steel | 125 | 500 | 1.07 | 3.8413 | 0.093411 | 0.0083567 | 0 | 0.0038841 | 0.16692 | 0.00027071 | -1.9688 | 1.6157 | 0.093411 | 0.0083567 | MNR | 0 | 0 | 0 | -1.9688 | 3.7985 | 0.092555 | 0.009095 | 0 | 0.003852 | 0.16585 | 0.00026536 | -1.8939
SNPU | Coupling safe slide-in | 100216 | 7319661002166 | Galvanized steel | 125 | 150 | 0.28 | 1.0052 | 0.024444 | 0.0021868 | 0 | 0.0010164 | 0.04368 | 7.084e-05 | -0.5152 | 0.4228 | 0.024444 | 0.0021868 | MNR | 0 | 0 | 0 | -0.5152 | 0.994 | 0.02422 | 0.00238 | 0 | 0.001008 | 0.0434 | 6.944e-05 | -0.4956
SNPU | Coupling safe slide-in | 100234 | 7319661002340 | Galvanized steel | 125 | 300 | 0.5 | 1.795 | 0.04365 | 0.003905 | 0 | 0.001815 | 0.078 | 0.0001265 | -0.92 | 0.755 | 0.04365 | 0.003905 | MNR | 0 | 0 | 0 | -0.92 | 1.775 | 0.04325 | 0.00425 | 0 | 0.0018 | 0.0775 | 0.000124 | -0.885
SNPU | Coupling safe slide-in | 100248 | 7319661002487 | Galvanized steel | 125 | 500 | 1.07 | 3.8413 | 0.093411 | 0.0083567 | 0 | 0.0038841 | 0.16692 | 0.00027071 | -1.9688 | 1.6157 | 0.093411 | 0.0083567 | MNR | 0 | 0 | 0 | -1.9688 | 3.7985 | 0.092555 | 0.009095 | 0 | 0.003852 | 0.16585 | 0.00026536 | -1.8939
SNPU | Coupling safe slide-in | 100249 | 7319661002494 | Galvanized steel | 140 | 500 | 1.19 | 4.2721 | 0.10389 | 0.0092939 | 0 | 0.0043197 | 0.18564 | 0.00030107 | -2.1896 | 1.7969 | 0.10389 | 0.0092939 | MNR | 0 | 0 | 0 | -2.1896 | 4.2245 | 0.10293 | 0.010115 | 0 | 0.004284 | 0.18445 | 0.00029512 | -2.1063
SNPU | Coupling safe slide-in | 100235 | 7319661002357 | Galvanized steel | 140 | 300 | 0.56 | 2.0104 | 0.048888 | 0.0043736 | 0 | 0.0020328 | 0.08736 | 0.00014168 | -1.0304 | 0.8456 | 0.048888 | 0.0043736 | MNR | 0 | 0 | 0 | -1.0304 | 1.988 | 0.04844 | 0.00476 | 0 | 0.002016 | 0.0868 | 0.00013888 | -0.9912
SNPU | Coupling safe slide-in | 100217 | 7319661002173 | Galvanized steel | 140 | 150 | 0.31 | 1.1129 | 0.027063 | 0.0024211 | 0 | 0.0011253 | 0.04836 | 7.843e-05 | -0.5704 | 0.4681 | 0.027063 | 0.0024211 | MNR | 0 | 0 | 0 | -0.5704 | 1.1005 | 0.026815 | 0.002635 | 0 | 0.001116 | 0.04805 | 7.688e-05 | -0.5487
SNPU | Coupling safe slide-in | 100236 | 7319661002364 | Galvanized steel | 150 | 300 | 0.59 | 2.1181 | 0.051507 | 0.0046079 | 0 | 0.0021417 | 0.09204 | 0.00014927 | -1.0856 | 0.8909 | 0.051507 | 0.0046079 | MNR | 0 | 0 | 0 | -1.0856 | 2.0945 | 0.051035 | 0.005015 | 0 | 0.002124 | 0.09145 | 0.00014632 | -1.0443
SNPU | Coupling safe slide-in | 100218 | 7319661002180 | Galvanized steel | 150 | 150 | 0.33 | 1.1847 | 0.028809 | 0.0025773 | 0 | 0.0011979 | 0.05148 | 8.349e-05 | -0.6072 | 0.4983 | 0.028809 | 0.0025773 | MNR | 0 | 0 | 0 | -0.6072 | 1.1715 | 0.028545 | 0.002805 | 0 | 0.001188 | 0.05115 | 8.184e-05 | -0.5841
SNPU | Coupling safe slide-in | 100250 | 7319661002500 | Galvanized steel | 150 | 500 | 1.26 | 4.5234 | 0.11 | 0.0098406 | 0 | 0.0045738 | 0.19656 | 0.00031878 | -2.3184 | 1.9026 | 0.11 | 0.0098406 | MNR | 0 | 0 | 0 | -2.3184 | 4.473 | 0.10899 | 0.01071 | 0 | 0.004536 | 0.1953 | 0.00031248 | -2.2302
SNPU | Coupling safe slide-in | 100736 | 7319661007369 | Galvanized steel | 160 | 500 | 1.38 | 4.9542 | 0.12047 | 0.010778 | 0 | 0.0050094 | 0.21528 | 0.00034914 | -2.5392 | 2.0838 | 0.12047 | 0.010778 | MNR | 0 | 0 | 0 | -2.5392 | 4.899 | 0.11937 | 0.01173 | 0 | 0.004968 | 0.2139 | 0.00034224 | -2.4426
SNPU | Coupling safe slide-in | 100219 | 7319661002197 | Galvanized steel | 160 | 150 | 0.36 | 1.2924 | 0.031428 | 0.0028116 | 0 | 0.0013068 | 0.05616 | 9.108e-05 | -0.6624 | 0.5436 | 0.031428 | 0.0028116 | MNR | 0 | 0 | 0 | -0.6624 | 1.278 | 0.03114 | 0.00306 | 0 | 0.001296 | 0.0558 | 8.928e-05 | -0.6372
SNPU | Coupling safe slide-in | 100237 | 7319661002371 | Galvanized steel | 160 | 300 | 0.65 | 2.3335 | 0.056745 | 0.0050765 | 0 | 0.0023595 | 0.1014 | 0.00016445 | -1.196 | 0.9815 | 0.056745 | 0.0050765 | MNR | 0 | 0 | 0 | -1.196 | 2.3075 | 0.056225 | 0.005525 | 0 | 0.00234 | 0.10075 | 0.0001612 | -1.1505
SNPU | Coupling safe slide-in | 100251 | 7319661002517 | Galvanized steel | 160 | 500 | 1.38 | 4.9542 | 0.12047 | 0.010778 | 0 | 0.0050094 | 0.21528 | 0.00034914 | -2.5392 | 2.0838 | 0.12047 | 0.010778 | MNR | 0 | 0 | 0 | -2.5392 | 4.899 | 0.11937 | 0.01173 | 0 | 0.004968 | 0.2139 | 0.00034224 | -2.4426
SNPU | Coupling safe slide-in | 100220 | 7319661002203 | Galvanized steel | 180 | 150 | 0.4 | 1.436 | 0.03492 | 0.003124 | 0 | 0.001452 | 0.0624 | 0.0001012 | -0.736 | 0.604 | 0.03492 | 0.003124 | MNR | 0 | 0 | 0 | -0.736 | 1.42 | 0.0346 | 0.0034 | 0 | 0.00144 | 0.062 | 9.92e-05 | -0.708
SNPU | Coupling safe slide-in | 100238 | 7319661002388 | Galvanized steel | 180 | 300 | 0.72 | 2.5848 | 0.062856 | 0.0056232 | 0 | 0.0026136 | 0.11232 | 0.00018216 | -1.3248 | 1.0872 | 0.062856 | 0.0056232 | MNR | 0 | 0 | 0 | -1.3248 | 2.556 | 0.06228 | 0.00612 | 0 | 0.002592 | 0.1116 | 0.00017856 | -1.2744
SNPU | Coupling safe slide-in | 100252 | 7319661002524 | Galvanized steel | 180 | 500 | 1.53 | 5.4927 | 0.13357 | 0.011949 | 0 | 0.0055539 | 0.23868 | 0.00038709 | -2.8152 | 2.3103 | 0.13357 | 0.011949 | MNR | 0 | 0 | 0 | -2.8152 | 5.4315 | 0.13234 | 0.013005 | 0 | 0.005508 | 0.23715 | 0.00037944 | -2.7081
SNPU | Coupling safe slide-in | 100239 | 7319661002395 | Galvanized steel | 200 | 300 | 1.02 | 3.6618 | 0.089046 | 0.0079662 | 0 | 0.0037026 | 0.15912 | 0.00025806 | -1.8768 | 1.5402 | 0.089046 | 0.0079662 | MNR | 0 | 0 | 0 | -1.8768 | 3.621 | 0.08823 | 0.00867 | 0 | 0.003672 | 0.1581 | 0.00025296 | -1.8054
SNPU | Coupling safe slide-in | 100221 | 7319661002210 | Galvanized steel | 200 | 150 | 0.56 | 2.0104 | 0.048888 | 0.0043736 | 0 | 0.0020328 | 0.08736 | 0.00014168 | -1.0304 | 0.8456 | 0.048888 | 0.0043736 | MNR | 0 | 0 | 0 | -1.0304 | 1.988 | 0.04844 | 0.00476 | 0 | 0.002016 | 0.0868 | 0.00013888 | -0.9912
SNPU | Coupling safe slide-in | 100253 | 7319661002531 | Galvanized steel | 200 | 500 | 1.76 | 6.3184 | 0.15365 | 0.013746 | 0 | 0.0063888 | 0.27456 | 0.00044528 | -3.2384 | 2.6576 | 0.15365 | 0.013746 | MNR | 0 | 0 | 0 | -3.2384 | 6.248 | 0.15224 | 0.01496 | 0 | 0.006336 | 0.2728 | 0.00043648 | -3.1152
SNPU | Coupling safe slide-in | 100240 | 7319661002401 | Galvanized steel | 224 | 300 | 1.13 | 4.0567 | 0.098649 | 0.0088253 | 0 | 0.0041019 | 0.17628 | 0.00028589 | -2.0792 | 1.7063 | 0.098649 | 0.0088253 | MNR | 0 | 0 | 0 | -2.0792 | 4.0115 | 0.097745 | 0.009605 | 0 | 0.004068 | 0.17515 | 0.00028024 | -2.0001
SNPU | Coupling safe slide-in | 100222 | 7319661002227 | Galvanized steel | 224 | 150 | 0.62 | 2.2258 | 0.054126 | 0.0048422 | 0 | 0.0022506 | 0.09672 | 0.00015686 | -1.1408 | 0.9362 | 0.054126 | 0.0048422 | MNR | 0 | 0 | 0 | -1.1408 | 2.201 | 0.05363 | 0.00527 | 0 | 0.002232 | 0.0961 | 0.00015376 | -1.0974
SNPU | Coupling safe slide-in | 100254 | 7319661002548 | Galvanized steel | 224 | 500 | 1.95 | 7.0005 | 0.17023 | 0.015229 | 0 | 0.0070785 | 0.3042 | 0.00049335 | -3.588 | 2.9445 | 0.17023 | 0.015229 | MNR | 0 | 0 | 0 | -3.588 | 6.9225 | 0.16867 | 0.016575 | 0 | 0.00702 | 0.30225 | 0.0004836 | -3.4515
SNPU | Coupling safe slide-in | 100223 | 7319661002234 | Galvanized steel | 250 | 150 | 0.91 | 3.2669 | 0.079443 | 0.0071071 | 0 | 0.0033033 | 0.14196 | 0.00023023 | -1.6744 | 1.3741 | 0.079443 | 0.0071071 | MNR | 0 | 0 | 0 | -1.6744 | 3.2305 | 0.078715 | 0.007735 | 0 | 0.003276 | 0.14105 | 0.00022568 | -1.6107
SNPU | Coupling safe slide-in | 100241 | 7319661002418 | Galvanized steel | 250 | 300 | 1.35 | 4.8465 | 0.11786 | 0.010544 | 0 | 0.0049005 | 0.2106 | 0.00034155 | -2.484 | 2.0385 | 0.11786 | 0.010544 | MNR | 0 | 0 | 0 | -2.484 | 4.7925 | 0.11678 | 0.011475 | 0 | 0.00486 | 0.20925 | 0.0003348 | -2.3895
SNPU | Coupling safe slide-in | 100255 | 7319661002555 | Galvanized steel | 250 | 500 | 2.17 | 7.7903 | 0.18944 | 0.016948 | 0 | 0.0078771 | 0.33852 | 0.00054901 | -3.9928 | 3.2767 | 0.18944 | 0.016948 | MNR | 0 | 0 | 0 | -3.9928 | 7.7035 | 0.1877 | 0.018445 | 0 | 0.007812 | 0.33635 | 0.00053816 | -3.8409
SNPU | Coupling safe slide-in | 100242 | 7319661002425 | Galvanized steel | 280 | 300 | 1.5 | 5.385 | 0.13095 | 0.011715 | 0 | 0.005445 | 0.234 | 0.0003795 | -2.76 | 2.265 | 0.13095 | 0.011715 | MNR | 0 | 0 | 0 | -2.76 | 5.325 | 0.12975 | 0.01275 | 0 | 0.0054 | 0.2325 | 0.000372 | -2.655
SNPU | Coupling safe slide-in | 100224 | 7319661002241 | Galvanized steel | 280 | 150 | 1.02 | 3.6618 | 0.089046 | 0.0079662 | 0 | 0.0037026 | 0.15912 | 0.00025806 | -1.8768 | 1.5402 | 0.089046 | 0.0079662 | MNR | 0 | 0 | 0 | -1.8768 | 3.621 | 0.08823 | 0.00867 | 0 | 0.003672 | 0.1581 | 0.00025296 | -1.8054
SNPU | Coupling safe slide-in | 100256 | 7319661002562 | Galvanized steel | 280 | 500 | 2.41 | 8.6519 | 0.21039 | 0.018822 | 0 | 0.0087483 | 0.37596 | 0.00060973 | -4.4344 | 3.6391 | 0.21039 | 0.018822 | MNR | 0 | 0 | 0 | -4.4344 | 8.5555 | 0.20846 | 0.020485 | 0 | 0.008676 | 0.37355 | 0.00059768 | -4.2657
SNPU | Coupling safe slide-in | 100243 | 7319661002432 | Galvanized steel | 300 | 300 | 1.63 | 5.8517 | 0.1423 | 0.01273 | 0 | 0.0059169 | 0.25428 | 0.00041239 | -2.9992 | 2.4613 | 0.1423 | 0.01273 | MNR | 0 | 0 | 0 | -2.9992 | 5.7865 | 0.14099 | 0.013855 | 0 | 0.005868 | 0.25265 | 0.00040424 | -2.8851
SNPU | Coupling safe slide-in | 100225 | 7319661002258 | Galvanized steel | 300 | 150 | 1.12 | 4.0208 | 0.097776 | 0.0087472 | 0 | 0.0040656 | 0.17472 | 0.00028336 | -2.0608 | 1.6912 | 0.097776 | 0.0087472 | MNR | 0 | 0 | 0 | -2.0608 | 3.976 | 0.09688 | 0.00952 | 0 | 0.004032 | 0.1736 | 0.00027776 | -1.9824
SNPU | Coupling safe slide-in | 100257 | 7319661002579 | Galvanized steel | 300 | 500 | 2.61 | 9.3699 | 0.22785 | 0.020384 | 0 | 0.0094743 | 0.40716 | 0.00066033 | -4.8024 | 3.9411 | 0.22785 | 0.020384 | MNR | 0 | 0 | 0 | -4.8024 | 9.2655 | 0.22576 | 0.022185 | 0 | 0.009396 | 0.40455 | 0.00064728 | -4.6197
SNPU | Coupling safe slide-in | 100226 | 7319661002265 | Galvanized steel | 315 | 150 | 1.18 | 4.2362 | 0.10301 | 0.0092158 | 0 | 0.0042834 | 0.18408 | 0.00029854 | -2.1712 | 1.7818 | 0.10301 | 0.0092158 | MNR | 0 | 0 | 0 | -2.1712 | 4.189 | 0.10207 | 0.01003 | 0 | 0.004248 | 0.1829 | 0.00029264 | -2.0886
SNPU | Coupling safe slide-in | 100244 | 7319661002449 | Galvanized steel | 315 | 300 | 1.72 | 6.1748 | 0.15016 | 0.013433 | 0 | 0.0062436 | 0.26832 | 0.00043516 | -3.1648 | 2.5972 | 0.15016 | 0.013433 | MNR | 0 | 0 | 0 | -3.1648 | 6.106 | 0.14878 | 0.01462 | 0 | 0.006192 | 0.2666 | 0.00042656 | -3.0444
SNPU | Coupling safe slide-in | 100258 | 7319661002586 | Galvanized steel | 315 | 500 | 2.76 | 9.9084 | 0.24095 | 0.021556 | 0 | 0.010019 | 0.43056 | 0.00069828 | -5.0784 | 4.1676 | 0.24095 | 0.021556 | MNR | 0 | 0 | 0 | -5.0784 | 9.798 | 0.23874 | 0.02346 | 0 | 0.009936 | 0.4278 | 0.00068448 | -4.8852
SNPU | Coupling safe slide-in | 101873 | 7319661018730 | Galvanized steel | 355 | 300 | 1.94 | 6.9646 | 0.16936 | 0.015151 | 0 | 0.0070422 | 0.30264 | 0.00049082 | -3.5696 | 2.9294 | 0.16936 | 0.015151 | MNR | 0 | 0 | 0 | -3.5696 | 6.887 | 0.16781 | 0.01649 | 0 | 0.006984 | 0.3007 | 0.00048112 | -3.4338
SNPU | Coupling safe slide-in | 100227 | 7319661002272 | Galvanized steel | 355 | 150 | 1.32 | 4.7388 | 0.11524 | 0.010309 | 0 | 0.0047916 | 0.20592 | 0.00033396 | -2.4288 | 1.9932 | 0.11524 | 0.010309 | MNR | 0 | 0 | 0 | -2.4288 | 4.686 | 0.11418 | 0.01122 | 0 | 0.004752 | 0.2046 | 0.00032736 | -2.3364
SNPU | Coupling safe slide-in | 101945 | 7319661019454 | Galvanized steel | 355 | 500 | 2.93 | 10.5187 | 0.25579 | 0.022883 | 0 | 0.010636 | 0.45708 | 0.00074129 | -5.3912 | 4.4243 | 0.25579 | 0.022883 | MNR | 0 | 0 | 0 | -5.3912 | 10.4015 | 0.25344 | 0.024905 | 0 | 0.010548 | 0.45415 | 0.00072664 | -5.1861
SNPU | Coupling safe slide-in | 100752 | 7319661007529 | Galvanized steel | 400 | 300 | 2.8 | 10.052 | 0.24444 | 0.021868 | 0 | 0.010164 | 0.4368 | 0.0007084 | -5.152 | 4.228 | 0.24444 | 0.021868 | MNR | 0 | 0 | 0 | -5.152 | 9.94 | 0.2422 | 0.0238 | 0 | 0.01008 | 0.434 | 0.0006944 | -4.956
SNPU | Coupling safe slide-in | 100228 | 7319661002289 | Galvanized steel | 400 | 150 | 2.11 | 7.5749 | 0.1842 | 0.016479 | 0 | 0.0076593 | 0.32916 | 0.00053383 | -3.8824 | 3.1861 | 0.1842 | 0.016479 | MNR | 0 | 0 | 0 | -3.8824 | 7.4905 | 0.18251 | 0.017935 | 0 | 0.007596 | 0.32705 | 0.00052328 | -3.7347
SNPU | Coupling safe slide-in | 100259 | 7319661002593 | Galvanized steel | 400 | 500 | 3.1 | 11.129 | 0.27063 | 0.024211 | 0 | 0.011253 | 0.4836 | 0.0007843 | -5.704 | 4.681 | 0.27063 | 0.024211 | MNR | 0 | 0 | 0 | -5.704 | 11.005 | 0.26815 | 0.02635 | 0 | 0.01116 | 0.4805 | 0.0007688 | -5.487
SNPU | Coupling safe slide-in | 101874 | 7319661018747 | Galvanized steel | 450 | 300 | 3.1 | 11.129 | 0.27063 | 0.024211 | 0 | 0.011253 | 0.4836 | 0.0007843 | -5.704 | 4.681 | 0.27063 | 0.024211 | MNR | 0 | 0 | 0 | -5.704 | 11.005 | 0.26815 | 0.02635 | 0 | 0.01116 | 0.4805 | 0.0007688 | -5.487
SNPU | Coupling safe slide-in | 100229 | 7319661002296 | Galvanized steel | 450 | 150 | 2.37 | 8.5083 | 0.2069 | 0.01851 | 0 | 0.0086031 | 0.36972 | 0.00059961 | -4.3608 | 3.5787 | 0.2069 | 0.01851 | MNR | 0 | 0 | 0 | -4.3608 | 8.4135 | 0.205 | 0.020145 | 0 | 0.008532 | 0.36735 | 0.00058776 | -4.1949
SNPU | Coupling safe slide-in | 101946 | 7319661019461 | Galvanized steel | 450 | 500 | 3.8 | 13.642 | 0.33174 | 0.029678 | 0 | 0.013794 | 0.5928 | 0.0009614 | -6.992 | 5.738 | 0.33174 | 0.029678 | MNR | 0 | 0 | 0 | -6.992 | 13.49 | 0.3287 | 0.0323 | 0 | 0.01368 | 0.589 | 0.0009424 | -6.726
SNPU | Coupling safe slide-in | 100753 | 7319661007536 | Galvanized steel | 500 | 300 | 3.7 | 13.283 | 0.32301 | 0.028897 | 0 | 0.013431 | 0.5772 | 0.0009361 | -6.808 | 5.587 | 0.32301 | 0.028897 | MNR | 0 | 0 | 0 | -6.808 | 13.135 | 0.32005 | 0.03145 | 0 | 0.01332 | 0.5735 | 0.0009176 | -6.549
SNPU | Coupling safe slide-in | 100230 | 7319661002302 | Galvanized steel | 500 | 150 | 2.65 | 9.5135 | 0.23134 | 0.020696 | 0 | 0.0096195 | 0.4134 | 0.00067045 | -4.876 | 4.0015 | 0.23134 | 0.020696 | MNR | 0 | 0 | 0 | -4.876 | 9.4075 | 0.22922 | 0.022525 | 0 | 0.00954 | 0.41075 | 0.0006572 | -4.6905
SNPU | Coupling safe slide-in | 100260 | 7319661002609 | Galvanized steel | 500 | 500 | 4.5 | 16.155 | 0.39285 | 0.035145 | 0 | 0.016335 | 0.702 | 0.0011385 | -8.28 | 6.795 | 0.39285 | 0.035145 | MNR | 0 | 0 | 0 | -8.28 | 15.975 | 0.38925 | 0.03825 | 0 | 0.0162 | 0.6975 | 0.001116 | -7.965
SNPU | Coupling safe slide-in | 101875 | 7319661018754 | Galvanized steel | 630 | 300 | 4.7 | 16.873 | 0.41031 | 0.036707 | 0 | 0.017061 | 0.7332 | 0.0011891 | -8.648 | 7.097 | 0.41031 | 0.036707 | MNR | 0 | 0 | 0 | -8.648 | 16.685 | 0.40655 | 0.03995 | 0 | 0.01692 | 0.7285 | 0.0011656 | -8.319
SNPU | Coupling safe slide-in | 100261 | 7319661002616 | Galvanized steel | 630 | 500 | 6 | 21.54 | 0.5238 | 0.04686 | 0 | 0.02178 | 0.936 | 0.001518 | -11.04 | 9.06 | 0.5238 | 0.04686 | MNR | 0 | 0 | 0 | -11.04 | 21.3 | 0.519 | 0.051 | 0 | 0.0216 | 0.93 | 0.001488 | -10.62
SNPU | Coupling safe slide-in | 101872 | 7319661018723 | Galvanized steel | 630 | 150 | 3.4 | 12.206 | 0.29682 | 0.026554 | 0 | 0.012342 | 0.5304 | 0.0008602 | -6.256 | 5.134 | 0.29682 | 0.026554 | MNR | 0 | 0 | 0 | -6.256 | 12.07 | 0.2941 | 0.0289 | 0 | 0.01224 | 0.527 | 0.0008432 | -6.018
SNPU | Coupling safe slide-in | 116412 | 7319660364074 | Galvanized steel | 800 | 500 | 10.9 | 39.131 | 0.95157 | 0.085129 | 0 | 0.039567 | 1.7004 | 0.0027577 | -20.056 | 16.459 | 0.95157 | 0.085129 | MNR | 0 | 0 | 0 | -20.056 | 38.695 | 0.94285 | 0.09265 | 0 | 0.03924 | 1.6895 | 0.0027032 | -19.293
SNPU | Coupling safe slide-in | 116413 | 7319660364081 | Galvanized steel | 1000 | 500 | 14 | 50.26 | 1.2222 | 0.10934 | 0 | 0.05082 | 2.184 | 0.003542 | -25.76 | 21.14 | 1.2222 | 0.10934 | MNR | 0 | 0 | 0 | -25.76 | 49.7 | 1.211 | 0.119 | 0 | 0.0504 | 2.17 | 0.003472 | -24.78
SNPU | Coupling safe slide-in | 116414 | 7319660364098 | Galvanized steel | 1250 | 500 | 17.5 | 62.825 | 1.5277 | 0.13667 | 0 | 0.063525 | 2.73 | 0.0044275 | -32.2 | 26.425 | 1.5277 | 0.13667 | MNR | 0 | 0 | 0 | -32.2 | 62.125 | 1.5137 | 0.14875 | 0 | 0.063 | 2.7125 | 0.00434 | -30.975
TBSFU | Flat shoe | 276076 | 7319662760768 | Galvanized steel | 0 | 200 | 0.6 | 2.154 | 0.05238 | 0.004686 | 0 | 0.002178 | 0.0936 | 0.0001518 | -1.104 | 0.906 | 0.05238 | 0.004686 | MNR | 0 | 0 | 0 | -1.104 | 2.13 | 0.0519 | 0.0051 | 0 | 0.00216 | 0.093 | 0.0001488 | -1.062
TBSFU | Flat shoe | 276073 | 7319662760737 | Galvanized steel | 0 | 150 | 0.3 | 1.077 | 0.02619 | 0.002343 | 0 | 0.001089 | 0.0468 | 7.59e-05 | -0.552 | 0.453 | 0.02619 | 0.002343 | MNR | 0 | 0 | 0 | -0.552 | 1.065 | 0.02595 | 0.00255 | 0 | 0.00108 | 0.0465 | 7.44e-05 | -0.531
TBSFU | Flat shoe | 276072 | 7319662760720 | Galvanized steel | 0 | 125 | 0.3 | 1.077 | 0.02619 | 0.002343 | 0 | 0.001089 | 0.0468 | 7.59e-05 | -0.552 | 0.453 | 0.02619 | 0.002343 | MNR | 0 | 0 | 0 | -0.552 | 1.065 | 0.02595 | 0.00255 | 0 | 0.00108 | 0.0465 | 7.44e-05 | -0.531
TBSFU | Flat shoe | 276071 | 7319662760713 | Galvanized steel | 0 | 100 | 0.2 | 0.718 | 0.01746 | 0.001562 | 0 | 0.000726 | 0.0312 | 5.06e-05 | -0.368 | 0.302 | 0.01746 | 0.001562 | MNR | 0 | 0 | 0 | -0.368 | 0.71 | 0.0173 | 0.0017 | 0 | 0.00072 | 0.031 | 4.96e-05 | -0.354
TBSFU | Flat shoe | 276074 | 7319662760744 | Galvanized steel | 0 | 160 | 0.4 | 1.436 | 0.03492 | 0.003124 | 0 | 0.001452 | 0.0624 | 0.0001012 | -0.736 | 0.604 | 0.03492 | 0.003124 | MNR | 0 | 0 | 0 | -0.736 | 1.42 | 0.0346 | 0.0034 | 0 | 0.00144 | 0.062 | 9.92e-05 | -0.708
TBSFU | Flat shoe | 276070 | 7319662760706 | Galvanized steel | 0 | 80 | 0.2571 | 0.92299 | 0.022445 | 0.002008 | 0 | 0.00093327 | 0.040108 | 6.5046e-05 | -0.47306 | 0.38822 | 0.022445 | 0.002008 | MNR | 0 | 0 | 0 | -0.47306 | 0.9127 | 0.022239 | 0.0021853 | 0 | 0.00092556 | 0.03985 | 6.3761e-05 | -0.45507
TBSFU | Flat shoe | 276081 | 7319662760812 | Galvanized steel | 0 | 315 | 1.3 | 4.667 | 0.11349 | 0.010153 | 0 | 0.004719 | 0.2028 | 0.0003289 | -2.392 | 1.963 | 0.11349 | 0.010153 | MNR | 0 | 0 | 0 | -2.392 | 4.615 | 0.11245 | 0.01105 | 0 | 0.00468 | 0.2015 | 0.0003224 | -2.301
TBSFU | Flat shoe | 276078 | 7319662760782 | Galvanized steel | 0 | 250 | 0.9 | 3.231 | 0.07857 | 0.007029 | 0 | 0.003267 | 0.1404 | 0.0002277 | -1.656 | 1.359 | 0.07857 | 0.007029 | MNR | 0 | 0 | 0 | -1.656 | 3.195 | 0.07785 | 0.00765 | 0 | 0.00324 | 0.1395 | 0.0002232 | -1.593
TBSFU | Flat shoe | 276083 | 7319662760836 | Galvanized steel | 0 | 400 | 2 | 7.18 | 0.1746 | 0.01562 | 0 | 0.00726 | 0.312 | 0.000506 | -3.68 | 3.02 | 0.1746 | 0.01562 | MNR | 0 | 0 | 0 | -3.68 | 7.1 | 0.173 | 0.017 | 0 | 0.0072 | 0.31 | 0.000496 | -3.54
TBSFU | Flat shoe | 276084 | 7319662760843 | Galvanized steel | 0 | 450 | 2.4 | 8.616 | 0.20952 | 0.018744 | 0 | 0.008712 | 0.3744 | 0.0006072 | -4.416 | 3.624 | 0.20952 | 0.018744 | MNR | 0 | 0 | 0 | -4.416 | 8.52 | 0.2076 | 0.0204 | 0 | 0.00864 | 0.372 | 0.0005952 | -4.248
TBSFU | Flat shoe | 276080 | 7319662760805 | Galvanized steel | 0 | 300 | 1.1 | 3.949 | 0.09603 | 0.008591 | 0 | 0.003993 | 0.1716 | 0.0002783 | -2.024 | 1.661 | 0.09603 | 0.008591 | MNR | 0 | 0 | 0 | -2.024 | 3.905 | 0.09515 | 0.00935 | 0 | 0.00396 | 0.1705 | 0.0002728 | -1.947
TBSFU | Flat shoe | 276082 | 7319662760829 | Galvanized steel | 0 | 355 | 1.6 | 5.744 | 0.13968 | 0.012496 | 0 | 0.005808 | 0.2496 | 0.0004048 | -2.944 | 2.416 | 0.13968 | 0.012496 | MNR | 0 | 0 | 0 | -2.944 | 5.68 | 0.1384 | 0.0136 | 0 | 0.00576 | 0.248 | 0.0003968 | -2.832
TBSFU | Flat shoe | 276075 | 7319662760751 | Galvanized steel | 0 | 180 | 0.5 | 1.795 | 0.04365 | 0.003905 | 0 | 0.001815 | 0.078 | 0.0001265 | -0.92 | 0.755 | 0.04365 | 0.003905 | MNR | 0 | 0 | 0 | -0.92 | 1.775 | 0.04325 | 0.00425 | 0 | 0.0018 | 0.0775 | 0.000124 | -0.885
TBSFU | Flat shoe | 276077 | 7319662760775 | Galvanized steel | 0 | 224 | 0.7 | 2.513 | 0.06111 | 0.005467 | 0 | 0.002541 | 0.1092 | 0.0001771 | -1.288 | 1.057 | 0.06111 | 0.005467 | MNR | 0 | 0 | 0 | -1.288 | 2.485 | 0.06055 | 0.00595 | 0 | 0.00252 | 0.1085 | 0.0001736 | -1.239
TBSFU | Flat shoe | 276079 | 7319662760799 | Galvanized steel | 0 | 280 | 1 | 3.59 | 0.0873 | 0.00781 | 0 | 0.00363 | 0.156 | 0.000253 | -1.84 | 1.51 | 0.0873 | 0.00781 | MNR | 0 | 0 | 0 | -1.84 | 3.55 | 0.0865 | 0.0085 | 0 | 0.0036 | 0.155 | 0.000248 | -1.77
TBSFU | Flat shoe | 276085 | 7319662760850 | Galvanized steel | 0 | 500 | 2.8 | 10.052 | 0.24444 | 0.021868 | 0 | 0.010164 | 0.4368 | 0.0007084 | -5.152 | 4.228 | 0.24444 | 0.021868 | MNR | 0 | 0 | 0 | -5.152 | 9.94 | 0.2422 | 0.0238 | 0 | 0.01008 | 0.434 | 0.0006944 | -4.956
TBSU | Curve Boot | 884499 | 7319668844998 | Galvanized steel | 80 | 80 | 0.1728 | 0.62035 | 0.015085 | 0.0013496 | 0 | 0.00062726 | 0.026957 | 4.3718e-05 | -0.31795 | 0.26093 | 0.015085 | 0.0013496 | MNR | 0 | 0 | 0 | -0.31795 | 0.61344 | 0.014947 | 0.0014688 | 0 | 0.00062208 | 0.026784 | 4.2854e-05 | -0.30586
TBSU | Curve Boot | 884500 | 7319668845001 | Galvanized steel | 80 | 63 | 0.1569 | 0.56327 | 0.013697 | 0.0012254 | 0 | 0.00056955 | 0.024476 | 3.9696e-05 | -0.2887 | 0.23692 | 0.013697 | 0.0012254 | MNR | 0 | 0 | 0 | -0.2887 | 0.557 | 0.013572 | 0.0013337 | 0 | 0.00056484 | 0.02432 | 3.8911e-05 | -0.27771
TBSU | Curve Boot | 277140 | 7319662771405 | Galvanized steel | 100 | 100 | 0.27 | 0.9693 | 0.023571 | 0.0021087 | 0 | 0.0009801 | 0.04212 | 6.831e-05 | -0.4968 | 0.4077 | 0.023571 | 0.0021087 | MNR | 0 | 0 | 0 | -0.4968 | 0.9585 | 0.023355 | 0.002295 | 0 | 0.000972 | 0.04185 | 6.696e-05 | -0.4779
TBSU | Curve Boot | 884498 | 7319668844981 | Galvanized steel | 100 | 63 | 0.1569 | 0.56327 | 0.013697 | 0.0012254 | 0 | 0.00056955 | 0.024476 | 3.9696e-05 | -0.2887 | 0.23692 | 0.013697 | 0.0012254 | MNR | 0 | 0 | 0 | -0.2887 | 0.557 | 0.013572 | 0.0013337 | 0 | 0.00056484 | 0.02432 | 3.8911e-05 | -0.27771
TBSU | Curve Boot | 884497 | 7319668844974 | Galvanized steel | 100 | 80 | 0.1728 | 0.62035 | 0.015085 | 0.0013496 | 0 | 0.00062726 | 0.026957 | 4.3718e-05 | -0.31795 | 0.26093 | 0.015085 | 0.0013496 | MNR | 0 | 0 | 0 | -0.31795 | 0.61344 | 0.014947 | 0.0014688 | 0 | 0.00062208 | 0.026784 | 4.2854e-05 | -0.30586
TBSU | Curve Boot | 277139 | 7319662771399 | Galvanized steel | 125 | 100 | 0.3 | 1.077 | 0.02619 | 0.002343 | 0 | 0.001089 | 0.0468 | 7.59e-05 | -0.552 | 0.453 | 0.02619 | 0.002343 | MNR | 0 | 0 | 0 | -0.552 | 1.065 | 0.02595 | 0.00255 | 0 | 0.00108 | 0.0465 | 7.44e-05 | -0.531
TBSU | Curve Boot | 277148 | 7319662771481 | Galvanized steel | 125 | 125 | 0.33 | 1.1847 | 0.028809 | 0.0025773 | 0 | 0.0011979 | 0.05148 | 8.349e-05 | -0.6072 | 0.4983 | 0.028809 | 0.0025773 | MNR | 0 | 0 | 0 | -0.6072 | 1.1715 | 0.028545 | 0.002805 | 0 | 0.001188 | 0.05115 | 8.184e-05 | -0.5841
TBSU | Curve Boot | 884496 | 7319668844967 | Galvanized steel | 125 | 63 | 0.1569 | 0.56327 | 0.013697 | 0.0012254 | 0 | 0.00056955 | 0.024476 | 3.9696e-05 | -0.2887 | 0.23692 | 0.013697 | 0.0012254 | MNR | 0 | 0 | 0 | -0.2887 | 0.557 | 0.013572 | 0.0013337 | 0 | 0.00056484 | 0.02432 | 3.8911e-05 | -0.27771
TBSU | Curve Boot | 884495 | 7319668844950 | Galvanized steel | 125 | 80 | 0.1728 | 0.62035 | 0.015085 | 0.0013496 | 0 | 0.00062726 | 0.026957 | 4.3718e-05 | -0.31795 | 0.26093 | 0.015085 | 0.0013496 | MNR | 0 | 0 | 0 | -0.31795 | 0.61344 | 0.014947 | 0.0014688 | 0 | 0.00062208 | 0.026784 | 4.2854e-05 | -0.30586
TBSU | Curve Boot | 277160 | 7319662771603 | Galvanized steel | 150 | 150 | 0.5 | 1.795 | 0.04365 | 0.003905 | 0 | 0.001815 | 0.078 | 0.0001265 | -0.92 | 0.755 | 0.04365 | 0.003905 | MNR | 0 | 0 | 0 | -0.92 | 1.775 | 0.04325 | 0.00425 | 0 | 0.0018 | 0.0775 | 0.000124 | -0.885
TBSU | Curve Boot | 884494 | 7319668844943 | Galvanized steel | 150 | 63 | 0.1569 | 0.56327 | 0.013697 | 0.0012254 | 0 | 0.00056955 | 0.024476 | 3.9696e-05 | -0.2887 | 0.23692 | 0.013697 | 0.0012254 | MNR | 0 | 0 | 0 | -0.2887 | 0.557 | 0.013572 | 0.0013337 | 0 | 0.00056484 | 0.02432 | 3.8911e-05 | -0.27771
TBSU | Curve Boot | 885452 | 7319668854522 | Galvanized steel | 150 | 80 | 0.1728 | 0.62035 | 0.015085 | 0.0013496 | 0 | 0.00062726 | 0.026957 | 4.3718e-05 | -0.31795 | 0.26093 | 0.015085 | 0.0013496 | MNR | 0 | 0 | 0 | -0.31795 | 0.61344 | 0.014947 | 0.0014688 | 0 | 0.00062208 | 0.026784 | 4.2854e-05 | -0.30586
TBSU | Curve Boot | 277149 | 7319662771498 | Galvanized steel | 150 | 125 | 0.3 | 1.077 | 0.02619 | 0.002343 | 0 | 0.001089 | 0.0468 | 7.59e-05 | -0.552 | 0.453 | 0.02619 | 0.002343 | MNR | 0 | 0 | 0 | -0.552 | 1.065 | 0.02595 | 0.00255 | 0 | 0.00108 | 0.0465 | 7.44e-05 | -0.531
TBSU | Curve Boot | 277141 | 7319662771412 | Galvanized steel | 150 | 100 | 0.5 | 1.795 | 0.04365 | 0.003905 | 0 | 0.001815 | 0.078 | 0.0001265 | -0.92 | 0.755 | 0.04365 | 0.003905 | MNR | 0 | 0 | 0 | -0.92 | 1.775 | 0.04325 | 0.00425 | 0 | 0.0018 | 0.0775 | 0.000124 | -0.885
TBSU | Curve Boot | 884492 | 7319668844929 | Galvanized steel | 160 | 100 | 0.2268 | 0.81421 | 0.0198 | 0.0017713 | 0 | 0.00082328 | 0.035381 | 5.738e-05 | -0.41731 | 0.34247 | 0.0198 | 0.0017713 | MNR | 0 | 0 | 0 | -0.41731 | 0.80514 | 0.019618 | 0.0019278 | 0 | 0.00081648 | 0.035154 | 5.6246e-05 | -0.40144
TBSU | Curve Boot | 855202 | 7319668552022 | Galvanized steel | 160 | 125 | 0.3539 | 1.2705 | 0.030895 | 0.002764 | 0 | 0.0012847 | 0.055208 | 8.9537e-05 | -0.65118 | 0.53439 | 0.030895 | 0.002764 | MNR | 0 | 0 | 0 | -0.65118 | 1.2563 | 0.030612 | 0.0030082 | 0 | 0.001274 | 0.054855 | 8.7767e-05 | -0.6264
TBSU | Curve Boot | 840992 | 7319668409920 | Galvanized steel | 160 | 160 | 0.524 | 1.8812 | 0.045745 | 0.0040924 | 0 | 0.0019021 | 0.081744 | 0.00013257 | -0.96416 | 0.79124 | 0.045745 | 0.0040924 | MNR | 0 | 0 | 0 | -0.96416 | 1.8602 | 0.045326 | 0.004454 | 0 | 0.0018864 | 0.08122 | 0.00012995 | -0.92748
TBSU | Curve Boot | 884493 | 7319668844936 | Galvanized steel | 160 | 80 | 0.1728 | 0.62035 | 0.015085 | 0.0013496 | 0 | 0.00062726 | 0.026957 | 4.3718e-05 | -0.31795 | 0.26093 | 0.015085 | 0.0013496 | MNR | 0 | 0 | 0 | -0.31795 | 0.61344 | 0.014947 | 0.0014688 | 0 | 0.00062208 | 0.026784 | 4.2854e-05 | -0.30586
TBSU | Curve Boot | 885453 | 7319668854539 | Galvanized steel | 160 | 63 | 0.1569 | 0.56327 | 0.013697 | 0.0012254 | 0 | 0.00056955 | 0.024476 | 3.9696e-05 | -0.2887 | 0.23692 | 0.013697 | 0.0012254 | MNR | 0 | 0 | 0 | -0.2887 | 0.557 | 0.013572 | 0.0013337 | 0 | 0.00056484 | 0.02432 | 3.8911e-05 | -0.27771
TBSU | Curve Boot | 891104 | 7319668911041 | Galvanized steel | 160 | 150 | 0.481 | 1.7268 | 0.041991 | 0.0037566 | 0 | 0.001746 | 0.075036 | 0.00012169 | -0.88504 | 0.72631 | 0.041991 | 0.0037566 | MNR | 0 | 0 | 0 | -0.88504 | 1.7075 | 0.041606 | 0.0040885 | 0 | 0.0017316 | 0.074555 | 0.00011929 | -0.85137
TBSU | Curve Boot | 885454 | 7319668854546 | Galvanized steel | 180 | 63 | 0.1569 | 0.56327 | 0.013697 | 0.0012254 | 0 | 0.00056955 | 0.024476 | 3.9696e-05 | -0.2887 | 0.23692 | 0.013697 | 0.0012254 | MNR | 0 | 0 | 0 | -0.2887 | 0.557 | 0.013572 | 0.0013337 | 0 | 0.00056484 | 0.02432 | 3.8911e-05 | -0.27771
TBSU | Curve Boot | 885455 | 7319668854553 | Galvanized steel | 180 | 80 | 0.1728 | 0.62035 | 0.015085 | 0.0013496 | 0 | 0.00062726 | 0.026957 | 4.3718e-05 | -0.31795 | 0.26093 | 0.015085 | 0.0013496 | MNR | 0 | 0 | 0 | -0.31795 | 0.61344 | 0.014947 | 0.0014688 | 0 | 0.00062208 | 0.026784 | 4.2854e-05 | -0.30586
TBSU | Curve Boot | 891105 | 7319668911058 | Galvanized steel | 180 | 100 | 0.2268 | 0.81421 | 0.0198 | 0.0017713 | 0 | 0.00082328 | 0.035381 | 5.738e-05 | -0.41731 | 0.34247 | 0.0198 | 0.0017713 | MNR | 0 | 0 | 0 | -0.41731 | 0.80514 | 0.019618 | 0.0019278 | 0 | 0.00081648 | 0.035154 | 5.6246e-05 | -0.40144
TBSU | Curve Boot | 885456 | 7319668854560 | Galvanized steel | 180 | 125 | 0.3539 | 1.2705 | 0.030895 | 0.002764 | 0 | 0.0012847 | 0.055208 | 8.9537e-05 | -0.65118 | 0.53439 | 0.030895 | 0.002764 | MNR | 0 | 0 | 0 | -0.65118 | 1.2563 | 0.030612 | 0.0030082 | 0 | 0.001274 | 0.054855 | 8.7767e-05 | -0.6264
TBSU | Curve Boot | 885457 | 7319668854577 | Galvanized steel | 180 | 150 | 0.481 | 1.7268 | 0.041991 | 0.0037566 | 0 | 0.001746 | 0.075036 | 0.00012169 | -0.88504 | 0.72631 | 0.041991 | 0.0037566 | MNR | 0 | 0 | 0 | -0.88504 | 1.7075 | 0.041606 | 0.0040885 | 0 | 0.0017316 | 0.074555 | 0.00011929 | -0.85137
TBSU | Curve Boot | 885458 | 7319668854584 | Galvanized steel | 180 | 160 | 0.524 | 1.8812 | 0.045745 | 0.0040924 | 0 | 0.0019021 | 0.081744 | 0.00013257 | -0.96416 | 0.79124 | 0.045745 | 0.0040924 | MNR | 0 | 0 | 0 | -0.96416 | 1.8602 | 0.045326 | 0.004454 | 0 | 0.0018864 | 0.08122 | 0.00012995 | -0.92748
TBSU | Curve Boot | 884489 | 7319668844899 | Galvanized steel | 180 | 180 | 0.5931 | 2.1292 | 0.051778 | 0.0046321 | 0 | 0.002153 | 0.092524 | 0.00015005 | -1.0913 | 0.89558 | 0.051778 | 0.0046321 | MNR | 0 | 0 | 0 | -1.0913 | 2.1055 | 0.051303 | 0.0050413 | 0 | 0.0021352 | 0.09193 | 0.00014709 | -1.0498
TBSU | Curve Boot | 277161 | 7319662771610 | Galvanized steel | 200 | 150 | 0.4 | 1.436 | 0.03492 | 0.003124 | 0 | 0.001452 | 0.0624 | 0.0001012 | -0.736 | 0.604 | 0.03492 | 0.003124 | MNR | 0 | 0 | 0 | -0.736 | 1.42 | 0.0346 | 0.0034 | 0 | 0.00144 | 0.062 | 9.92e-05 | -0.708
TBSU | Curve Boot | 277142 | 7319662771429 | Galvanized steel | 200 | 100 | 0.16 | 0.5744 | 0.013968 | 0.0012496 | 0 | 0.0005808 | 0.02496 | 4.048e-05 | -0.2944 | 0.2416 | 0.013968 | 0.0012496 | MNR | 0 | 0 | 0 | -0.2944 | 0.568 | 0.01384 | 0.00136 | 0 | 0.000576 | 0.0248 | 3.968e-05 | -0.2832
TBSU | Curve Boot | 277150 | 7319662771504 | Galvanized steel | 200 | 125 | 0.27 | 0.9693 | 0.023571 | 0.0021087 | 0 | 0.0009801 | 0.04212 | 6.831e-05 | -0.4968 | 0.4077 | 0.023571 | 0.0021087 | MNR | 0 | 0 | 0 | -0.4968 | 0.9585 | 0.023355 | 0.002295 | 0 | 0.000972 | 0.04185 | 6.696e-05 | -0.4779
TBSU | Curve Boot | 277170 | 7319662771702 | Galvanized steel | 200 | 200 | 1.07 | 3.8413 | 0.093411 | 0.0083567 | 0 | 0.0038841 | 0.16692 | 0.00027071 | -1.9688 | 1.6157 | 0.093411 | 0.0083567 | MNR | 0 | 0 | 0 | -1.9688 | 3.7985 | 0.092555 | 0.009095 | 0 | 0.003852 | 0.16585 | 0.00026536 | -1.8939
TBSU | Curve Boot | 855913 | 7319668559137 | Galvanized steel | 200 | 160 | 0.524 | 1.8812 | 0.045745 | 0.0040924 | 0 | 0.0019021 | 0.081744 | 0.00013257 | -0.96416 | 0.79124 | 0.045745 | 0.0040924 | MNR | 0 | 0 | 0 | -0.96416 | 1.8602 | 0.045326 | 0.004454 | 0 | 0.0018864 | 0.08122 | 0.00012995 | -0.92748
TBSU | Curve Boot | 884488 | 7319668844882 | Galvanized steel | 200 | 63 | 0.1569 | 0.56327 | 0.013697 | 0.0012254 | 0 | 0.00056955 | 0.024476 | 3.9696e-05 | -0.2887 | 0.23692 | 0.013697 | 0.0012254 | MNR | 0 | 0 | 0 | -0.2887 | 0.557 | 0.013572 | 0.0013337 | 0 | 0.00056484 | 0.02432 | 3.8911e-05 | -0.27771
TBSU | Curve Boot | 884487 | 7319668844875 | Galvanized steel | 200 | 80 | 0.1728 | 0.62035 | 0.015085 | 0.0013496 | 0 | 0.00062726 | 0.026957 | 4.3718e-05 | -0.31795 | 0.26093 | 0.015085 | 0.0013496 | MNR | 0 | 0 | 0 | -0.31795 | 0.61344 | 0.014947 | 0.0014688 | 0 | 0.00062208 | 0.026784 | 4.2854e-05 | -0.30586
TBSU | Curve Boot | 884485 | 7319668844851 | Galvanized steel | 200 | 180 | 0.5931 | 2.1292 | 0.051778 | 0.0046321 | 0 | 0.002153 | 0.092524 | 0.00015005 | -1.0913 | 0.89558 | 0.051778 | 0.0046321 | MNR | 0 | 0 | 0 | -1.0913 | 2.1055 | 0.051303 | 0.0050413 | 0 | 0.0021352 | 0.09193 | 0.00014709 | -1.0498
TBSU | Curve Boot | 499393 | 7319660772121 | Galvanized steel | 224 | 160 | 0.41 | 1.4719 | 0.035793 | 0.0032021 | 0 | 0.0014883 | 0.06396 | 0.00010373 | -0.7544 | 0.6191 | 0.035793 | 0.0032021 | MNR | 0 | 0 | 0 | -0.7544 | 1.4555 | 0.035465 | 0.003485 | 0 | 0.001476 | 0.06355 | 0.00010168 | -0.7257
TBSU | Curve Boot | 885459 | 7319668854591 | Galvanized steel | 224 | 63 | 0.1569 | 0.56327 | 0.013697 | 0.0012254 | 0 | 0.00056955 | 0.024476 | 3.9696e-05 | -0.2887 | 0.23692 | 0.013697 | 0.0012254 | MNR | 0 | 0 | 0 | -0.2887 | 0.557 | 0.013572 | 0.0013337 | 0 | 0.00056484 | 0.02432 | 3.8911e-05 | -0.27771
TBSU | Curve Boot | 885464 | 7319668854645 | Galvanized steel | 224 | 80 | 0.1728 | 0.62035 | 0.015085 | 0.0013496 | 0 | 0.00062726 | 0.026957 | 4.3718e-05 | -0.31795 | 0.26093 | 0.015085 | 0.0013496 | MNR | 0 | 0 | 0 | -0.31795 | 0.61344 | 0.014947 | 0.0014688 | 0 | 0.00062208 | 0.026784 | 4.2854e-05 | -0.30586
TBSU | Curve Boot | 885465 | 7319668854652 | Galvanized steel | 224 | 100 | 0.2268 | 0.81421 | 0.0198 | 0.0017713 | 0 | 0.00082328 | 0.035381 | 5.738e-05 | -0.41731 | 0.34247 | 0.0198 | 0.0017713 | MNR | 0 | 0 | 0 | -0.41731 | 0.80514 | 0.019618 | 0.0019278 | 0 | 0.00081648 | 0.035154 | 5.6246e-05 | -0.40144
TBSU | Curve Boot | 885467 | 7319668854676 | Galvanized steel | 224 | 125 | 0.3539 | 1.2705 | 0.030895 | 0.002764 | 0 | 0.0012847 | 0.055208 | 8.9537e-05 | -0.65118 | 0.53439 | 0.030895 | 0.002764 | MNR | 0 | 0 | 0 | -0.65118 | 1.2563 | 0.030612 | 0.0030082 | 0 | 0.001274 | 0.054855 | 8.7767e-05 | -0.6264
TBSU | Curve Boot | 891106 | 7319668911065 | Galvanized steel | 224 | 150 | 0.481 | 1.7268 | 0.041991 | 0.0037566 | 0 | 0.001746 | 0.075036 | 0.00012169 | -0.88504 | 0.72631 | 0.041991 | 0.0037566 | MNR | 0 | 0 | 0 | -0.88504 | 1.7075 | 0.041606 | 0.0040885 | 0 | 0.0017316 | 0.074555 | 0.00011929 | -0.85137
TBSU | Curve Boot | 884484 | 7319668844844 | Galvanized steel | 224 | 224 | 0.9342 | 3.3538 | 0.081556 | 0.0072961 | 0 | 0.0033911 | 0.14574 | 0.00023635 | -1.7189 | 1.4106 | 0.081556 | 0.0072961 | MNR | 0 | 0 | 0 | -1.7189 | 3.3164 | 0.080808 | 0.0079407 | 0 | 0.0033631 | 0.1448 | 0.00023168 | -1.6535
TBSU | Curve Boot | 277171 | 7319662771719 | Galvanized steel | 250 | 200 | 1.8 | 6.462 | 0.15714 | 0.014058 | 0 | 0.006534 | 0.2808 | 0.0004554 | -3.312 | 2.718 | 0.15714 | 0.014058 | MNR | 0 | 0 | 0 | -3.312 | 6.39 | 0.1557 | 0.0153 | 0 | 0.00648 | 0.279 | 0.0004464 | -3.186
TBSU | Curve Boot | 277162 | 7319662771627 | Galvanized steel | 250 | 150 | 0.4 | 1.436 | 0.03492 | 0.003124 | 0 | 0.001452 | 0.0624 | 0.0001012 | -0.736 | 0.604 | 0.03492 | 0.003124 | MNR | 0 | 0 | 0 | -0.736 | 1.42 | 0.0346 | 0.0034 | 0 | 0.00144 | 0.062 | 9.92e-05 | -0.708
TBSU | Curve Boot | 855507 | 7319668555078 | Galvanized steel | 250 | 160 | 0.39 | 1.4001 | 0.034047 | 0.0030459 | 0 | 0.0014157 | 0.06084 | 9.867e-05 | -0.7176 | 0.5889 | 0.034047 | 0.0030459 | MNR | 0 | 0 | 0 | -0.7176 | 1.3845 | 0.033735 | 0.003315 | 0 | 0.001404 | 0.06045 | 9.672e-05 | -0.6903
TBSU | Curve Boot | 277143 | 7319662771436 | Galvanized steel | 250 | 100 | 0.18 | 0.6462 | 0.015714 | 0.0014058 | 0 | 0.0006534 | 0.02808 | 4.554e-05 | -0.3312 | 0.2718 | 0.015714 | 0.0014058 | MNR | 0 | 0 | 0 | -0.3312 | 0.639 | 0.01557 | 0.00153 | 0 | 0.000648 | 0.0279 | 4.464e-05 | -0.3186
TBSU | Curve Boot | 277151 | 7319662771511 | Galvanized steel | 250 | 125 | 0.29 | 1.0411 | 0.025317 | 0.0022649 | 0 | 0.0010527 | 0.04524 | 7.337e-05 | -0.5336 | 0.4379 | 0.025317 | 0.0022649 | MNR | 0 | 0 | 0 | -0.5336 | 1.0295 | 0.025085 | 0.002465 | 0 | 0.001044 | 0.04495 | 7.192e-05 | -0.5133
TBSU | Curve Boot | 277180 | 7319662771801 | Galvanized steel | 250 | 250 | 1.7 | 6.103 | 0.14841 | 0.013277 | 0 | 0.006171 | 0.2652 | 0.0004301 | -3.128 | 2.567 | 0.14841 | 0.013277 | MNR | 0 | 0 | 0 | -3.128 | 6.035 | 0.14705 | 0.01445 | 0 | 0.00612 | 0.2635 | 0.0004216 | -3.009
TBSU | Curve Boot | 887082 | 7319668870829 | Galvanized steel | 250 | 63 | 0.1569 | 0.56327 | 0.013697 | 0.0012254 | 0 | 0.00056955 | 0.024476 | 3.9696e-05 | -0.2887 | 0.23692 | 0.013697 | 0.0012254 | MNR | 0 | 0 | 0 | -0.2887 | 0.557 | 0.013572 | 0.0013337 | 0 | 0.00056484 | 0.02432 | 3.8911e-05 | -0.27771
TBSU | Curve Boot | 884483 | 7319668844837 | Galvanized steel | 250 | 80 | 0.1728 | 0.62035 | 0.015085 | 0.0013496 | 0 | 0.00062726 | 0.026957 | 4.3718e-05 | -0.31795 | 0.26093 | 0.015085 | 0.0013496 | MNR | 0 | 0 | 0 | -0.31795 | 0.61344 | 0.014947 | 0.0014688 | 0 | 0.00062208 | 0.026784 | 4.2854e-05 | -0.30586
TBSU | Curve Boot | 884481 | 7319668844813 | Galvanized steel | 250 | 180 | 0.5931 | 2.1292 | 0.051778 | 0.0046321 | 0 | 0.002153 | 0.092524 | 0.00015005 | -1.0913 | 0.89558 | 0.051778 | 0.0046321 | MNR | 0 | 0 | 0 | -1.0913 | 2.1055 | 0.051303 | 0.0050413 | 0 | 0.0021352 | 0.09193 | 0.00014709 | -1.0498
TBSU | Curve Boot | 884480 | 7319668844806 | Galvanized steel | 250 | 224 | 0.9342 | 3.3538 | 0.081556 | 0.0072961 | 0 | 0.0033911 | 0.14574 | 0.00023635 | -1.7189 | 1.4106 | 0.081556 | 0.0072961 | MNR | 0 | 0 | 0 | -1.7189 | 3.3164 | 0.080808 | 0.0079407 | 0 | 0.0033631 | 0.1448 | 0.00023168 | -1.6535
TBSU | Curve Boot | 887249 | 7319668872496 | Galvanized steel | 280 | 160 | 0.39 | 1.4001 | 0.034047 | 0.0030459 | 0 | 0.0014157 | 0.06084 | 9.867e-05 | -0.7176 | 0.5889 | 0.034047 | 0.0030459 | MNR | 0 | 0 | 0 | -0.7176 | 1.3845 | 0.033735 | 0.003315 | 0 | 0.001404 | 0.06045 | 9.672e-05 | -0.6903
TBSU | Curve Boot | 887276 | 7319668872762 | Galvanized steel | 280 | 250 | 1.1244 | 4.0366 | 0.09816 | 0.0087816 | 0 | 0.0040816 | 0.17541 | 0.00028447 | -2.0689 | 1.6978 | 0.09816 | 0.0087816 | MNR | 0 | 0 | 0 | -2.0689 | 3.9916 | 0.097261 | 0.0095574 | 0 | 0.0040478 | 0.17428 | 0.00027885 | -1.9902
TBSU | Curve Boot | 887275 | 7319668872755 | Galvanized steel | 280 | 224 | 0.9342 | 3.3538 | 0.081556 | 0.0072961 | 0 | 0.0033911 | 0.14574 | 0.00023635 | -1.7189 | 1.4106 | 0.081556 | 0.0072961 | MNR | 0 | 0 | 0 | -1.7189 | 3.3164 | 0.080808 | 0.0079407 | 0 | 0.0033631 | 0.1448 | 0.00023168 | -1.6535
TBSU | Curve Boot | 887086 | 7319668870867 | Galvanized steel | 280 | 63 | 0.1569 | 0.56327 | 0.013697 | 0.0012254 | 0 | 0.00056955 | 0.024476 | 3.9696e-05 | -0.2887 | 0.23692 | 0.013697 | 0.0012254 | MNR | 0 | 0 | 0 | -0.2887 | 0.557 | 0.013572 | 0.0013337 | 0 | 0.00056484 | 0.02432 | 3.8911e-05 | -0.27771
TBSU | Curve Boot | 887106 | 7319668871062 | Galvanized steel | 280 | 80 | 0.1728 | 0.62035 | 0.015085 | 0.0013496 | 0 | 0.00062726 | 0.026957 | 4.3718e-05 | -0.31795 | 0.26093 | 0.015085 | 0.0013496 | MNR | 0 | 0 | 0 | -0.31795 | 0.61344 | 0.014947 | 0.0014688 | 0 | 0.00062208 | 0.026784 | 4.2854e-05 | -0.30586
TBSU | Curve Boot | 887136 | 7319668871369 | Galvanized steel | 280 | 100 | 0.2268 | 0.81421 | 0.0198 | 0.0017713 | 0 | 0.00082328 | 0.035381 | 5.738e-05 | -0.41731 | 0.34247 | 0.0198 | 0.0017713 | MNR | 0 | 0 | 0 | -0.41731 | 0.80514 | 0.019618 | 0.0019278 | 0 | 0.00081648 | 0.035154 | 5.6246e-05 | -0.40144
TBSU | Curve Boot | 887141 | 7319668871413 | Galvanized steel | 280 | 125 | 0.3539 | 1.2705 | 0.030895 | 0.002764 | 0 | 0.0012847 | 0.055208 | 8.9537e-05 | -0.65118 | 0.53439 | 0.030895 | 0.002764 | MNR | 0 | 0 | 0 | -0.65118 | 1.2563 | 0.030612 | 0.0030082 | 0 | 0.001274 | 0.054855 | 8.7767e-05 | -0.6264
TBSU | Curve Boot | 887169 | 7319668871697 | Galvanized steel | 280 | 150 | 0.481 | 1.7268 | 0.041991 | 0.0037566 | 0 | 0.001746 | 0.075036 | 0.00012169 | -0.88504 | 0.72631 | 0.041991 | 0.0037566 | MNR | 0 | 0 | 0 | -0.88504 | 1.7075 | 0.041606 | 0.0040885 | 0 | 0.0017316 | 0.074555 | 0.00011929 | -0.85137
TBSU | Curve Boot | 887274 | 7319668872748 | Galvanized steel | 280 | 180 | 0.5931 | 2.1292 | 0.051778 | 0.0046321 | 0 | 0.002153 | 0.092524 | 0.00015005 | -1.0913 | 0.89558 | 0.051778 | 0.0046321 | MNR | 0 | 0 | 0 | -1.0913 | 2.1055 | 0.051303 | 0.0050413 | 0 | 0.0021352 | 0.09193 | 0.00014709 | -1.0498
TBSU | Curve Boot | 891107 | 7319668911072 | Galvanized steel | 280 | 200 | 0.6831 | 2.4523 | 0.059635 | 0.005335 | 0 | 0.0024797 | 0.10656 | 0.00017282 | -1.2569 | 1.0315 | 0.059635 | 0.005335 | MNR | 0 | 0 | 0 | -1.2569 | 2.425 | 0.059088 | 0.0058064 | 0 | 0.0024592 | 0.10588 | 0.00016941 | -1.2091
TBSU | Curve Boot | 884479 | 7319668844790 | Galvanized steel | 280 | 280 | 1.4268 | 5.1222 | 0.12456 | 0.011143 | 0 | 0.0051793 | 0.22258 | 0.00036098 | -2.6253 | 2.1545 | 0.12456 | 0.011143 | MNR | 0 | 0 | 0 | -2.6253 | 5.0651 | 0.12342 | 0.012128 | 0 | 0.0051365 | 0.22115 | 0.00035385 | -2.5254
TBSU | Curve Boot | 891111 | 7319668911119 | Galvanized steel | 300 | 160 | 0.524 | 1.8812 | 0.045745 | 0.0040924 | 0 | 0.0019021 | 0.081744 | 0.00013257 | -0.96416 | 0.79124 | 0.045745 | 0.0040924 | MNR | 0 | 0 | 0 | -0.96416 | 1.8602 | 0.045326 | 0.004454 | 0 | 0.0018864 | 0.08122 | 0.00012995 | -0.92748
TBSU | Curve Boot | 887277 | 7319668872779 | Galvanized steel | 300 | 63 | 0.1569 | 0.56327 | 0.013697 | 0.0012254 | 0 | 0.00056955 | 0.024476 | 3.9696e-05 | -0.2887 | 0.23692 | 0.013697 | 0.0012254 | MNR | 0 | 0 | 0 | -0.2887 | 0.557 | 0.013572 | 0.0013337 | 0 | 0.00056484 | 0.02432 | 3.8911e-05 | -0.27771
TBSU | Curve Boot | 891108 | 7319668911089 | Galvanized steel | 300 | 80 | 0.1728 | 0.62035 | 0.015085 | 0.0013496 | 0 | 0.00062726 | 0.026957 | 4.3718e-05 | -0.31795 | 0.26093 | 0.015085 | 0.0013496 | MNR | 0 | 0 | 0 | -0.31795 | 0.61344 | 0.014947 | 0.0014688 | 0 | 0.00062208 | 0.026784 | 4.2854e-05 | -0.30586
TBSU | Curve Boot | 891109 | 7319668911096 | Galvanized steel | 300 | 100 | 0.2268 | 0.81421 | 0.0198 | 0.0017713 | 0 | 0.00082328 | 0.035381 | 5.738e-05 | -0.41731 | 0.34247 | 0.0198 | 0.0017713 | MNR | 0 | 0 | 0 | -0.41731 | 0.80514 | 0.019618 | 0.0019278 | 0 | 0.00081648 | 0.035154 | 5.6246e-05 | -0.40144
TBSU | Curve Boot | 891110 | 7319668911102 | Galvanized steel | 300 | 125 | 0.3539 | 1.2705 | 0.030895 | 0.002764 | 0 | 0.0012847 | 0.055208 | 8.9537e-05 | -0.65118 | 0.53439 | 0.030895 | 0.002764 | MNR | 0 | 0 | 0 | -0.65118 | 1.2563 | 0.030612 | 0.0030082 | 0 | 0.001274 | 0.054855 | 8.7767e-05 | -0.6264
TBSU | Curve Boot | 277163 | 7319662771634 | Galvanized steel | 300 | 150 | 0.4 | 1.436 | 0.03492 | 0.003124 | 0 | 0.001452 | 0.0624 | 0.0001012 | -0.736 | 0.604 | 0.03492 | 0.003124 | MNR | 0 | 0 | 0 | -0.736 | 1.42 | 0.0346 | 0.0034 | 0 | 0.00144 | 0.062 | 9.92e-05 | -0.708
TBSU | Curve Boot | 891112 | 7319668911126 | Galvanized steel | 300 | 180 | 0.5931 | 2.1292 | 0.051778 | 0.0046321 | 0 | 0.002153 | 0.092524 | 0.00015005 | -1.0913 | 0.89558 | 0.051778 | 0.0046321 | MNR | 0 | 0 | 0 | -1.0913 | 2.1055 | 0.051303 | 0.0050413 | 0 | 0.0021352 | 0.09193 | 0.00014709 | -1.0498
TBSU | Curve Boot | 277172 | 7319662771726 | Galvanized steel | 300 | 200 | 0.7 | 2.513 | 0.06111 | 0.005467 | 0 | 0.002541 | 0.1092 | 0.0001771 | -1.288 | 1.057 | 0.06111 | 0.005467 | MNR | 0 | 0 | 0 | -1.288 | 2.485 | 0.06055 | 0.00595 | 0 | 0.00252 | 0.1085 | 0.0001736 | -1.239
TBSU | Curve Boot | 887278 | 7319668872786 | Galvanized steel | 300 | 224 | 0.9342 | 3.3538 | 0.081556 | 0.0072961 | 0 | 0.0033911 | 0.14574 | 0.00023635 | -1.7189 | 1.4106 | 0.081556 | 0.0072961 | MNR | 0 | 0 | 0 | -1.7189 | 3.3164 | 0.080808 | 0.0079407 | 0 | 0.0033631 | 0.1448 | 0.00023168 | -1.6535
TBSU | Curve Boot | 277181 | 7319662771818 | Galvanized steel | 300 | 250 | 1.35 | 4.8465 | 0.11786 | 0.010544 | 0 | 0.0049005 | 0.2106 | 0.00034155 | -2.484 | 2.0385 | 0.11786 | 0.010544 | MNR | 0 | 0 | 0 | -2.484 | 4.7925 | 0.11678 | 0.011475 | 0 | 0.00486 | 0.20925 | 0.0003348 | -2.3895
TBSU | Curve Boot | 887279 | 7319668872793 | Galvanized steel | 300 | 280 | 1.4268 | 5.1222 | 0.12456 | 0.011143 | 0 | 0.0051793 | 0.22258 | 0.00036098 | -2.6253 | 2.1545 | 0.12456 | 0.011143 | MNR | 0 | 0 | 0 | -2.6253 | 5.0651 | 0.12342 | 0.012128 | 0 | 0.0051365 | 0.22115 | 0.00035385 | -2.5254
TBSU | Curve Boot | 856270 | 7319668562700 | Galvanized steel | 300 | 300 | 1.5041 | 5.3997 | 0.13131 | 0.011747 | 0 | 0.0054599 | 0.23464 | 0.00038054 | -2.7675 | 2.2712 | 0.13131 | 0.011747 | MNR | 0 | 0 | 0 | -2.7675 | 5.3396 | 0.1301 | 0.012785 | 0 | 0.0054148 | 0.23314 | 0.00037302 | -2.6623
TBSU | Curve Boot | 855504 | 7319668555047 | Galvanized steel | 315 | 200 | 0.6831 | 2.4523 | 0.059635 | 0.005335 | 0 | 0.0024797 | 0.10656 | 0.00017282 | -1.2569 | 1.0315 | 0.059635 | 0.005335 | MNR | 0 | 0 | 0 | -1.2569 | 2.425 | 0.059088 | 0.0058064 | 0 | 0.0024592 | 0.10588 | 0.00016941 | -1.2091
TBSU | Curve Boot | 855200 | 7319668552008 | Galvanized steel | 315 | 160 | 0.39 | 1.4001 | 0.034047 | 0.0030459 | 0 | 0.0014157 | 0.06084 | 9.867e-05 | -0.7176 | 0.5889 | 0.034047 | 0.0030459 | MNR | 0 | 0 | 0 | -0.7176 | 1.3845 | 0.033735 | 0.003315 | 0 | 0.001404 | 0.06045 | 9.672e-05 | -0.6903
TBSU | Curve Boot | 884471 | 7319668844714 | Galvanized steel | 315 | 250 | 1.1244 | 4.0366 | 0.09816 | 0.0087816 | 0 | 0.0040816 | 0.17541 | 0.00028447 | -2.0689 | 1.6978 | 0.09816 | 0.0087816 | MNR | 0 | 0 | 0 | -2.0689 | 3.9916 | 0.097261 | 0.0095574 | 0 | 0.0040478 | 0.17428 | 0.00027885 | -1.9902
TBSU | Curve Boot | 884472 | 7319668844721 | Galvanized steel | 315 | 224 | 0.9342 | 3.3538 | 0.081556 | 0.0072961 | 0 | 0.0033911 | 0.14574 | 0.00023635 | -1.7189 | 1.4106 | 0.081556 | 0.0072961 | MNR | 0 | 0 | 0 | -1.7189 | 3.3164 | 0.080808 | 0.0079407 | 0 | 0.0033631 | 0.1448 | 0.00023168 | -1.6535
TBSU | Curve Boot | 884477 | 7319668844776 | Galvanized steel | 315 | 80 | 0.1728 | 0.62035 | 0.015085 | 0.0013496 | 0 | 0.00062726 | 0.026957 | 4.3718e-05 | -0.31795 | 0.26093 | 0.015085 | 0.0013496 | MNR | 0 | 0 | 0 | -0.31795 | 0.61344 | 0.014947 | 0.0014688 | 0 | 0.00062208 | 0.026784 | 4.2854e-05 | -0.30586
TBSU | Curve Boot | 884470 | 7319668844707 | Galvanized steel | 315 | 280 | 1.4268 | 5.1222 | 0.12456 | 0.011143 | 0 | 0.0051793 | 0.22258 | 0.00036098 | -2.6253 | 2.1545 | 0.12456 | 0.011143 | MNR | 0 | 0 | 0 | -2.6253 | 5.0651 | 0.12342 | 0.012128 | 0 | 0.0051365 | 0.22115 | 0.00035385 | -2.5254
TBSU | Curve Boot | 887280 | 7319668872809 | Galvanized steel | 315 | 63 | 0.1569 | 0.56327 | 0.013697 | 0.0012254 | 0 | 0.00056955 | 0.024476 | 3.9696e-05 | -0.2887 | 0.23692 | 0.013697 | 0.0012254 | MNR | 0 | 0 | 0 | -0.2887 | 0.557 | 0.013572 | 0.0013337 | 0 | 0.00056484 | 0.02432 | 3.8911e-05 | -0.27771
TBSU | Curve Boot | 891113 | 7319668911133 | Galvanized steel | 315 | 100 | 0.2268 | 0.81421 | 0.0198 | 0.0017713 | 0 | 0.00082328 | 0.035381 | 5.738e-05 | -0.41731 | 0.34247 | 0.0198 | 0.0017713 | MNR | 0 | 0 | 0 | -0.41731 | 0.80514 | 0.019618 | 0.0019278 | 0 | 0.00081648 | 0.035154 | 5.6246e-05 | -0.40144
TBSU | Curve Boot | 891114 | 7319668911140 | Galvanized steel | 315 | 125 | 0.3539 | 1.2705 | 0.030895 | 0.002764 | 0 | 0.0012847 | 0.055208 | 8.9537e-05 | -0.65118 | 0.53439 | 0.030895 | 0.002764 | MNR | 0 | 0 | 0 | -0.65118 | 1.2563 | 0.030612 | 0.0030082 | 0 | 0.001274 | 0.054855 | 8.7767e-05 | -0.6264
TBSU | Curve Boot | 855503 | 7319668555030 | Galvanized steel | 315 | 150 | 0.481 | 1.7268 | 0.041991 | 0.0037566 | 0 | 0.001746 | 0.075036 | 0.00012169 | -0.88504 | 0.72631 | 0.041991 | 0.0037566 | MNR | 0 | 0 | 0 | -0.88504 | 1.7075 | 0.041606 | 0.0040885 | 0 | 0.0017316 | 0.074555 | 0.00011929 | -0.85137
TBSU | Curve Boot | 884474 | 7319668844745 | Galvanized steel | 315 | 180 | 0.5931 | 2.1292 | 0.051778 | 0.0046321 | 0 | 0.002153 | 0.092524 | 0.00015005 | -1.0913 | 0.89558 | 0.051778 | 0.0046321 | MNR | 0 | 0 | 0 | -1.0913 | 2.1055 | 0.051303 | 0.0050413 | 0 | 0.0021352 | 0.09193 | 0.00014709 | -1.0498
TBSU | Curve Boot | 884469 | 7319668844691 | Galvanized steel | 315 | 300 | 1.5041 | 5.3997 | 0.13131 | 0.011747 | 0 | 0.0054599 | 0.23464 | 0.00038054 | -2.7675 | 2.2712 | 0.13131 | 0.011747 | MNR | 0 | 0 | 0 | -2.7675 | 5.3396 | 0.1301 | 0.012785 | 0 | 0.0054148 | 0.23314 | 0.00037302 | -2.6623
TBSU | Curve Boot | 855506 | 7319668555061 | Galvanized steel | 315 | 315 | 1.622 | 5.823 | 0.1416 | 0.012668 | 0 | 0.0058879 | 0.25303 | 0.00041037 | -2.9845 | 2.4492 | 0.1416 | 0.012668 | MNR | 0 | 0 | 0 | -2.9845 | 5.7581 | 0.1403 | 0.013787 | 0 | 0.0058392 | 0.25141 | 0.00040226 | -2.8709
TBSU | Curve Boot | 884465 | 7319668844653 | Galvanized steel | 355 | 150 | 0.35 | 1.2565 | 0.030555 | 0.0027335 | 0 | 0.0012705 | 0.0546 | 8.855e-05 | -0.644 | 0.5285 | 0.030555 | 0.0027335 | MNR | 0 | 0 | 0 | -0.644 | 1.2425 | 0.030275 | 0.002975 | 0 | 0.00126 | 0.05425 | 8.68e-05 | -0.6195
TBSU | Curve Boot | 277182 | 7319662771825 | Galvanized steel | 355 | 250 | 1.3 | 4.667 | 0.11349 | 0.010153 | 0 | 0.004719 | 0.2028 | 0.0003289 | -2.392 | 1.963 | 0.11349 | 0.010153 | MNR | 0 | 0 | 0 | -2.392 | 4.615 | 0.11245 | 0.01105 | 0 | 0.00468 | 0.2015 | 0.0003224 | -2.301
TBSU | Curve Boot | 884464 | 7319668844646 | Galvanized steel | 355 | 160 | 0.38 | 1.3642 | 0.033174 | 0.0029678 | 0 | 0.0013794 | 0.05928 | 9.614e-05 | -0.6992 | 0.5738 | 0.033174 | 0.0029678 | MNR | 0 | 0 | 0 | -0.6992 | 1.349 | 0.03287 | 0.00323 | 0 | 0.001368 | 0.0589 | 9.424e-05 | -0.6726
TBSU | Curve Boot | 277173 | 7319662771733 | Galvanized steel | 355 | 200 | 0.9 | 3.231 | 0.07857 | 0.007029 | 0 | 0.003267 | 0.1404 | 0.0002277 | -1.656 | 1.359 | 0.07857 | 0.007029 | MNR | 0 | 0 | 0 | -1.656 | 3.195 | 0.07785 | 0.00765 | 0 | 0.00324 | 0.1395 | 0.0002232 | -1.593
TBSU | Curve Boot | 884466 | 7319668844660 | Galvanized steel | 355 | 125 | 0.3539 | 1.2705 | 0.030895 | 0.002764 | 0 | 0.0012847 | 0.055208 | 8.9537e-05 | -0.65118 | 0.53439 | 0.030895 | 0.002764 | MNR | 0 | 0 | 0 | -0.65118 | 1.2563 | 0.030612 | 0.0030082 | 0 | 0.001274 | 0.054855 | 8.7767e-05 | -0.6264
TBSU | Curve Boot | 884462 | 7319668844622 | Galvanized steel | 355 | 224 | 0.9342 | 3.3538 | 0.081556 | 0.0072961 | 0 | 0.0033911 | 0.14574 | 0.00023635 | -1.7189 | 1.4106 | 0.081556 | 0.0072961 | MNR | 0 | 0 | 0 | -1.7189 | 3.3164 | 0.080808 | 0.0079407 | 0 | 0.0033631 | 0.1448 | 0.00023168 | -1.6535
TBSU | Curve Boot | 884467 | 7319668844677 | Galvanized steel | 355 | 100 | 0.2268 | 0.81421 | 0.0198 | 0.0017713 | 0 | 0.00082328 | 0.035381 | 5.738e-05 | -0.41731 | 0.34247 | 0.0198 | 0.0017713 | MNR | 0 | 0 | 0 | -0.41731 | 0.80514 | 0.019618 | 0.0019278 | 0 | 0.00081648 | 0.035154 | 5.6246e-05 | -0.40144
TBSU | Curve Boot | 884461 | 7319668844615 | Galvanized steel | 355 | 280 | 1.4268 | 5.1222 | 0.12456 | 0.011143 | 0 | 0.0051793 | 0.22258 | 0.00036098 | -2.6253 | 2.1545 | 0.12456 | 0.011143 | MNR | 0 | 0 | 0 | -2.6253 | 5.0651 | 0.12342 | 0.012128 | 0 | 0.0051365 | 0.22115 | 0.00035385 | -2.5254
TBSU | Curve Boot | 884459 | 7319668844592 | Galvanized steel | 355 | 355 | 2.2534 | 8.0897 | 0.19672 | 0.017599 | 0 | 0.0081798 | 0.35153 | 0.00057011 | -4.1463 | 3.4026 | 0.19672 | 0.017599 | MNR | 0 | 0 | 0 | -4.1463 | 7.9996 | 0.19492 | 0.019154 | 0 | 0.0081122 | 0.34928 | 0.00055884 | -3.9885
TBSU | Curve Boot | 884460 | 7319668844608 | Galvanized steel | 355 | 315 | 1.622 | 5.823 | 0.1416 | 0.012668 | 0 | 0.0058879 | 0.25303 | 0.00041037 | -2.9845 | 2.4492 | 0.1416 | 0.012668 | MNR | 0 | 0 | 0 | -2.9845 | 5.7581 | 0.1403 | 0.013787 | 0 | 0.0058392 | 0.25141 | 0.00040226 | -2.8709
TBSU | Curve Boot | 887281 | 7319668872816 | Galvanized steel | 355 | 63 | 0.1569 | 0.56327 | 0.013697 | 0.0012254 | 0 | 0.00056955 | 0.024476 | 3.9696e-05 | -0.2887 | 0.23692 | 0.013697 | 0.0012254 | MNR | 0 | 0 | 0 | -0.2887 | 0.557 | 0.013572 | 0.0013337 | 0 | 0.00056484 | 0.02432 | 3.8911e-05 | -0.27771
TBSU | Curve Boot | 887282 | 7319668872823 | Galvanized steel | 355 | 80 | 0.1728 | 0.62035 | 0.015085 | 0.0013496 | 0 | 0.00062726 | 0.026957 | 4.3718e-05 | -0.31795 | 0.26093 | 0.015085 | 0.0013496 | MNR | 0 | 0 | 0 | -0.31795 | 0.61344 | 0.014947 | 0.0014688 | 0 | 0.00062208 | 0.026784 | 4.2854e-05 | -0.30586
TBSU | Curve Boot | 884463 | 7319668844639 | Galvanized steel | 355 | 180 | 0.5931 | 2.1292 | 0.051778 | 0.0046321 | 0 | 0.002153 | 0.092524 | 0.00015005 | -1.0913 | 0.89558 | 0.051778 | 0.0046321 | MNR | 0 | 0 | 0 | -1.0913 | 2.1055 | 0.051303 | 0.0050413 | 0 | 0.0021352 | 0.09193 | 0.00014709 | -1.0498
TBSU | Curve Boot | 277186 | 7319662771863 | Galvanized steel | 355 | 300 | 1.3 | 4.667 | 0.11349 | 0.010153 | 0 | 0.004719 | 0.2028 | 0.0003289 | -2.392 | 1.963 | 0.11349 | 0.010153 | MNR | 0 | 0 | 0 | -2.392 | 4.615 | 0.11245 | 0.01105 | 0 | 0.00468 | 0.2015 | 0.0003224 | -2.301
TBSU | Curve Boot | 891118 | 7319668911188 | Galvanized steel | 400 | 160 | 0.524 | 1.8812 | 0.045745 | 0.0040924 | 0 | 0.0019021 | 0.081744 | 0.00013257 | -0.96416 | 0.79124 | 0.045745 | 0.0040924 | MNR | 0 | 0 | 0 | -0.96416 | 1.8602 | 0.045326 | 0.004454 | 0 | 0.0018864 | 0.08122 | 0.00012995 | -0.92748
TBSU | Curve Boot | 891120 | 7319668911201 | Galvanized steel | 400 | 224 | 0.9342 | 3.3538 | 0.081556 | 0.0072961 | 0 | 0.0033911 | 0.14574 | 0.00023635 | -1.7189 | 1.4106 | 0.081556 | 0.0072961 | MNR | 0 | 0 | 0 | -1.7189 | 3.3164 | 0.080808 | 0.0079407 | 0 | 0.0033631 | 0.1448 | 0.00023168 | -1.6535
TBSU | Curve Boot | 277183 | 7319662771832 | Galvanized steel | 400 | 250 | 1.1 | 3.949 | 0.09603 | 0.008591 | 0 | 0.003993 | 0.1716 | 0.0002783 | -2.024 | 1.661 | 0.09603 | 0.008591 | MNR | 0 | 0 | 0 | -2.024 | 3.905 | 0.09515 | 0.00935 | 0 | 0.00396 | 0.1705 | 0.0002728 | -1.947
TBSU | Curve Boot | 884456 | 7319668844561 | Galvanized steel | 400 | 315 | 1.622 | 5.823 | 0.1416 | 0.012668 | 0 | 0.0058879 | 0.25303 | 0.00041037 | -2.9845 | 2.4492 | 0.1416 | 0.012668 | MNR | 0 | 0 | 0 | -2.9845 | 5.7581 | 0.1403 | 0.013787 | 0 | 0.0058392 | 0.25141 | 0.00040226 | -2.8709
TBSU | Curve Boot | 884457 | 7319668844578 | Galvanized steel | 400 | 280 | 1.4268 | 5.1222 | 0.12456 | 0.011143 | 0 | 0.0051793 | 0.22258 | 0.00036098 | -2.6253 | 2.1545 | 0.12456 | 0.011143 | MNR | 0 | 0 | 0 | -2.6253 | 5.0651 | 0.12342 | 0.012128 | 0 | 0.0051365 | 0.22115 | 0.00035385 | -2.5254
TBSU | Curve Boot | 887283 | 7319668872830 | Galvanized steel | 400 | 63 | 0.1569 | 0.56327 | 0.013697 | 0.0012254 | 0 | 0.00056955 | 0.024476 | 3.9696e-05 | -0.2887 | 0.23692 | 0.013697 | 0.0012254 | MNR | 0 | 0 | 0 | -0.2887 | 0.557 | 0.013572 | 0.0013337 | 0 | 0.00056484 | 0.02432 | 3.8911e-05 | -0.27771
TBSU | Curve Boot | 887284 | 7319668872847 | Galvanized steel | 400 | 80 | 0.1728 | 0.62035 | 0.015085 | 0.0013496 | 0 | 0.00062726 | 0.026957 | 4.3718e-05 | -0.31795 | 0.26093 | 0.015085 | 0.0013496 | MNR | 0 | 0 | 0 | -0.31795 | 0.61344 | 0.014947 | 0.0014688 | 0 | 0.00062208 | 0.026784 | 4.2854e-05 | -0.30586
TBSU | Curve Boot | 891115 | 7319668911157 | Galvanized steel | 400 | 100 | 0.2268 | 0.81421 | 0.0198 | 0.0017713 | 0 | 0.00082328 | 0.035381 | 5.738e-05 | -0.41731 | 0.34247 | 0.0198 | 0.0017713 | MNR | 0 | 0 | 0 | -0.41731 | 0.80514 | 0.019618 | 0.0019278 | 0 | 0.00081648 | 0.035154 | 5.6246e-05 | -0.40144
TBSU | Curve Boot | 891116 | 7319668911164 | Galvanized steel | 400 | 125 | 0.3539 | 1.2705 | 0.030895 | 0.002764 | 0 | 0.0012847 | 0.055208 | 8.9537e-05 | -0.65118 | 0.53439 | 0.030895 | 0.002764 | MNR | 0 | 0 | 0 | -0.65118 | 1.2563 | 0.030612 | 0.0030082 | 0 | 0.001274 | 0.054855 | 8.7767e-05 | -0.6264
TBSU | Curve Boot | 891117 | 7319668911171 | Galvanized steel | 400 | 150 | 0.481 | 1.7268 | 0.041991 | 0.0037566 | 0 | 0.001746 | 0.075036 | 0.00012169 | -0.88504 | 0.72631 | 0.041991 | 0.0037566 | MNR | 0 | 0 | 0 | -0.88504 | 1.7075 | 0.041606 | 0.0040885 | 0 | 0.0017316 | 0.074555 | 0.00011929 | -0.85137
TBSU | Curve Boot | 884458 | 7319668844585 | Galvanized steel | 400 | 180 | 0.5931 | 2.1292 | 0.051778 | 0.0046321 | 0 | 0.002153 | 0.092524 | 0.00015005 | -1.0913 | 0.89558 | 0.051778 | 0.0046321 | MNR | 0 | 0 | 0 | -1.0913 | 2.1055 | 0.051303 | 0.0050413 | 0 | 0.0021352 | 0.09193 | 0.00014709 | -1.0498
TBSU | Curve Boot | 891119 | 7319668911195 | Galvanized steel | 400 | 200 | 0.6831 | 2.4523 | 0.059635 | 0.005335 | 0 | 0.0024797 | 0.10656 | 0.00017282 | -1.2569 | 1.0315 | 0.059635 | 0.005335 | MNR | 0 | 0 | 0 | -1.2569 | 2.425 | 0.059088 | 0.0058064 | 0 | 0.0024592 | 0.10588 | 0.00016941 | -1.2091
TBSU | Curve Boot | 277187 | 7319662771870 | Galvanized steel | 400 | 300 | 1.3 | 4.667 | 0.11349 | 0.010153 | 0 | 0.004719 | 0.2028 | 0.0003289 | -2.392 | 1.963 | 0.11349 | 0.010153 | MNR | 0 | 0 | 0 | -2.392 | 4.615 | 0.11245 | 0.01105 | 0 | 0.00468 | 0.2015 | 0.0003224 | -2.301
TBSU | Curve Boot | 884455 | 7319668844554 | Galvanized steel | 400 | 355 | 2.2534 | 8.0897 | 0.19672 | 0.017599 | 0 | 0.0081798 | 0.35153 | 0.00057011 | -4.1463 | 3.4026 | 0.19672 | 0.017599 | MNR | 0 | 0 | 0 | -4.1463 | 7.9996 | 0.19492 | 0.019154 | 0 | 0.0081122 | 0.34928 | 0.00055884 | -3.9885
TBSU | Curve Boot | 884454 | 7319668844547 | Galvanized steel | 400 | 400 | 3.1608 | 11.3473 | 0.27594 | 0.024686 | 0 | 0.011474 | 0.49308 | 0.00079968 | -5.8159 | 4.7728 | 0.27594 | 0.024686 | MNR | 0 | 0 | 0 | -5.8159 | 11.2208 | 0.27341 | 0.026867 | 0 | 0.011379 | 0.48992 | 0.00078388 | -5.5946
TBSU | Curve Boot | 884448 | 7319668844486 | Galvanized steel | 450 | 250 | 0.8 | 2.872 | 0.06984 | 0.006248 | 0 | 0.002904 | 0.1248 | 0.0002024 | -1.472 | 1.208 | 0.06984 | 0.006248 | MNR | 0 | 0 | 0 | -1.472 | 2.84 | 0.0692 | 0.0068 | 0 | 0.00288 | 0.124 | 0.0001984 | -1.416
TBSU | Curve Boot | 884450 | 7319668844509 | Galvanized steel | 450 | 200 | 0.6831 | 2.4523 | 0.059635 | 0.005335 | 0 | 0.0024797 | 0.10656 | 0.00017282 | -1.2569 | 1.0315 | 0.059635 | 0.005335 | MNR | 0 | 0 | 0 | -1.2569 | 2.425 | 0.059088 | 0.0058064 | 0 | 0.0024592 | 0.10588 | 0.00016941 | -1.2091
TBSU | Curve Boot | 884452 | 7319668844523 | Galvanized steel | 450 | 160 | 0.37 | 1.3283 | 0.032301 | 0.0028897 | 0 | 0.0013431 | 0.05772 | 9.361e-05 | -0.6808 | 0.5587 | 0.032301 | 0.0028897 | MNR | 0 | 0 | 0 | -0.6808 | 1.3135 | 0.032005 | 0.003145 | 0 | 0.001332 | 0.05735 | 9.176e-05 | -0.6549
TBSU | Curve Boot | 884449 | 7319668844493 | Galvanized steel | 450 | 224 | 0.9342 | 3.3538 | 0.081556 | 0.0072961 | 0 | 0.0033911 | 0.14574 | 0.00023635 | -1.7189 | 1.4106 | 0.081556 | 0.0072961 | MNR | 0 | 0 | 0 | -1.7189 | 3.3164 | 0.080808 | 0.0079407 | 0 | 0.0033631 | 0.1448 | 0.00023168 | -1.6535
TBSU | Curve Boot | 884446 | 7319668844462 | Galvanized steel | 450 | 315 | 1.622 | 5.823 | 0.1416 | 0.012668 | 0 | 0.0058879 | 0.25303 | 0.00041037 | -2.9845 | 2.4492 | 0.1416 | 0.012668 | MNR | 0 | 0 | 0 | -2.9845 | 5.7581 | 0.1403 | 0.013787 | 0 | 0.0058392 | 0.25141 | 0.00040226 | -2.8709
TBSU | Curve Boot | 884445 | 7319668844455 | Galvanized steel | 450 | 355 | 2.2534 | 8.0897 | 0.19672 | 0.017599 | 0 | 0.0081798 | 0.35153 | 0.00057011 | -4.1463 | 3.4026 | 0.19672 | 0.017599 | MNR | 0 | 0 | 0 | -4.1463 | 7.9996 | 0.19492 | 0.019154 | 0 | 0.0081122 | 0.34928 | 0.00055884 | -3.9885
TBSU | Curve Boot | 887286 | 7319668872861 | Galvanized steel | 450 | 80 | 0.1728 | 0.62035 | 0.015085 | 0.0013496 | 0 | 0.00062726 | 0.026957 | 4.3718e-05 | -0.31795 | 0.26093 | 0.015085 | 0.0013496 | MNR | 0 | 0 | 0 | -0.31795 | 0.61344 | 0.014947 | 0.0014688 | 0 | 0.00062208 | 0.026784 | 4.2854e-05 | -0.30586
TBSU | Curve Boot | 887287 | 7319668872878 | Galvanized steel | 450 | 280 | 1.4268 | 5.1222 | 0.12456 | 0.011143 | 0 | 0.0051793 | 0.22258 | 0.00036098 | -2.6253 | 2.1545 | 0.12456 | 0.011143 | MNR | 0 | 0 | 0 | -2.6253 | 5.0651 | 0.12342 | 0.012128 | 0 | 0.0051365 | 0.22115 | 0.00035385 | -2.5254
TBSU | Curve Boot | 887285 | 7319668872854 | Galvanized steel | 450 | 63 | 0.1569 | 0.56327 | 0.013697 | 0.0012254 | 0 | 0.00056955 | 0.024476 | 3.9696e-05 | -0.2887 | 0.23692 | 0.013697 | 0.0012254 | MNR | 0 | 0 | 0 | -0.2887 | 0.557 | 0.013572 | 0.0013337 | 0 | 0.00056484 | 0.02432 | 3.8911e-05 | -0.27771
TBSU | Curve Boot | 891121 | 7319668911218 | Galvanized steel | 450 | 100 | 0.2268 | 0.81421 | 0.0198 | 0.0017713 | 0 | 0.00082328 | 0.035381 | 5.738e-05 | -0.41731 | 0.34247 | 0.0198 | 0.0017713 | MNR | 0 | 0 | 0 | -0.41731 | 0.80514 | 0.019618 | 0.0019278 | 0 | 0.00081648 | 0.035154 | 5.6246e-05 | -0.40144
TBSU | Curve Boot | 891122 | 7319668911225 | Galvanized steel | 450 | 125 | 0.3539 | 1.2705 | 0.030895 | 0.002764 | 0 | 0.0012847 | 0.055208 | 8.9537e-05 | -0.65118 | 0.53439 | 0.030895 | 0.002764 | MNR | 0 | 0 | 0 | -0.65118 | 1.2563 | 0.030612 | 0.0030082 | 0 | 0.001274 | 0.054855 | 8.7767e-05 | -0.6264
TBSU | Curve Boot | 884453 | 7319668844530 | Galvanized steel | 450 | 150 | 0.481 | 1.7268 | 0.041991 | 0.0037566 | 0 | 0.001746 | 0.075036 | 0.00012169 | -0.88504 | 0.72631 | 0.041991 | 0.0037566 | MNR | 0 | 0 | 0 | -0.88504 | 1.7075 | 0.041606 | 0.0040885 | 0 | 0.0017316 | 0.074555 | 0.00011929 | -0.85137
TBSU | Curve Boot | 884451 | 7319668844516 | Galvanized steel | 450 | 180 | 0.5931 | 2.1292 | 0.051778 | 0.0046321 | 0 | 0.002153 | 0.092524 | 0.00015005 | -1.0913 | 0.89558 | 0.051778 | 0.0046321 | MNR | 0 | 0 | 0 | -1.0913 | 2.1055 | 0.051303 | 0.0050413 | 0 | 0.0021352 | 0.09193 | 0.00014709 | -1.0498
TBSU | Curve Boot | 884447 | 7319668844479 | Galvanized steel | 450 | 300 | 1.5041 | 5.3997 | 0.13131 | 0.011747 | 0 | 0.0054599 | 0.23464 | 0.00038054 | -2.7675 | 2.2712 | 0.13131 | 0.011747 | MNR | 0 | 0 | 0 | -2.7675 | 5.3396 | 0.1301 | 0.012785 | 0 | 0.0054148 | 0.23314 | 0.00037302 | -2.6623
TBSU | Curve Boot | 884444 | 7319668844448 | Galvanized steel | 450 | 400 | 3.1608 | 11.3473 | 0.27594 | 0.024686 | 0 | 0.011474 | 0.49308 | 0.00079968 | -5.8159 | 4.7728 | 0.27594 | 0.024686 | MNR | 0 | 0 | 0 | -5.8159 | 11.2208 | 0.27341 | 0.026867 | 0 | 0.011379 | 0.48992 | 0.00078388 | -5.5946
TBSU | Curve Boot | 884443 | 7319668844431 | Galvanized steel | 450 | 450 | 3.4934 | 12.5413 | 0.30497 | 0.027283 | 0 | 0.012681 | 0.54497 | 0.00088383 | -6.4279 | 5.275 | 0.30497 | 0.027283 | MNR | 0 | 0 | 0 | -6.4279 | 12.4016 | 0.30218 | 0.029694 | 0 | 0.012576 | 0.54148 | 0.00086636 | -6.1833
TBSU | Curve Boot | 884442 | 7319668844424 | Galvanized steel | 500 | 100 | 0.2268 | 0.81421 | 0.0198 | 0.0017713 | 0 | 0.00082328 | 0.035381 | 5.738e-05 | -0.41731 | 0.34247 | 0.0198 | 0.0017713 | MNR | 0 | 0 | 0 | -0.41731 | 0.80514 | 0.019618 | 0.0019278 | 0 | 0.00081648 | 0.035154 | 5.6246e-05 | -0.40144
TBSU | Curve Boot | 884441 | 7319668844417 | Galvanized steel | 500 | 125 | 0.3539 | 1.2705 | 0.030895 | 0.002764 | 0 | 0.0012847 | 0.055208 | 8.9537e-05 | -0.65118 | 0.53439 | 0.030895 | 0.002764 | MNR | 0 | 0 | 0 | -0.65118 | 1.2563 | 0.030612 | 0.0030082 | 0 | 0.001274 | 0.054855 | 8.7767e-05 | -0.6264
TBSU | Curve Boot | 891125 | 7319668911256 | Galvanized steel | 500 | 250 | 1.1244 | 4.0366 | 0.09816 | 0.0087816 | 0 | 0.0040816 | 0.17541 | 0.00028447 | -2.0689 | 1.6978 | 0.09816 | 0.0087816 | MNR | 0 | 0 | 0 | -2.0689 | 3.9916 | 0.097261 | 0.0095574 | 0 | 0.0040478 | 0.17428 | 0.00027885 | -1.9902
TBSU | Curve Boot | 887290 | 7319668872908 | Galvanized steel | 500 | 160 | 0.524 | 1.8812 | 0.045745 | 0.0040924 | 0 | 0.0019021 | 0.081744 | 0.00013257 | -0.96416 | 0.79124 | 0.045745 | 0.0040924 | MNR | 0 | 0 | 0 | -0.96416 | 1.8602 | 0.045326 | 0.004454 | 0 | 0.0018864 | 0.08122 | 0.00012995 | -0.92748
TBSU | Curve Boot | 887293 | 7319668872939 | Galvanized steel | 500 | 315 | 1.622 | 5.823 | 0.1416 | 0.012668 | 0 | 0.0058879 | 0.25303 | 0.00041037 | -2.9845 | 2.4492 | 0.1416 | 0.012668 | MNR | 0 | 0 | 0 | -2.9845 | 5.7581 | 0.1403 | 0.013787 | 0 | 0.0058392 | 0.25141 | 0.00040226 | -2.8709
TBSU | Curve Boot | 884437 | 7319668844370 | Galvanized steel | 500 | 450 | 3.4934 | 12.5413 | 0.30497 | 0.027283 | 0 | 0.012681 | 0.54497 | 0.00088383 | -6.4279 | 5.275 | 0.30497 | 0.027283 | MNR | 0 | 0 | 0 | -6.4279 | 12.4016 | 0.30218 | 0.029694 | 0 | 0.012576 | 0.54148 | 0.00086636 | -6.1833
TBSU | Curve Boot | 887288 | 7319668872885 | Galvanized steel | 500 | 63 | 0.1569 | 0.56327 | 0.013697 | 0.0012254 | 0 | 0.00056955 | 0.024476 | 3.9696e-05 | -0.2887 | 0.23692 | 0.013697 | 0.0012254 | MNR | 0 | 0 | 0 | -0.2887 | 0.557 | 0.013572 | 0.0013337 | 0 | 0.00056484 | 0.02432 | 3.8911e-05 | -0.27771
TBSU | Curve Boot | 887289 | 7319668872892 | Galvanized steel | 500 | 80 | 0.1728 | 0.62035 | 0.015085 | 0.0013496 | 0 | 0.00062726 | 0.026957 | 4.3718e-05 | -0.31795 | 0.26093 | 0.015085 | 0.0013496 | MNR | 0 | 0 | 0 | -0.31795 | 0.61344 | 0.014947 | 0.0014688 | 0 | 0.00062208 | 0.026784 | 4.2854e-05 | -0.30586
TBSU | Curve Boot | 891123 | 7319668911232 | Galvanized steel | 500 | 150 | 0.481 | 1.7268 | 0.041991 | 0.0037566 | 0 | 0.001746 | 0.075036 | 0.00012169 | -0.88504 | 0.72631 | 0.041991 | 0.0037566 | MNR | 0 | 0 | 0 | -0.88504 | 1.7075 | 0.041606 | 0.0040885 | 0 | 0.0017316 | 0.074555 | 0.00011929 | -0.85137
TBSU | Curve Boot | 277188 | 7319662771887 | Galvanized steel | 500 | 300 | 0.5 | 1.795 | 0.04365 | 0.003905 | 0 | 0.001815 | 0.078 | 0.0001265 | -0.92 | 0.755 | 0.04365 | 0.003905 | MNR | 0 | 0 | 0 | -0.92 | 1.775 | 0.04325 | 0.00425 | 0 | 0.0018 | 0.0775 | 0.000124 | -0.885
TBSU | Curve Boot | 887291 | 7319668872915 | Galvanized steel | 500 | 180 | 0.5931 | 2.1292 | 0.051778 | 0.0046321 | 0 | 0.002153 | 0.092524 | 0.00015005 | -1.0913 | 0.89558 | 0.051778 | 0.0046321 | MNR | 0 | 0 | 0 | -1.0913 | 2.1055 | 0.051303 | 0.0050413 | 0 | 0.0021352 | 0.09193 | 0.00014709 | -1.0498
TBSU | Curve Boot | 891124 | 7319668911249 | Galvanized steel | 500 | 200 | 0.6831 | 2.4523 | 0.059635 | 0.005335 | 0 | 0.0024797 | 0.10656 | 0.00017282 | -1.2569 | 1.0315 | 0.059635 | 0.005335 | MNR | 0 | 0 | 0 | -1.2569 | 2.425 | 0.059088 | 0.0058064 | 0 | 0.0024592 | 0.10588 | 0.00016941 | -1.2091
TBSU | Curve Boot | 887292 | 7319668872922 | Galvanized steel | 500 | 224 | 0.9342 | 3.3538 | 0.081556 | 0.0072961 | 0 | 0.0033911 | 0.14574 | 0.00023635 | -1.7189 | 1.4106 | 0.081556 | 0.0072961 | MNR | 0 | 0 | 0 | -1.7189 | 3.3164 | 0.080808 | 0.0079407 | 0 | 0.0033631 | 0.1448 | 0.00023168 | -1.6535
TBSU | Curve Boot | 884440 | 7319668844400 | Galvanized steel | 500 | 280 | 1.4268 | 5.1222 | 0.12456 | 0.011143 | 0 | 0.0051793 | 0.22258 | 0.00036098 | -2.6253 | 2.1545 | 0.12456 | 0.011143 | MNR | 0 | 0 | 0 | -2.6253 | 5.0651 | 0.12342 | 0.012128 | 0 | 0.0051365 | 0.22115 | 0.00035385 | -2.5254
TBSU | Curve Boot | 884439 | 7319668844394 | Galvanized steel | 500 | 355 | 2.2534 | 8.0897 | 0.19672 | 0.017599 | 0 | 0.0081798 | 0.35153 | 0.00057011 | -4.1463 | 3.4026 | 0.19672 | 0.017599 | MNR | 0 | 0 | 0 | -4.1463 | 7.9996 | 0.19492 | 0.019154 | 0 | 0.0081122 | 0.34928 | 0.00055884 | -3.9885
TBSU | Curve Boot | 884438 | 7319668844387 | Galvanized steel | 500 | 400 | 3.1608 | 11.3473 | 0.27594 | 0.024686 | 0 | 0.011474 | 0.49308 | 0.00079968 | -5.8159 | 4.7728 | 0.27594 | 0.024686 | MNR | 0 | 0 | 0 | -5.8159 | 11.2208 | 0.27341 | 0.026867 | 0 | 0.011379 | 0.48992 | 0.00078388 | -5.5946
TBSU | Curve Boot | 884436 | 7319668844363 | Galvanized steel | 500 | 500 | 4.0188 | 14.4275 | 0.35084 | 0.031387 | 0 | 0.014588 | 0.62693 | 0.0010168 | -7.3946 | 6.0684 | 0.35084 | 0.031387 | MNR | 0 | 0 | 0 | -7.3946 | 14.2667 | 0.34763 | 0.03416 | 0 | 0.014468 | 0.62291 | 0.00099666 | -7.1133
TBSU | Curve Boot | 887309 | 7319668873097 | Galvanized steel | 560 | 250 | 1.1244 | 4.0366 | 0.09816 | 0.0087816 | 0 | 0.0040816 | 0.17541 | 0.00028447 | -2.0689 | 1.6978 | 0.09816 | 0.0087816 | MNR | 0 | 0 | 0 | -2.0689 | 3.9916 | 0.097261 | 0.0095574 | 0 | 0.0040478 | 0.17428 | 0.00027885 | -1.9902
TBSU | Curve Boot | 884433 | 7319668844332 | Galvanized steel | 560 | 450 | 3.4934 | 12.5413 | 0.30497 | 0.027283 | 0 | 0.012681 | 0.54497 | 0.00088383 | -6.4279 | 5.275 | 0.30497 | 0.027283 | MNR | 0 | 0 | 0 | -6.4279 | 12.4016 | 0.30218 | 0.029694 | 0 | 0.012576 | 0.54148 | 0.00086636 | -6.1833
TBSU | Curve Boot | 884435 | 7319668844356 | Galvanized steel | 560 | 355 | 2.2534 | 8.0897 | 0.19672 | 0.017599 | 0 | 0.0081798 | 0.35153 | 0.00057011 | -4.1463 | 3.4026 | 0.19672 | 0.017599 | MNR | 0 | 0 | 0 | -4.1463 | 7.9996 | 0.19492 | 0.019154 | 0 | 0.0081122 | 0.34928 | 0.00055884 | -3.9885
TBSU | Curve Boot | 891128 | 7319668911287 | Galvanized steel | 560 | 315 | 1.622 | 5.823 | 0.1416 | 0.012668 | 0 | 0.0058879 | 0.25303 | 0.00041037 | -2.9845 | 2.4492 | 0.1416 | 0.012668 | MNR | 0 | 0 | 0 | -2.9845 | 5.7581 | 0.1403 | 0.013787 | 0 | 0.0058392 | 0.25141 | 0.00040226 | -2.8709
TBSU | Curve Boot | 887298 | 7319668872984 | Galvanized steel | 560 | 160 | 0.524 | 1.8812 | 0.045745 | 0.0040924 | 0 | 0.0019021 | 0.081744 | 0.00013257 | -0.96416 | 0.79124 | 0.045745 | 0.0040924 | MNR | 0 | 0 | 0 | -0.96416 | 1.8602 | 0.045326 | 0.004454 | 0 | 0.0018864 | 0.08122 | 0.00012995 | -0.92748
TBSU | Curve Boot | 887310 | 7319668873103 | Galvanized steel | 560 | 280 | 1.4268 | 5.1222 | 0.12456 | 0.011143 | 0 | 0.0051793 | 0.22258 | 0.00036098 | -2.6253 | 2.1545 | 0.12456 | 0.011143 | MNR | 0 | 0 | 0 | -2.6253 | 5.0651 | 0.12342 | 0.012128 | 0 | 0.0051365 | 0.22115 | 0.00035385 | -2.5254
TBSU | Curve Boot | 887308 | 7319668873080 | Galvanized steel | 560 | 224 | 0.9342 | 3.3538 | 0.081556 | 0.0072961 | 0 | 0.0033911 | 0.14574 | 0.00023635 | -1.7189 | 1.4106 | 0.081556 | 0.0072961 | MNR | 0 | 0 | 0 | -1.7189 | 3.3164 | 0.080808 | 0.0079407 | 0 | 0.0033631 | 0.1448 | 0.00023168 | -1.6535
TBSU | Curve Boot | 887295 | 7319668872953 | Galvanized steel | 560 | 80 | 0.1728 | 0.62035 | 0.015085 | 0.0013496 | 0 | 0.00062726 | 0.026957 | 4.3718e-05 | -0.31795 | 0.26093 | 0.015085 | 0.0013496 | MNR | 0 | 0 | 0 | -0.31795 | 0.61344 | 0.014947 | 0.0014688 | 0 | 0.00062208 | 0.026784 | 4.2854e-05 | -0.30586
TBSU | Curve Boot | 887294 | 7319668872946 | Galvanized steel | 560 | 63 | 0.1569 | 0.56327 | 0.013697 | 0.0012254 | 0 | 0.00056955 | 0.024476 | 3.9696e-05 | -0.2887 | 0.23692 | 0.013697 | 0.0012254 | MNR | 0 | 0 | 0 | -0.2887 | 0.557 | 0.013572 | 0.0013337 | 0 | 0.00056484 | 0.02432 | 3.8911e-05 | -0.27771
TBSU | Curve Boot | 887296 | 7319668872960 | Galvanized steel | 560 | 100 | 0.2268 | 0.81421 | 0.0198 | 0.0017713 | 0 | 0.00082328 | 0.035381 | 5.738e-05 | -0.41731 | 0.34247 | 0.0198 | 0.0017713 | MNR | 0 | 0 | 0 | -0.41731 | 0.80514 | 0.019618 | 0.0019278 | 0 | 0.00081648 | 0.035154 | 5.6246e-05 | -0.40144
TBSU | Curve Boot | 887297 | 7319668872977 | Galvanized steel | 560 | 125 | 0.3539 | 1.2705 | 0.030895 | 0.002764 | 0 | 0.0012847 | 0.055208 | 8.9537e-05 | -0.65118 | 0.53439 | 0.030895 | 0.002764 | MNR | 0 | 0 | 0 | -0.65118 | 1.2563 | 0.030612 | 0.0030082 | 0 | 0.001274 | 0.054855 | 8.7767e-05 | -0.6264
TBSU | Curve Boot | 891126 | 7319668911263 | Galvanized steel | 560 | 150 | 0.481 | 1.7268 | 0.041991 | 0.0037566 | 0 | 0.001746 | 0.075036 | 0.00012169 | -0.88504 | 0.72631 | 0.041991 | 0.0037566 | MNR | 0 | 0 | 0 | -0.88504 | 1.7075 | 0.041606 | 0.0040885 | 0 | 0.0017316 | 0.074555 | 0.00011929 | -0.85137
TBSU | Curve Boot | 887299 | 7319668872991 | Galvanized steel | 560 | 180 | 0.5931 | 2.1292 | 0.051778 | 0.0046321 | 0 | 0.002153 | 0.092524 | 0.00015005 | -1.0913 | 0.89558 | 0.051778 | 0.0046321 | MNR | 0 | 0 | 0 | -1.0913 | 2.1055 | 0.051303 | 0.0050413 | 0 | 0.0021352 | 0.09193 | 0.00014709 | -1.0498
TBSU | Curve Boot | 891127 | 7319668911270 | Galvanized steel | 560 | 200 | 0.6831 | 2.4523 | 0.059635 | 0.005335 | 0 | 0.0024797 | 0.10656 | 0.00017282 | -1.2569 | 1.0315 | 0.059635 | 0.005335 | MNR | 0 | 0 | 0 | -1.2569 | 2.425 | 0.059088 | 0.0058064 | 0 | 0.0024592 | 0.10588 | 0.00016941 | -1.2091
TBSU | Curve Boot | 887311 | 7319668873110 | Galvanized steel | 560 | 300 | 1.5041 | 5.3997 | 0.13131 | 0.011747 | 0 | 0.0054599 | 0.23464 | 0.00038054 | -2.7675 | 2.2712 | 0.13131 | 0.011747 | MNR | 0 | 0 | 0 | -2.7675 | 5.3396 | 0.1301 | 0.012785 | 0 | 0.0054148 | 0.23314 | 0.00037302 | -2.6623
TBSU | Curve Boot | 884434 | 7319668844349 | Galvanized steel | 560 | 400 | 3.1608 | 11.3473 | 0.27594 | 0.024686 | 0 | 0.011474 | 0.49308 | 0.00079968 | -5.8159 | 4.7728 | 0.27594 | 0.024686 | MNR | 0 | 0 | 0 | -5.8159 | 11.2208 | 0.27341 | 0.026867 | 0 | 0.011379 | 0.48992 | 0.00078388 | -5.5946
TBSU | Curve Boot | 884432 | 7319668844325 | Galvanized steel | 560 | 500 | 4.0188 | 14.4275 | 0.35084 | 0.031387 | 0 | 0.014588 | 0.62693 | 0.0010168 | -7.3946 | 6.0684 | 0.35084 | 0.031387 | MNR | 0 | 0 | 0 | -7.3946 | 14.2667 | 0.34763 | 0.03416 | 0 | 0.014468 | 0.62291 | 0.00099666 | -7.1133
TBSU | Curve Boot | 884425 | 7319668844257 | Galvanized steel | 630 | 250 | 1.1244 | 4.0366 | 0.09816 | 0.0087816 | 0 | 0.0040816 | 0.17541 | 0.00028447 | -2.0689 | 1.6978 | 0.09816 | 0.0087816 | MNR | 0 | 0 | 0 | -2.0689 | 3.9916 | 0.097261 | 0.0095574 | 0 | 0.0040478 | 0.17428 | 0.00027885 | -1.9902
TBSU | Curve Boot | 884423 | 7319668844233 | Galvanized steel | 630 | 315 | 1.622 | 5.823 | 0.1416 | 0.012668 | 0 | 0.0058879 | 0.25303 | 0.00041037 | -2.9845 | 2.4492 | 0.1416 | 0.012668 | MNR | 0 | 0 | 0 | -2.9845 | 5.7581 | 0.1403 | 0.013787 | 0 | 0.0058392 | 0.25141 | 0.00040226 | -2.8709
TBSU | Curve Boot | 884429 | 7319668844295 | Galvanized steel | 630 | 160 | 0.524 | 1.8812 | 0.045745 | 0.0040924 | 0 | 0.0019021 | 0.081744 | 0.00013257 | -0.96416 | 0.79124 | 0.045745 | 0.0040924 | MNR | 0 | 0 | 0 | -0.96416 | 1.8602 | 0.045326 | 0.004454 | 0 | 0.0018864 | 0.08122 | 0.00012995 | -0.92748
TBSU | Curve Boot | 884422 | 7319668844226 | Galvanized steel | 630 | 355 | 2.2534 | 8.0897 | 0.19672 | 0.017599 | 0 | 0.0081798 | 0.35153 | 0.00057011 | -4.1463 | 3.4026 | 0.19672 | 0.017599 | MNR | 0 | 0 | 0 | -4.1463 | 7.9996 | 0.19492 | 0.019154 | 0 | 0.0081122 | 0.34928 | 0.00055884 | -3.9885
TBSU | Curve Boot | 884424 | 7319668844240 | Galvanized steel | 630 | 280 | 1.4268 | 5.1222 | 0.12456 | 0.011143 | 0 | 0.0051793 | 0.22258 | 0.00036098 | -2.6253 | 2.1545 | 0.12456 | 0.011143 | MNR | 0 | 0 | 0 | -2.6253 | 5.0651 | 0.12342 | 0.012128 | 0 | 0.0051365 | 0.22115 | 0.00035385 | -2.5254
TBSU | Curve Boot | 884420 | 7319668844202 | Galvanized steel | 630 | 450 | 3.4934 | 12.5413 | 0.30497 | 0.027283 | 0 | 0.012681 | 0.54497 | 0.00088383 | -6.4279 | 5.275 | 0.30497 | 0.027283 | MNR | 0 | 0 | 0 | -6.4279 | 12.4016 | 0.30218 | 0.029694 | 0 | 0.012576 | 0.54148 | 0.00086636 | -6.1833
TBSU | Curve Boot | 884417 | 7319668844172 | Galvanized steel | 630 | 630 | 6.5 | 23.335 | 0.56745 | 0.050765 | 0 | 0.023595 | 1.014 | 0.0016445 | -11.96 | 9.815 | 0.56745 | 0.050765 | MNR | 0 | 0 | 0 | -11.96 | 23.075 | 0.56225 | 0.05525 | 0 | 0.0234 | 1.0075 | 0.001612 | -11.505
TBSU | Curve Boot | 887312 | 7319668873127 | Galvanized steel | 630 | 63 | 0.1569 | 0.56327 | 0.013697 | 0.0012254 | 0 | 0.00056955 | 0.024476 | 3.9696e-05 | -0.2887 | 0.23692 | 0.013697 | 0.0012254 | MNR | 0 | 0 | 0 | -0.2887 | 0.557 | 0.013572 | 0.0013337 | 0 | 0.00056484 | 0.02432 | 3.8911e-05 | -0.27771
TBSU | Curve Boot | 887313 | 7319668873134 | Galvanized steel | 630 | 80 | 0.1728 | 0.62035 | 0.015085 | 0.0013496 | 0 | 0.00062726 | 0.026957 | 4.3718e-05 | -0.31795 | 0.26093 | 0.015085 | 0.0013496 | MNR | 0 | 0 | 0 | -0.31795 | 0.61344 | 0.014947 | 0.0014688 | 0 | 0.00062208 | 0.026784 | 4.2854e-05 | -0.30586
TBSU | Curve Boot | 891130 | 7319668911300 | Galvanized steel | 630 | 100 | 0.2268 | 0.81421 | 0.0198 | 0.0017713 | 0 | 0.00082328 | 0.035381 | 5.738e-05 | -0.41731 | 0.34247 | 0.0198 | 0.0017713 | MNR | 0 | 0 | 0 | -0.41731 | 0.80514 | 0.019618 | 0.0019278 | 0 | 0.00081648 | 0.035154 | 5.6246e-05 | -0.40144
TBSU | Curve Boot | 884430 | 7319668844301 | Galvanized steel | 630 | 150 | 0.481 | 1.7268 | 0.041991 | 0.0037566 | 0 | 0.001746 | 0.075036 | 0.00012169 | -0.88504 | 0.72631 | 0.041991 | 0.0037566 | MNR | 0 | 0 | 0 | -0.88504 | 1.7075 | 0.041606 | 0.0040885 | 0 | 0.0017316 | 0.074555 | 0.00011929 | -0.85137
TBSU | Curve Boot | 884428 | 7319668844288 | Galvanized steel | 630 | 180 | 0.5931 | 2.1292 | 0.051778 | 0.0046321 | 0 | 0.002153 | 0.092524 | 0.00015005 | -1.0913 | 0.89558 | 0.051778 | 0.0046321 | MNR | 0 | 0 | 0 | -1.0913 | 2.1055 | 0.051303 | 0.0050413 | 0 | 0.0021352 | 0.09193 | 0.00014709 | -1.0498
TBSU | Curve Boot | 884427 | 7319668844271 | Galvanized steel | 630 | 200 | 0.6831 | 2.4523 | 0.059635 | 0.005335 | 0 | 0.0024797 | 0.10656 | 0.00017282 | -1.2569 | 1.0315 | 0.059635 | 0.005335 | MNR | 0 | 0 | 0 | -1.2569 | 2.425 | 0.059088 | 0.0058064 | 0 | 0.0024592 | 0.10588 | 0.00016941 | -1.2091
TBSU | Curve Boot | 884426 | 7319668844264 | Galvanized steel | 630 | 224 | 0.9342 | 3.3538 | 0.081556 | 0.0072961 | 0 | 0.0033911 | 0.14574 | 0.00023635 | -1.7189 | 1.4106 | 0.081556 | 0.0072961 | MNR | 0 | 0 | 0 | -1.7189 | 3.3164 | 0.080808 | 0.0079407 | 0 | 0.0033631 | 0.1448 | 0.00023168 | -1.6535
TBSU | Curve Boot | 277190 | 7319662771900 | Galvanized steel | 630 | 300 | 1.6 | 5.744 | 0.13968 | 0.012496 | 0 | 0.005808 | 0.2496 | 0.0004048 | -2.944 | 2.416 | 0.13968 | 0.012496 | MNR | 0 | 0 | 0 | -2.944 | 5.68 | 0.1384 | 0.0136 | 0 | 0.00576 | 0.248 | 0.0003968 | -2.832
TBSU | Curve Boot | 884421 | 7319668844219 | Galvanized steel | 630 | 400 | 3.1608 | 11.3473 | 0.27594 | 0.024686 | 0 | 0.011474 | 0.49308 | 0.00079968 | -5.8159 | 4.7728 | 0.27594 | 0.024686 | MNR | 0 | 0 | 0 | -5.8159 | 11.2208 | 0.27341 | 0.026867 | 0 | 0.011379 | 0.48992 | 0.00078388 | -5.5946
TBSU | Curve Boot | 884419 | 7319668844196 | Galvanized steel | 630 | 500 | 4.0188 | 14.4275 | 0.35084 | 0.031387 | 0 | 0.014588 | 0.62693 | 0.0010168 | -7.3946 | 6.0684 | 0.35084 | 0.031387 | MNR | 0 | 0 | 0 | -7.3946 | 14.2667 | 0.34763 | 0.03416 | 0 | 0.014468 | 0.62291 | 0.00099666 | -7.1133
TBSU | Curve Boot | 887338 | 7319668873387 | Galvanized steel | 710 | 250 | 1.1244 | 4.0366 | 0.09816 | 0.0087816 | 0 | 0.0040816 | 0.17541 | 0.00028447 | -2.0689 | 1.6978 | 0.09816 | 0.0087816 | MNR | 0 | 0 | 0 | -2.0689 | 3.9916 | 0.097261 | 0.0095574 | 0 | 0.0040478 | 0.17428 | 0.00027885 | -1.9902
TBSU | Curve Boot | 887319 | 7319668873196 | Galvanized steel | 710 | 160 | 0.524 | 1.8812 | 0.045745 | 0.0040924 | 0 | 0.0019021 | 0.081744 | 0.00013257 | -0.96416 | 0.79124 | 0.045745 | 0.0040924 | MNR | 0 | 0 | 0 | -0.96416 | 1.8602 | 0.045326 | 0.004454 | 0 | 0.0018864 | 0.08122 | 0.00012995 | -0.92748
TBSU | Curve Boot | 884414 | 7319668844141 | Galvanized steel | 710 | 450 | 3.4934 | 12.5413 | 0.30497 | 0.027283 | 0 | 0.012681 | 0.54497 | 0.00088383 | -6.4279 | 5.275 | 0.30497 | 0.027283 | MNR | 0 | 0 | 0 | -6.4279 | 12.4016 | 0.30218 | 0.029694 | 0 | 0.012576 | 0.54148 | 0.00086636 | -6.1833
TBSU | Curve Boot | 887339 | 7319668873394 | Galvanized steel | 710 | 280 | 1.4268 | 5.1222 | 0.12456 | 0.011143 | 0 | 0.0051793 | 0.22258 | 0.00036098 | -2.6253 | 2.1545 | 0.12456 | 0.011143 | MNR | 0 | 0 | 0 | -2.6253 | 5.0651 | 0.12342 | 0.012128 | 0 | 0.0051365 | 0.22115 | 0.00035385 | -2.5254
TBSU | Curve Boot | 887368 | 7319668873684 | Galvanized steel | 710 | 315 | 1.622 | 5.823 | 0.1416 | 0.012668 | 0 | 0.0058879 | 0.25303 | 0.00041037 | -2.9845 | 2.4492 | 0.1416 | 0.012668 | MNR | 0 | 0 | 0 | -2.9845 | 5.7581 | 0.1403 | 0.013787 | 0 | 0.0058392 | 0.25141 | 0.00040226 | -2.8709
TBSU | Curve Boot | 884416 | 7319668844165 | Galvanized steel | 710 | 355 | 2.2534 | 8.0897 | 0.19672 | 0.017599 | 0 | 0.0081798 | 0.35153 | 0.00057011 | -4.1463 | 3.4026 | 0.19672 | 0.017599 | MNR | 0 | 0 | 0 | -4.1463 | 7.9996 | 0.19492 | 0.019154 | 0 | 0.0081122 | 0.34928 | 0.00055884 | -3.9885
TBSU | Curve Boot | 884413 | 7319668844134 | Galvanized steel | 710 | 500 | 4.0188 | 14.4275 | 0.35084 | 0.031387 | 0 | 0.014588 | 0.62693 | 0.0010168 | -7.3946 | 6.0684 | 0.35084 | 0.031387 | MNR | 0 | 0 | 0 | -7.3946 | 14.2667 | 0.34763 | 0.03416 | 0 | 0.014468 | 0.62291 | 0.00099666 | -7.1133
TBSU | Curve Boot | 887314 | 7319668873141 | Galvanized steel | 710 | 63 | 0.1569 | 0.56327 | 0.013697 | 0.0012254 | 0 | 0.00056955 | 0.024476 | 3.9696e-05 | -0.2887 | 0.23692 | 0.013697 | 0.0012254 | MNR | 0 | 0 | 0 | -0.2887 | 0.557 | 0.013572 | 0.0013337 | 0 | 0.00056484 | 0.02432 | 3.8911e-05 | -0.27771
TBSU | Curve Boot | 887315 | 7319668873158 | Galvanized steel | 710 | 80 | 0.1728 | 0.62035 | 0.015085 | 0.0013496 | 0 | 0.00062726 | 0.026957 | 4.3718e-05 | -0.31795 | 0.26093 | 0.015085 | 0.0013496 | MNR | 0 | 0 | 0 | -0.31795 | 0.61344 | 0.014947 | 0.0014688 | 0 | 0.00062208 | 0.026784 | 4.2854e-05 | -0.30586
TBSU | Curve Boot | 887316 | 7319668873165 | Galvanized steel | 710 | 100 | 0.2268 | 0.81421 | 0.0198 | 0.0017713 | 0 | 0.00082328 | 0.035381 | 5.738e-05 | -0.41731 | 0.34247 | 0.0198 | 0.0017713 | MNR | 0 | 0 | 0 | -0.41731 | 0.80514 | 0.019618 | 0.0019278 | 0 | 0.00081648 | 0.035154 | 5.6246e-05 | -0.40144
TBSU | Curve Boot | 887317 | 7319668873172 | Galvanized steel | 710 | 125 | 0.3539 | 1.2705 | 0.030895 | 0.002764 | 0 | 0.0012847 | 0.055208 | 8.9537e-05 | -0.65118 | 0.53439 | 0.030895 | 0.002764 | MNR | 0 | 0 | 0 | -0.65118 | 1.2563 | 0.030612 | 0.0030082 | 0 | 0.001274 | 0.054855 | 8.7767e-05 | -0.6264
TBSU | Curve Boot | 887318 | 7319668873189 | Galvanized steel | 710 | 150 | 0.481 | 1.7268 | 0.041991 | 0.0037566 | 0 | 0.001746 | 0.075036 | 0.00012169 | -0.88504 | 0.72631 | 0.041991 | 0.0037566 | MNR | 0 | 0 | 0 | -0.88504 | 1.7075 | 0.041606 | 0.0040885 | 0 | 0.0017316 | 0.074555 | 0.00011929 | -0.85137
TBSU | Curve Boot | 887336 | 7319668873363 | Galvanized steel | 710 | 200 | 0.6831 | 2.4523 | 0.059635 | 0.005335 | 0 | 0.0024797 | 0.10656 | 0.00017282 | -1.2569 | 1.0315 | 0.059635 | 0.005335 | MNR | 0 | 0 | 0 | -1.2569 | 2.425 | 0.059088 | 0.0058064 | 0 | 0.0024592 | 0.10588 | 0.00016941 | -1.2091
TBSU | Curve Boot | 887337 | 7319668873370 | Galvanized steel | 710 | 224 | 0.9342 | 3.3538 | 0.081556 | 0.0072961 | 0 | 0.0033911 | 0.14574 | 0.00023635 | -1.7189 | 1.4106 | 0.081556 | 0.0072961 | MNR | 0 | 0 | 0 | -1.7189 | 3.3164 | 0.080808 | 0.0079407 | 0 | 0.0033631 | 0.1448 | 0.00023168 | -1.6535
TBSU | Curve Boot | 891131 | 7319668911317 | Galvanized steel | 710 | 300 | 1.5041 | 5.3997 | 0.13131 | 0.011747 | 0 | 0.0054599 | 0.23464 | 0.00038054 | -2.7675 | 2.2712 | 0.13131 | 0.011747 | MNR | 0 | 0 | 0 | -2.7675 | 5.3396 | 0.1301 | 0.012785 | 0 | 0.0054148 | 0.23314 | 0.00037302 | -2.6623
TBSU | Curve Boot | 884415 | 7319668844158 | Galvanized steel | 710 | 400 | 3.1608 | 11.3473 | 0.27594 | 0.024686 | 0 | 0.011474 | 0.49308 | 0.00079968 | -5.8159 | 4.7728 | 0.27594 | 0.024686 | MNR | 0 | 0 | 0 | -5.8159 | 11.2208 | 0.27341 | 0.026867 | 0 | 0.011379 | 0.48992 | 0.00078388 | -5.5946
TBSU | Curve Boot | 884409 | 7319668844097 | Galvanized steel | 800 | 250 | 1.1244 | 4.0366 | 0.09816 | 0.0087816 | 0 | 0.0040816 | 0.17541 | 0.00028447 | -2.0689 | 1.6978 | 0.09816 | 0.0087816 | MNR | 0 | 0 | 0 | -2.0689 | 3.9916 | 0.097261 | 0.0095574 | 0 | 0.0040478 | 0.17428 | 0.00027885 | -1.9902
TBSU | Curve Boot | 887377 | 7319668873776 | Galvanized steel | 800 | 280 | 1.4268 | 5.1222 | 0.12456 | 0.011143 | 0 | 0.0051793 | 0.22258 | 0.00036098 | -2.6253 | 2.1545 | 0.12456 | 0.011143 | MNR | 0 | 0 | 0 | -2.6253 | 5.0651 | 0.12342 | 0.012128 | 0 | 0.0051365 | 0.22115 | 0.00035385 | -2.5254
TBSU | Curve Boot | 884407 | 7319668844073 | Galvanized steel | 800 | 315 | 1.622 | 5.823 | 0.1416 | 0.012668 | 0 | 0.0058879 | 0.25303 | 0.00041037 | -2.9845 | 2.4492 | 0.1416 | 0.012668 | MNR | 0 | 0 | 0 | -2.9845 | 5.7581 | 0.1403 | 0.013787 | 0 | 0.0058392 | 0.25141 | 0.00040226 | -2.8709
TBSU | Curve Boot | 884405 | 7319668844059 | Galvanized steel | 800 | 450 | 3.4934 | 12.5413 | 0.30497 | 0.027283 | 0 | 0.012681 | 0.54497 | 0.00088383 | -6.4279 | 5.275 | 0.30497 | 0.027283 | MNR | 0 | 0 | 0 | -6.4279 | 12.4016 | 0.30218 | 0.029694 | 0 | 0.012576 | 0.54148 | 0.00086636 | -6.1833
TBSU | Curve Boot | 887369 | 7319668873691 | Galvanized steel | 800 | 63 | 0.1569 | 0.56327 | 0.013697 | 0.0012254 | 0 | 0.00056955 | 0.024476 | 3.9696e-05 | -0.2887 | 0.23692 | 0.013697 | 0.0012254 | MNR | 0 | 0 | 0 | -0.2887 | 0.557 | 0.013572 | 0.0013337 | 0 | 0.00056484 | 0.02432 | 3.8911e-05 | -0.27771
TBSU | Curve Boot | 887370 | 7319668873707 | Galvanized steel | 800 | 80 | 0.1728 | 0.62035 | 0.015085 | 0.0013496 | 0 | 0.00062726 | 0.026957 | 4.3718e-05 | -0.31795 | 0.26093 | 0.015085 | 0.0013496 | MNR | 0 | 0 | 0 | -0.31795 | 0.61344 | 0.014947 | 0.0014688 | 0 | 0.00062208 | 0.026784 | 4.2854e-05 | -0.30586
TBSU | Curve Boot | 887371 | 7319668873714 | Galvanized steel | 800 | 100 | 0.2268 | 0.81421 | 0.0198 | 0.0017713 | 0 | 0.00082328 | 0.035381 | 5.738e-05 | -0.41731 | 0.34247 | 0.0198 | 0.0017713 | MNR | 0 | 0 | 0 | -0.41731 | 0.80514 | 0.019618 | 0.0019278 | 0 | 0.00081648 | 0.035154 | 5.6246e-05 | -0.40144
TBSU | Curve Boot | 887372 | 7319668873721 | Galvanized steel | 800 | 125 | 0.3539 | 1.2705 | 0.030895 | 0.002764 | 0 | 0.0012847 | 0.055208 | 8.9537e-05 | -0.65118 | 0.53439 | 0.030895 | 0.002764 | MNR | 0 | 0 | 0 | -0.65118 | 1.2563 | 0.030612 | 0.0030082 | 0 | 0.001274 | 0.054855 | 8.7767e-05 | -0.6264
TBSU | Curve Boot | 887373 | 7319668873738 | Galvanized steel | 800 | 150 | 0.481 | 1.7268 | 0.041991 | 0.0037566 | 0 | 0.001746 | 0.075036 | 0.00012169 | -0.88504 | 0.72631 | 0.041991 | 0.0037566 | MNR | 0 | 0 | 0 | -0.88504 | 1.7075 | 0.041606 | 0.0040885 | 0 | 0.0017316 | 0.074555 | 0.00011929 | -0.85137
TBSU | Curve Boot | 887374 | 7319668873745 | Galvanized steel | 800 | 160 | 0.524 | 1.8812 | 0.045745 | 0.0040924 | 0 | 0.0019021 | 0.081744 | 0.00013257 | -0.96416 | 0.79124 | 0.045745 | 0.0040924 | MNR | 0 | 0 | 0 | -0.96416 | 1.8602 | 0.045326 | 0.004454 | 0 | 0.0018864 | 0.08122 | 0.00012995 | -0.92748
TBSU | Curve Boot | 887375 | 7319668873752 | Galvanized steel | 800 | 180 | 0.5931 | 2.1292 | 0.051778 | 0.0046321 | 0 | 0.002153 | 0.092524 | 0.00015005 | -1.0913 | 0.89558 | 0.051778 | 0.0046321 | MNR | 0 | 0 | 0 | -1.0913 | 2.1055 | 0.051303 | 0.0050413 | 0 | 0.0021352 | 0.09193 | 0.00014709 | -1.0498
TBSU | Curve Boot | 884410 | 7319668844103 | Galvanized steel | 800 | 200 | 0.6831 | 2.4523 | 0.059635 | 0.005335 | 0 | 0.0024797 | 0.10656 | 0.00017282 | -1.2569 | 1.0315 | 0.059635 | 0.005335 | MNR | 0 | 0 | 0 | -1.2569 | 2.425 | 0.059088 | 0.0058064 | 0 | 0.0024592 | 0.10588 | 0.00016941 | -1.2091
TBSU | Curve Boot | 887376 | 7319668873769 | Galvanized steel | 800 | 224 | 0.9342 | 3.3538 | 0.081556 | 0.0072961 | 0 | 0.0033911 | 0.14574 | 0.00023635 | -1.7189 | 1.4106 | 0.081556 | 0.0072961 | MNR | 0 | 0 | 0 | -1.7189 | 3.3164 | 0.080808 | 0.0079407 | 0 | 0.0033631 | 0.1448 | 0.00023168 | -1.6535
TBSU | Curve Boot | 884408 | 7319668844080 | Galvanized steel | 800 | 300 | 1.5041 | 5.3997 | 0.13131 | 0.011747 | 0 | 0.0054599 | 0.23464 | 0.00038054 | -2.7675 | 2.2712 | 0.13131 | 0.011747 | MNR | 0 | 0 | 0 | -2.7675 | 5.3396 | 0.1301 | 0.012785 | 0 | 0.0054148 | 0.23314 | 0.00037302 | -2.6623
TBSU | Curve Boot | 887378 | 7319668873783 | Galvanized steel | 800 | 355 | 2.2534 | 8.0897 | 0.19672 | 0.017599 | 0 | 0.0081798 | 0.35153 | 0.00057011 | -4.1463 | 3.4026 | 0.19672 | 0.017599 | MNR | 0 | 0 | 0 | -4.1463 | 7.9996 | 0.19492 | 0.019154 | 0 | 0.0081122 | 0.34928 | 0.00055884 | -3.9885
TBSU | Curve Boot | 884406 | 7319668844066 | Galvanized steel | 800 | 400 | 3.1608 | 11.3473 | 0.27594 | 0.024686 | 0 | 0.011474 | 0.49308 | 0.00079968 | -5.8159 | 4.7728 | 0.27594 | 0.024686 | MNR | 0 | 0 | 0 | -5.8159 | 11.2208 | 0.27341 | 0.026867 | 0 | 0.011379 | 0.48992 | 0.00078388 | -5.5946
TBSU | Curve Boot | 884404 | 7319668844042 | Galvanized steel | 800 | 500 | 4.0188 | 14.4275 | 0.35084 | 0.031387 | 0 | 0.014588 | 0.62693 | 0.0010168 | -7.3946 | 6.0684 | 0.35084 | 0.031387 | MNR | 0 | 0 | 0 | -7.3946 | 14.2667 | 0.34763 | 0.03416 | 0 | 0.014468 | 0.62291 | 0.00099666 | -7.1133
TBSU | Curve Boot | 884403 | 7319668844035 | Galvanized steel | 800 | 560 | 4.313 | 15.4837 | 0.37652 | 0.033685 | 0 | 0.015656 | 0.67283 | 0.0010912 | -7.9359 | 6.5126 | 0.37652 | 0.033685 | MNR | 0 | 0 | 0 | -7.9359 | 15.3111 | 0.37307 | 0.03666 | 0 | 0.015527 | 0.66851 | 0.0010696 | -7.634
TCKPU | T-piece short for casting | 222080 | 7319662220804 | Galvanized steel | 100 | 100 | 0.31 | 1.1129 | 0.027063 | 0.0024211 | 0 | 0.0011253 | 0.04836 | 7.843e-05 | -0.5704 | 0.4681 | 0.027063 | 0.0024211 | MNR | 0 | 0 | 0 | -0.5704 | 1.1005 | 0.026815 | 0.002635 | 0 | 0.001116 | 0.04805 | 7.688e-05 | -0.5487
TCKPU | T-piece short for casting | 222082 | 7319662220828 | Galvanized steel | 125 | 125 | 0.43 | 1.5437 | 0.037539 | 0.0033583 | 0 | 0.0015609 | 0.06708 | 0.00010879 | -0.7912 | 0.6493 | 0.037539 | 0.0033583 | MNR | 0 | 0 | 0 | -0.7912 | 1.5265 | 0.037195 | 0.003655 | 0 | 0.001548 | 0.06665 | 0.00010664 | -0.7611
TCKPU | T-piece short for casting | 102074 | 7319661020740 | Galvanized steel | 160 | 160 | 0.62 | 2.2258 | 0.054126 | 0.0048422 | 0 | 0.0022506 | 0.09672 | 0.00015686 | -1.1408 | 0.9362 | 0.054126 | 0.0048422 | MNR | 0 | 0 | 0 | -1.1408 | 2.201 | 0.05363 | 0.00527 | 0 | 0.002232 | 0.0961 | 0.00015376 | -1.0974
TCPMU | T-piece female with safe | 103341 | 7319661033412 | Galvanized steel | 100 | 100 | 0.31 | 1.1129 | 0.027063 | 0.0024211 | 0 | 0.0011253 | 0.04836 | 7.843e-05 | -0.5704 | 0.4681 | 0.027063 | 0.0024211 | MNR | 0 | 0 | 0 | -0.5704 | 1.1005 | 0.026815 | 0.002635 | 0 | 0.001116 | 0.04805 | 7.688e-05 | -0.5487
TCPMU | T-piece female with safe | 103343 | 7319661033436 | Galvanized steel | 125 | 125 | 0.43 | 1.5437 | 0.037539 | 0.0033583 | 0 | 0.0015609 | 0.06708 | 0.00010879 | -0.7912 | 0.6493 | 0.037539 | 0.0033583 | MNR | 0 | 0 | 0 | -0.7912 | 1.5265 | 0.037195 | 0.003655 | 0 | 0.001548 | 0.06665 | 0.00010664 | -0.7611
TCPMU | T-piece female with safe | 103342 | 7319661033429 | Galvanized steel | 125 | 100 | 0.32 | 1.1488 | 0.027936 | 0.0024992 | 0 | 0.0011616 | 0.04992 | 8.096e-05 | -0.5888 | 0.4832 | 0.027936 | 0.0024992 | MNR | 0 | 0 | 0 | -0.5888 | 1.136 | 0.02768 | 0.00272 | 0 | 0.001152 | 0.0496 | 7.936e-05 | -0.5664
TCPMU | T-piece female with safe | 111113 | 7319661111134 | Galvanized steel | 160 | 100 | 0.46 | 1.6514 | 0.040158 | 0.0035926 | 0 | 0.0016698 | 0.07176 | 0.00011638 | -0.8464 | 0.6946 | 0.040158 | 0.0035926 | MNR | 0 | 0 | 0 | -0.8464 | 1.633 | 0.03979 | 0.00391 | 0 | 0.001656 | 0.0713 | 0.00011408 | -0.8142
TCPMU | T-piece female with safe | 111112 | 7319661111127 | Galvanized steel | 160 | 125 | 0.53 | 1.9027 | 0.046269 | 0.0041393 | 0 | 0.0019239 | 0.08268 | 0.00013409 | -0.9752 | 0.8003 | 0.046269 | 0.0041393 | MNR | 0 | 0 | 0 | -0.9752 | 1.8815 | 0.045845 | 0.004505 | 0 | 0.001908 | 0.08215 | 0.00013144 | -0.9381
TCPMU | T-piece female with safe | 111111 | 7319661111110 | Galvanized steel | 160 | 160 | 0.63 | 2.2617 | 0.054999 | 0.0049203 | 0 | 0.0022869 | 0.09828 | 0.00015939 | -1.1592 | 0.9513 | 0.054999 | 0.0049203 | MNR | 0 | 0 | 0 | -1.1592 | 2.2365 | 0.054495 | 0.005355 | 0 | 0.002268 | 0.09765 | 0.00015624 | -1.1151
TCPMU | T-piece female with safe 100 100 special | 167508 | 7319661257153 | Galvanized steel | 2871 | 0 | 0.32 | 1.1488 | 0.027936 | 0.0024992 | 0 | 0.0011616 | 0.04992 | 8.096e-05 | -0.5888 | 0.4832 | 0.027936 | 0.0024992 | MNR | 0 | 0 | 0 | -0.5888 | 1.136 | 0.02768 | 0.00272 | 0 | 0.001152 | 0.0496 | 7.936e-05 | -0.5664
TCPMU | T-piece female with safe 125 100 special | 167509 | 7319661257160 | Galvanized steel | 2872 | 0 | 0.54 | 1.9386 | 0.047142 | 0.0042174 | 0 | 0.0019602 | 0.08424 | 0.00013662 | -0.9936 | 0.8154 | 0.047142 | 0.0042174 | MNR | 0 | 0 | 0 | -0.9936 | 1.917 | 0.04671 | 0.00459 | 0 | 0.001944 | 0.0837 | 0.00013392 | -0.9558
TCPU | T-piece | 277501 | 7319662775014 | Galvanized steel | 63 | 63 | 0.26 | 0.9334 | 0.022698 | 0.0020306 | 0 | 0.0009438 | 0.04056 | 6.578e-05 | -0.4784 | 0.3926 | 0.022698 | 0.0020306 | MNR | 0 | 0 | 0 | -0.4784 | 0.923 | 0.02249 | 0.00221 | 0 | 0.000936 | 0.0403 | 6.448e-05 | -0.4602
TCPU | T-piece | 249555 | 7319662495554 | Galvanized steel | 80 | 80 | 0.36 | 1.2924 | 0.031428 | 0.0028116 | 0 | 0.0013068 | 0.05616 | 9.108e-05 | -0.6624 | 0.5436 | 0.031428 | 0.0028116 | MNR | 0 | 0 | 0 | -0.6624 | 1.278 | 0.03114 | 0.00306 | 0 | 0.001296 | 0.0558 | 8.928e-05 | -0.6372
TCPU | T-piece | 249553 | 7319662495530 | Galvanized steel | 80 | 63 | 0.31 | 1.1129 | 0.027063 | 0.0024211 | 0 | 0.0011253 | 0.04836 | 7.843e-05 | -0.5704 | 0.4681 | 0.027063 | 0.0024211 | MNR | 0 | 0 | 0 | -0.5704 | 1.1005 | 0.026815 | 0.002635 | 0 | 0.001116 | 0.04805 | 7.688e-05 | -0.5487
TCPU | T-piece | 489027 | 7319664890272 | Galvanized steel | 100 | 100 | 0.32 | 1.1488 | 0.027936 | 0.0024992 | 0 | 0.0011616 | 0.04992 | 8.096e-05 | -0.5888 | 0.4832 | 0.027936 | 0.0024992 | MNR | 0 | 0 | 0 | -0.5888 | 1.136 | 0.02768 | 0.00272 | 0 | 0.001152 | 0.0496 | 7.936e-05 | -0.5664
TCPU | T-piece | 249574 | 7319662495745 | Galvanized steel | 100 | 100 | 0.32 | 1.1488 | 0.027936 | 0.0024992 | 0 | 0.0011616 | 0.04992 | 8.096e-05 | -0.5888 | 0.4832 | 0.027936 | 0.0024992 | MNR | 0 | 0 | 0 | -0.5888 | 1.136 | 0.02768 | 0.00272 | 0 | 0.001152 | 0.0496 | 7.936e-05 | -0.5664
TCPU | T-piece | 249572 | 7319662495721 | Galvanized steel | 100 | 80 | 0.23 | 0.8257 | 0.020079 | 0.0017963 | 0 | 0.0008349 | 0.03588 | 5.819e-05 | -0.4232 | 0.3473 | 0.020079 | 0.0017963 | MNR | 0 | 0 | 0 | -0.4232 | 0.8165 | 0.019895 | 0.001955 | 0 | 0.000828 | 0.03565 | 5.704e-05 | -0.4071
TCPU | T-piece | 249570 | 7319662495707 | Galvanized steel | 100 | 63 | 0.35 | 1.2565 | 0.030555 | 0.0027335 | 0 | 0.0012705 | 0.0546 | 8.855e-05 | -0.644 | 0.5285 | 0.030555 | 0.0027335 | MNR | 0 | 0 | 0 | -0.644 | 1.2425 | 0.030275 | 0.002975 | 0 | 0.00126 | 0.05425 | 8.68e-05 | -0.6195
TCPU | T-piece | 249571 | 7319662495714 | Galvanized steel | 100 | 75 | 0.4 | 1.436 | 0.03492 | 0.003124 | 0 | 0.001452 | 0.0624 | 0.0001012 | -0.736 | 0.604 | 0.03492 | 0.003124 | MNR | 0 | 0 | 0 | -0.736 | 1.42 | 0.0346 | 0.0034 | 0 | 0.00144 | 0.062 | 9.92e-05 | -0.708
TCPU | T-piece | 277507 | 7319662775076 | Galvanized steel | 112 | 112 | 0.57 | 2.0463 | 0.049761 | 0.0044517 | 0 | 0.0020691 | 0.08892 | 0.00014421 | -1.0488 | 0.8607 | 0.049761 | 0.0044517 | MNR | 0 | 0 | 0 | -1.0488 | 2.0235 | 0.049305 | 0.004845 | 0 | 0.002052 | 0.08835 | 0.00014136 | -1.0089
TCPU | T-piece | 277506 | 7319662775069 | Galvanized steel | 112 | 100 | 0.55 | 1.9745 | 0.048015 | 0.0042955 | 0 | 0.0019965 | 0.0858 | 0.00013915 | -1.012 | 0.8305 | 0.048015 | 0.0042955 | MNR | 0 | 0 | 0 | -1.012 | 1.9525 | 0.047575 | 0.004675 | 0 | 0.00198 | 0.08525 | 0.0001364 | -0.9735
TCPU | T-piece | 277502 | 7319662775021 | Galvanized steel | 112 | 63 | 0.41 | 1.4719 | 0.035793 | 0.0032021 | 0 | 0.0014883 | 0.06396 | 0.00010373 | -0.7544 | 0.6191 | 0.035793 | 0.0032021 | MNR | 0 | 0 | 0 | -0.7544 | 1.4555 | 0.035465 | 0.003485 | 0 | 0.001476 | 0.06355 | 0.00010168 | -0.7257
TCPU | T-piece | 277504 | 7319662775045 | Galvanized steel | 112 | 80 | 0.47 | 1.6873 | 0.041031 | 0.0036707 | 0 | 0.0017061 | 0.07332 | 0.00011891 | -0.8648 | 0.7097 | 0.041031 | 0.0036707 | MNR | 0 | 0 | 0 | -0.8648 | 1.6685 | 0.040655 | 0.003995 | 0 | 0.001692 | 0.07285 | 0.00011656 | -0.8319
TCPU | T-piece | 489033 | 7319664890333 | Galvanized steel | 125 | 125 | 0.44 | 1.5796 | 0.038412 | 0.0034364 | 0 | 0.0015972 | 0.06864 | 0.00011132 | -0.8096 | 0.6644 | 0.038412 | 0.0034364 | MNR | 0 | 0 | 0 | -0.8096 | 1.562 | 0.03806 | 0.00374 | 0 | 0.001584 | 0.0682 | 0.00010912 | -0.7788
TCPU | T-piece | 489030 | 7319664890302 | Galvanized steel | 125 | 100 | 0.37 | 1.3283 | 0.032301 | 0.0028897 | 0 | 0.0013431 | 0.05772 | 9.361e-05 | -0.6808 | 0.5587 | 0.032301 | 0.0028897 | MNR | 0 | 0 | 0 | -0.6808 | 1.3135 | 0.032005 | 0.003145 | 0 | 0.001332 | 0.05735 | 9.176e-05 | -0.6549
TCPU | T-piece | 249597 | 7319662495974 | Galvanized steel | 125 | 125 | 0.44 | 1.5796 | 0.038412 | 0.0034364 | 0 | 0.0015972 | 0.06864 | 0.00011132 | -0.8096 | 0.6644 | 0.038412 | 0.0034364 | MNR | 0 | 0 | 0 | -0.8096 | 1.562 | 0.03806 | 0.00374 | 0 | 0.001584 | 0.0682 | 0.00010912 | -0.7788
TCPU | T-piece | 249595 | 7319662495950 | Galvanized steel | 125 | 100 | 0.37 | 1.3283 | 0.032301 | 0.0028897 | 0 | 0.0013431 | 0.05772 | 9.361e-05 | -0.6808 | 0.5587 | 0.032301 | 0.0028897 | MNR | 0 | 0 | 0 | -0.6808 | 1.3135 | 0.032005 | 0.003145 | 0 | 0.001332 | 0.05735 | 9.176e-05 | -0.6549
TCPU | T-piece | 249593 | 7319662495936 | Galvanized steel | 125 | 80 | 0.34 | 1.2206 | 0.029682 | 0.0026554 | 0 | 0.0012342 | 0.05304 | 8.602e-05 | -0.6256 | 0.5134 | 0.029682 | 0.0026554 | MNR | 0 | 0 | 0 | -0.6256 | 1.207 | 0.02941 | 0.00289 | 0 | 0.001224 | 0.0527 | 8.432e-05 | -0.6018
TCPU | T-piece | 249592 | 7319662495929 | Galvanized steel | 125 | 63 | 0.44 | 1.5796 | 0.038412 | 0.0034364 | 0 | 0.0015972 | 0.06864 | 0.00011132 | -0.8096 | 0.6644 | 0.038412 | 0.0034364 | MNR | 0 | 0 | 0 | -0.8096 | 1.562 | 0.03806 | 0.00374 | 0 | 0.001584 | 0.0682 | 0.00010912 | -0.7788
TCPU | T-piece | 249591 | 7319662495912 | Galvanized steel | 125 | 75 | 0.48 | 1.7232 | 0.041904 | 0.0037488 | 0 | 0.0017424 | 0.07488 | 0.00012144 | -0.8832 | 0.7248 | 0.041904 | 0.0037488 | MNR | 0 | 0 | 0 | -0.8832 | 1.704 | 0.04152 | 0.00408 | 0 | 0.001728 | 0.0744 | 0.00011904 | -0.8496
TCPU | T-piece | 102042 | 7319661020429 | Galvanized steel | 125 | 125 | 0.44 | 1.5796 | 0.038412 | 0.0034364 | 0 | 0.0015972 | 0.06864 | 0.00011132 | -0.8096 | 0.6644 | 0.038412 | 0.0034364 | MNR | 0 | 0 | 0 | -0.8096 | 1.562 | 0.03806 | 0.00374 | 0 | 0.001584 | 0.0682 | 0.00010912 | -0.7788
TCPU | T-piece | 277508 | 7319662775083 | Galvanized steel | 125 | 112 | 0.61 | 2.1899 | 0.053253 | 0.0047641 | 0 | 0.0022143 | 0.09516 | 0.00015433 | -1.1224 | 0.9211 | 0.053253 | 0.0047641 | MNR | 0 | 0 | 0 | -1.1224 | 2.1655 | 0.052765 | 0.005185 | 0 | 0.002196 | 0.09455 | 0.00015128 | -1.0797
TCPU | T-piece | 249577 | 7319662495776 | Galvanized steel | 140 | 80 | 0.56 | 2.0104 | 0.048888 | 0.0043736 | 0 | 0.0020328 | 0.08736 | 0.00014168 | -1.0304 | 0.8456 | 0.048888 | 0.0043736 | MNR | 0 | 0 | 0 | -1.0304 | 1.988 | 0.04844 | 0.00476 | 0 | 0.002016 | 0.0868 | 0.00013888 | -0.9912
TCPU | T-piece | 249580 | 7319662495806 | Galvanized steel | 140 | 100 | 0.65 | 2.3335 | 0.056745 | 0.0050765 | 0 | 0.0023595 | 0.1014 | 0.00016445 | -1.196 | 0.9815 | 0.056745 | 0.0050765 | MNR | 0 | 0 | 0 | -1.196 | 2.3075 | 0.056225 | 0.005525 | 0 | 0.00234 | 0.10075 | 0.0001612 | -1.1505
TCPU | T-piece | 277510 | 7319662775106 | Galvanized steel | 140 | 140 | 0.78 | 2.8002 | 0.068094 | 0.0060918 | 0 | 0.0028314 | 0.12168 | 0.00019734 | -1.4352 | 1.1778 | 0.068094 | 0.0060918 | MNR | 0 | 0 | 0 | -1.4352 | 2.769 | 0.06747 | 0.00663 | 0 | 0.002808 | 0.1209 | 0.00019344 | -1.3806
TCPU | T-piece | 249582 | 7319662495820 | Galvanized steel | 140 | 125 | 0.76 | 2.7284 | 0.066348 | 0.0059356 | 0 | 0.0027588 | 0.11856 | 0.00019228 | -1.3984 | 1.1476 | 0.066348 | 0.0059356 | MNR | 0 | 0 | 0 | -1.3984 | 2.698 | 0.06574 | 0.00646 | 0 | 0.002736 | 0.1178 | 0.00018848 | -1.3452
TCPU | T-piece | 277509 | 7319662775090 | Galvanized steel | 140 | 112 | 0.67 | 2.4053 | 0.058491 | 0.0052327 | 0 | 0.0024321 | 0.10452 | 0.00016951 | -1.2328 | 1.0117 | 0.058491 | 0.0052327 | MNR | 0 | 0 | 0 | -1.2328 | 2.3785 | 0.057955 | 0.005695 | 0 | 0.002412 | 0.10385 | 0.00016616 | -1.1859
TCPU | T-piece | 249602 | 7319662496025 | Galvanized steel | 150 | 150 | 0.94 | 3.3746 | 0.082062 | 0.0073414 | 0 | 0.0034122 | 0.14664 | 0.00023782 | -1.7296 | 1.4194 | 0.082062 | 0.0073414 | MNR | 0 | 0 | 0 | -1.7296 | 3.337 | 0.08131 | 0.00799 | 0 | 0.003384 | 0.1457 | 0.00023312 | -1.6638
TCPU | T-piece | 249598 | 7319662495981 | Galvanized steel | 150 | 100 | 0.69 | 2.4771 | 0.060237 | 0.0053889 | 0 | 0.0025047 | 0.10764 | 0.00017457 | -1.2696 | 1.0419 | 0.060237 | 0.0053889 | MNR | 0 | 0 | 0 | -1.2696 | 2.4495 | 0.059685 | 0.005865 | 0 | 0.002484 | 0.10695 | 0.00017112 | -1.2213
TCPU | T-piece | 249587 | 7319662495875 | Galvanized steel | 150 | 125 | 0.76 | 2.7284 | 0.066348 | 0.0059356 | 0 | 0.0027588 | 0.11856 | 0.00019228 | -1.3984 | 1.1476 | 0.066348 | 0.0059356 | MNR | 0 | 0 | 0 | -1.3984 | 2.698 | 0.06574 | 0.00646 | 0 | 0.002736 | 0.1178 | 0.00018848 | -1.3452
TCPU | T-piece | 249585 | 7319662495851 | Galvanized steel | 150 | 80 | 0.58 | 2.0822 | 0.050634 | 0.0045298 | 0 | 0.0021054 | 0.09048 | 0.00014674 | -1.0672 | 0.8758 | 0.050634 | 0.0045298 | MNR | 0 | 0 | 0 | -1.0672 | 2.059 | 0.05017 | 0.00493 | 0 | 0.002088 | 0.0899 | 0.00014384 | -1.0266
TCPU | T-piece | 249589 | 7319662495899 | Galvanized steel | 150 | 140 | 0.82 | 2.9438 | 0.071586 | 0.0064042 | 0 | 0.0029766 | 0.12792 | 0.00020746 | -1.5088 | 1.2382 | 0.071586 | 0.0064042 | MNR | 0 | 0 | 0 | -1.5088 | 2.911 | 0.07093 | 0.00697 | 0 | 0.002952 | 0.1271 | 0.00020336 | -1.4514
TCPU | T-piece | 489039 | 7319664890395 | Galvanized steel | 160 | 125 | 0.53 | 1.9027 | 0.046269 | 0.0041393 | 0 | 0.0019239 | 0.08268 | 0.00013409 | -0.9752 | 0.8003 | 0.046269 | 0.0041393 | MNR | 0 | 0 | 0 | -0.9752 | 1.8815 | 0.045845 | 0.004505 | 0 | 0.001908 | 0.08215 | 0.00013144 | -0.9381
TCPU | T-piece | 489042 | 7319664890425 | Galvanized steel | 160 | 160 | 0.63 | 2.2617 | 0.054999 | 0.0049203 | 0 | 0.0022869 | 0.09828 | 0.00015939 | -1.1592 | 0.9513 | 0.054999 | 0.0049203 | MNR | 0 | 0 | 0 | -1.1592 | 2.2365 | 0.054495 | 0.005355 | 0 | 0.002268 | 0.09765 | 0.00015624 | -1.1151
TCPU | T-piece | 489036 | 7319664890364 | Galvanized steel | 160 | 100 | 0.46 | 1.6514 | 0.040158 | 0.0035926 | 0 | 0.0016698 | 0.07176 | 0.00011638 | -0.8464 | 0.6946 | 0.040158 | 0.0035926 | MNR | 0 | 0 | 0 | -0.8464 | 1.633 | 0.03979 | 0.00391 | 0 | 0.001656 | 0.0713 | 0.00011408 | -0.8142
TCPU | T-piece | 249636 | 7319662496360 | Galvanized steel | 160 | 125 | 0.53 | 1.9027 | 0.046269 | 0.0041393 | 0 | 0.0019239 | 0.08268 | 0.00013409 | -0.9752 | 0.8003 | 0.046269 | 0.0041393 | MNR | 0 | 0 | 0 | -0.9752 | 1.8815 | 0.045845 | 0.004505 | 0 | 0.001908 | 0.08215 | 0.00013144 | -0.9381
TCPU | T-piece | 249639 | 7319662496391 | Galvanized steel | 160 | 160 | 0.63 | 2.2617 | 0.054999 | 0.0049203 | 0 | 0.0022869 | 0.09828 | 0.00015939 | -1.1592 | 0.9513 | 0.054999 | 0.0049203 | MNR | 0 | 0 | 0 | -1.1592 | 2.2365 | 0.054495 | 0.005355 | 0 | 0.002268 | 0.09765 | 0.00015624 | -1.1151
TCPU | T-piece | 249634 | 7319662496346 | Galvanized steel | 160 | 100 | 0.46 | 1.6514 | 0.040158 | 0.0035926 | 0 | 0.0016698 | 0.07176 | 0.00011638 | -0.8464 | 0.6946 | 0.040158 | 0.0035926 | MNR | 0 | 0 | 0 | -0.8464 | 1.633 | 0.03979 | 0.00391 | 0 | 0.001656 | 0.0713 | 0.00011408 | -0.8142
TCPU | T-piece | 249632 | 7319662496322 | Galvanized steel | 160 | 80 | 0.59 | 2.1181 | 0.051507 | 0.0046079 | 0 | 0.0021417 | 0.09204 | 0.00014927 | -1.0856 | 0.8909 | 0.051507 | 0.0046079 | MNR | 0 | 0 | 0 | -1.0856 | 2.0945 | 0.051035 | 0.005015 | 0 | 0.002124 | 0.09145 | 0.00014632 | -1.0443
TCPU | T-piece | 277511 | 7319662775113 | Galvanized steel | 160 | 140 | 0.87 | 3.1233 | 0.075951 | 0.0067947 | 0 | 0.0031581 | 0.13572 | 0.00022011 | -1.6008 | 1.3137 | 0.075951 | 0.0067947 | MNR | 0 | 0 | 0 | -1.6008 | 3.0885 | 0.075255 | 0.007395 | 0 | 0.003132 | 0.13485 | 0.00021576 | -1.5399
TCPU | T-piece | 277512 | 7319662775120 | Galvanized steel | 160 | 150 | 0.99 | 3.5541 | 0.086427 | 0.0077319 | 0 | 0.0035937 | 0.15444 | 0.00025047 | -1.8216 | 1.4949 | 0.086427 | 0.0077319 | MNR | 0 | 0 | 0 | -1.8216 | 3.5145 | 0.085635 | 0.008415 | 0 | 0.003564 | 0.15345 | 0.00024552 | -1.7523
TCPU | T-piece | 497749 | 7319660725110 | Galvanized steel | 160 | 63 | 0.82 | 2.9438 | 0.071586 | 0.0064042 | 0 | 0.0029766 | 0.12792 | 0.00020746 | -1.5088 | 1.2382 | 0.071586 | 0.0064042 | MNR | 0 | 0 | 0 | -1.5088 | 2.911 | 0.07093 | 0.00697 | 0 | 0.002952 | 0.1271 | 0.00020336 | -1.4514
TCPU | T-piece | 249631 | 7319662496315 | Galvanized steel | 160 | 75 | 0.58 | 2.0822 | 0.050634 | 0.0045298 | 0 | 0.0021054 | 0.09048 | 0.00014674 | -1.0672 | 0.8758 | 0.050634 | 0.0045298 | MNR | 0 | 0 | 0 | -1.0672 | 2.059 | 0.05017 | 0.00493 | 0 | 0.002088 | 0.0899 | 0.00014384 | -1.0266
TCPU | T-piece | 102043 | 7319661020436 | Galvanized steel | 160 | 125 | 0.53 | 1.9027 | 0.046269 | 0.0041393 | 0 | 0.0019239 | 0.08268 | 0.00013409 | -0.9752 | 0.8003 | 0.046269 | 0.0041393 | MNR | 0 | 0 | 0 | -0.9752 | 1.8815 | 0.045845 | 0.004505 | 0 | 0.001908 | 0.08215 | 0.00013144 | -0.9381
TCPU | T-piece | 102044 | 7319661020443 | Galvanized steel | 160 | 160 | 0.63 | 2.2617 | 0.054999 | 0.0049203 | 0 | 0.0022869 | 0.09828 | 0.00015939 | -1.1592 | 0.9513 | 0.054999 | 0.0049203 | MNR | 0 | 0 | 0 | -1.1592 | 2.2365 | 0.054495 | 0.005355 | 0 | 0.002268 | 0.09765 | 0.00015624 | -1.1151
TCPU | T-piece | 249640 | 7319662496407 | Galvanized steel | 180 | 100 | 0.8 | 2.872 | 0.06984 | 0.006248 | 0 | 0.002904 | 0.1248 | 0.0002024 | -1.472 | 1.208 | 0.06984 | 0.006248 | MNR | 0 | 0 | 0 | -1.472 | 2.84 | 0.0692 | 0.0068 | 0 | 0.00288 | 0.124 | 0.0001984 | -1.416
TCPU | T-piece | 249645 | 7319662496452 | Galvanized steel | 180 | 180 | 1.44 | 5.1696 | 0.12571 | 0.011246 | 0 | 0.0052272 | 0.22464 | 0.00036432 | -2.6496 | 2.1744 | 0.12571 | 0.011246 | MNR | 0 | 0 | 0 | -2.6496 | 5.112 | 0.12456 | 0.01224 | 0 | 0.005184 | 0.2232 | 0.00035712 | -2.5488
TCPU | T-piece | 249641 | 7319662496414 | Galvanized steel | 180 | 125 | 0.91 | 3.2669 | 0.079443 | 0.0071071 | 0 | 0.0033033 | 0.14196 | 0.00023023 | -1.6744 | 1.3741 | 0.079443 | 0.0071071 | MNR | 0 | 0 | 0 | -1.6744 | 3.2305 | 0.078715 | 0.007735 | 0 | 0.003276 | 0.14105 | 0.00022568 | -1.6107
TCPU | T-piece | 249653 | 7319662496537 | Galvanized steel | 180 | 160 | 1.06 | 3.8054 | 0.092538 | 0.0082786 | 0 | 0.0038478 | 0.16536 | 0.00026818 | -1.9504 | 1.6006 | 0.092538 | 0.0082786 | MNR | 0 | 0 | 0 | -1.9504 | 3.763 | 0.09169 | 0.00901 | 0 | 0.003816 | 0.1643 | 0.00026288 | -1.8762
TCPU | T-piece | 249647 | 7319662496476 | Galvanized steel | 180 | 80 | 0.92 | 3.3028 | 0.080316 | 0.0071852 | 0 | 0.0033396 | 0.14352 | 0.00023276 | -1.6928 | 1.3892 | 0.080316 | 0.0071852 | MNR | 0 | 0 | 0 | -1.6928 | 3.266 | 0.07958 | 0.00782 | 0 | 0.003312 | 0.1426 | 0.00022816 | -1.6284
TCPU | T-piece | 249643 | 7319662496438 | Galvanized steel | 180 | 150 | 1.08 | 3.8772 | 0.094284 | 0.0084348 | 0 | 0.0039204 | 0.16848 | 0.00027324 | -1.9872 | 1.6308 | 0.094284 | 0.0084348 | MNR | 0 | 0 | 0 | -1.9872 | 3.834 | 0.09342 | 0.00918 | 0 | 0.003888 | 0.1674 | 0.00026784 | -1.9116
TCPU | T-piece | 249650 | 7319662496506 | Galvanized steel | 180 | 140 | 0.96 | 3.4464 | 0.083808 | 0.0074976 | 0 | 0.0034848 | 0.14976 | 0.00024288 | -1.7664 | 1.4496 | 0.083808 | 0.0074976 | MNR | 0 | 0 | 0 | -1.7664 | 3.408 | 0.08304 | 0.00816 | 0 | 0.003456 | 0.1488 | 0.00023808 | -1.6992
TCPU | T-piece | 249672 | 7319662496728 | Galvanized steel | 200 | 200 | 1.21 | 4.3439 | 0.10563 | 0.0094501 | 0 | 0.0043923 | 0.18876 | 0.00030613 | -2.2264 | 1.8271 | 0.10563 | 0.0094501 | MNR | 0 | 0 | 0 | -2.2264 | 4.2955 | 0.10466 | 0.010285 | 0 | 0.004356 | 0.18755 | 0.00030008 | -2.1417
TCPU | T-piece | 249667 | 7319662496674 | Galvanized steel | 200 | 125 | 1.02 | 3.6618 | 0.089046 | 0.0079662 | 0 | 0.0037026 | 0.15912 | 0.00025806 | -1.8768 | 1.5402 | 0.089046 | 0.0079662 | MNR | 0 | 0 | 0 | -1.8768 | 3.621 | 0.08823 | 0.00867 | 0 | 0.003672 | 0.1581 | 0.00025296 | -1.8054
TCPU | T-piece | 249670 | 7319662496704 | Galvanized steel | 200 | 160 | 0.67 | 2.4053 | 0.058491 | 0.0052327 | 0 | 0.0024321 | 0.10452 | 0.00016951 | -1.2328 | 1.0117 | 0.058491 | 0.0052327 | MNR | 0 | 0 | 0 | -1.2328 | 2.3785 | 0.057955 | 0.005695 | 0 | 0.002412 | 0.10385 | 0.00016616 | -1.1859
TCPU | T-piece | 249665 | 7319662496650 | Galvanized steel | 200 | 100 | 0.88 | 3.1592 | 0.076824 | 0.0068728 | 0 | 0.0031944 | 0.13728 | 0.00022264 | -1.6192 | 1.3288 | 0.076824 | 0.0068728 | MNR | 0 | 0 | 0 | -1.6192 | 3.124 | 0.07612 | 0.00748 | 0 | 0.003168 | 0.1364 | 0.00021824 | -1.5576
TCPU | T-piece | 277514 | 7319662775144 | Galvanized steel | 200 | 180 | 1.35 | 4.8465 | 0.11786 | 0.010544 | 0 | 0.0049005 | 0.2106 | 0.00034155 | -2.484 | 2.0385 | 0.11786 | 0.010544 | MNR | 0 | 0 | 0 | -2.484 | 4.7925 | 0.11678 | 0.011475 | 0 | 0.00486 | 0.20925 | 0.0003348 | -2.3895
TCPU | T-piece | 174505 | 7319661725133 | Galvanized steel | 200 | 200 | 1.21 | 4.3439 | 0.10563 | 0.0094501 | 0 | 0.0043923 | 0.18876 | 0.00030613 | -2.2264 | 1.8271 | 0.10563 | 0.0094501 | MNR | 0 | 0 | 0 | -2.2264 | 4.2955 | 0.10466 | 0.010285 | 0 | 0.004356 | 0.18755 | 0.00030008 | -2.1417
TCPU | T-piece | 174503 | 7319661725119 | Galvanized steel | 200 | 125 | 1.02 | 3.6618 | 0.089046 | 0.0079662 | 0 | 0.0037026 | 0.15912 | 0.00025806 | -1.8768 | 1.5402 | 0.089046 | 0.0079662 | MNR | 0 | 0 | 0 | -1.8768 | 3.621 | 0.08823 | 0.00867 | 0 | 0.003672 | 0.1581 | 0.00025296 | -1.8054
TCPU | T-piece | 174504 | 7319661725126 | Galvanized steel | 200 | 160 | 0.67 | 2.4053 | 0.058491 | 0.0052327 | 0 | 0.0024321 | 0.10452 | 0.00016951 | -1.2328 | 1.0117 | 0.058491 | 0.0052327 | MNR | 0 | 0 | 0 | -1.2328 | 2.3785 | 0.057955 | 0.005695 | 0 | 0.002412 | 0.10385 | 0.00016616 | -1.1859
TCPU | T-piece | 249663 | 7319662496636 | Galvanized steel | 200 | 80 | 0.77 | 2.7643 | 0.067221 | 0.0060137 | 0 | 0.0027951 | 0.12012 | 0.00019481 | -1.4168 | 1.1627 | 0.067221 | 0.0060137 | MNR | 0 | 0 | 0 | -1.4168 | 2.7335 | 0.066605 | 0.006545 | 0 | 0.002772 | 0.11935 | 0.00019096 | -1.3629
TCPU | T-piece | 174502 | 7319661725102 | Galvanized steel | 200 | 100 | 0.88 | 3.1592 | 0.076824 | 0.0068728 | 0 | 0.0031944 | 0.13728 | 0.00022264 | -1.6192 | 1.3288 | 0.076824 | 0.0068728 | MNR | 0 | 0 | 0 | -1.6192 | 3.124 | 0.07612 | 0.00748 | 0 | 0.003168 | 0.1364 | 0.00021824 | -1.5576
TCPU | T-piece | 249669 | 7319662496698 | Galvanized steel | 200 | 150 | 1.19 | 4.2721 | 0.10389 | 0.0092939 | 0 | 0.0043197 | 0.18564 | 0.00030107 | -2.1896 | 1.7969 | 0.10389 | 0.0092939 | MNR | 0 | 0 | 0 | -2.1896 | 4.2245 | 0.10293 | 0.010115 | 0 | 0.004284 | 0.18445 | 0.00029512 | -2.1063
TCPU | T-piece | 277513 | 7319662775137 | Galvanized steel | 200 | 140 | 1.07 | 3.8413 | 0.093411 | 0.0083567 | 0 | 0.0038841 | 0.16692 | 0.00027071 | -1.9688 | 1.6157 | 0.093411 | 0.0083567 | MNR | 0 | 0 | 0 | -1.9688 | 3.7985 | 0.092555 | 0.009095 | 0 | 0.003852 | 0.16585 | 0.00026536 | -1.8939
TCPU | T-piece | 885027 | 7319668850272 | Galvanized steel | 200 | 63 | 0.44 | 1.5796 | 0.038412 | 0.0034364 | 0 | 0.0015972 | 0.06864 | 0.00011132 | -0.8096 | 0.6644 | 0.038412 | 0.0034364 | MNR | 0 | 0 | 0 | -0.8096 | 1.562 | 0.03806 | 0.00374 | 0 | 0.001584 | 0.0682 | 0.00010912 | -0.7788
TCPU | T-piece | 249681 | 7319662496810 | Galvanized steel | 224 | 125 | 1.14 | 4.0926 | 0.099522 | 0.0089034 | 0 | 0.0041382 | 0.17784 | 0.00028842 | -2.0976 | 1.7214 | 0.099522 | 0.0089034 | MNR | 0 | 0 | 0 | -2.0976 | 4.047 | 0.09861 | 0.00969 | 0 | 0.004104 | 0.1767 | 0.00028272 | -2.0178
TCPU | T-piece | 249687 | 7319662496872 | Galvanized steel | 224 | 160 | 1.28 | 4.5952 | 0.11174 | 0.0099968 | 0 | 0.0046464 | 0.19968 | 0.00032384 | -2.3552 | 1.9328 | 0.11174 | 0.0099968 | MNR | 0 | 0 | 0 | -2.3552 | 4.544 | 0.11072 | 0.01088 | 0 | 0.004608 | 0.1984 | 0.00031744 | -2.2656
TCPU | T-piece | 249678 | 7319662496780 | Galvanized steel | 224 | 100 | 1.01 | 3.6259 | 0.088173 | 0.0078881 | 0 | 0.0036663 | 0.15756 | 0.00025553 | -1.8584 | 1.5251 | 0.088173 | 0.0078881 | MNR | 0 | 0 | 0 | -1.8584 | 3.5855 | 0.087365 | 0.008585 | 0 | 0.003636 | 0.15655 | 0.00025048 | -1.7877
TCPU | T-piece | 277517 | 7319662775175 | Galvanized steel | 224 | 224 | 1.7 | 6.103 | 0.14841 | 0.013277 | 0 | 0.006171 | 0.2652 | 0.0004301 | -3.128 | 2.567 | 0.14841 | 0.013277 | MNR | 0 | 0 | 0 | -3.128 | 6.035 | 0.14705 | 0.01445 | 0 | 0.00612 | 0.2635 | 0.0004216 | -3.009
TCPU | T-piece | 249675 | 7319662496759 | Galvanized steel | 224 | 80 | 0.85 | 3.0515 | 0.074205 | 0.0066385 | 0 | 0.0030855 | 0.1326 | 0.00021505 | -1.564 | 1.2835 | 0.074205 | 0.0066385 | MNR | 0 | 0 | 0 | -1.564 | 3.0175 | 0.073525 | 0.007225 | 0 | 0.00306 | 0.13175 | 0.0002108 | -1.5045
TCPU | T-piece | 249690 | 7319662496902 | Galvanized steel | 224 | 200 | 1.69 | 6.0671 | 0.14754 | 0.013199 | 0 | 0.0061347 | 0.26364 | 0.00042757 | -3.1096 | 2.5519 | 0.14754 | 0.013199 | MNR | 0 | 0 | 0 | -3.1096 | 5.9995 | 0.14618 | 0.014365 | 0 | 0.006084 | 0.26195 | 0.00041912 | -2.9913
TCPU | T-piece | 249684 | 7319662496841 | Galvanized steel | 224 | 150 | 1.29 | 4.6311 | 0.11262 | 0.010075 | 0 | 0.0046827 | 0.20124 | 0.00032637 | -2.3736 | 1.9479 | 0.11262 | 0.010075 | MNR | 0 | 0 | 0 | -2.3736 | 4.5795 | 0.11158 | 0.010965 | 0 | 0.004644 | 0.19995 | 0.00031992 | -2.2833
TCPU | T-piece | 277516 | 7319662775168 | Galvanized steel | 224 | 180 | 1.46 | 5.2414 | 0.12746 | 0.011403 | 0 | 0.0052998 | 0.22776 | 0.00036938 | -2.6864 | 2.2046 | 0.12746 | 0.011403 | MNR | 0 | 0 | 0 | -2.6864 | 5.183 | 0.12629 | 0.01241 | 0 | 0.005256 | 0.2263 | 0.00036208 | -2.5842
TCPU | T-piece | 277515 | 7319662775151 | Galvanized steel | 224 | 140 | 1.2 | 4.308 | 0.10476 | 0.009372 | 0 | 0.004356 | 0.1872 | 0.0003036 | -2.208 | 1.812 | 0.10476 | 0.009372 | MNR | 0 | 0 | 0 | -2.208 | 4.26 | 0.1038 | 0.0102 | 0 | 0.00432 | 0.186 | 0.0002976 | -2.124
TCPU | T-piece | 249709 | 7319662497091 | Galvanized steel | 250 | 250 | 1.65 | 5.9235 | 0.14405 | 0.012886 | 0 | 0.0059895 | 0.2574 | 0.00041745 | -3.036 | 2.4915 | 0.14405 | 0.012886 | MNR | 0 | 0 | 0 | -3.036 | 5.8575 | 0.14272 | 0.014025 | 0 | 0.00594 | 0.25575 | 0.0004092 | -2.9205
TCPU | T-piece | 249705 | 7319662497053 | Galvanized steel | 250 | 160 | 1.58 | 5.6722 | 0.13793 | 0.01234 | 0 | 0.0057354 | 0.24648 | 0.00039974 | -2.9072 | 2.3858 | 0.13793 | 0.01234 | MNR | 0 | 0 | 0 | -2.9072 | 5.609 | 0.13667 | 0.01343 | 0 | 0.005688 | 0.2449 | 0.00039184 | -2.7966
TCPU | T-piece | 249702 | 7319662497022 | Galvanized steel | 250 | 125 | 1.48 | 5.3132 | 0.1292 | 0.011559 | 0 | 0.0053724 | 0.23088 | 0.00037444 | -2.7232 | 2.2348 | 0.1292 | 0.011559 | MNR | 0 | 0 | 0 | -2.7232 | 5.254 | 0.12802 | 0.01258 | 0 | 0.005328 | 0.2294 | 0.00036704 | -2.6196
TCPU | T-piece | 249707 | 7319662497077 | Galvanized steel | 250 | 200 | 1.78 | 6.3902 | 0.15539 | 0.013902 | 0 | 0.0064614 | 0.27768 | 0.00045034 | -3.2752 | 2.6878 | 0.15539 | 0.013902 | MNR | 0 | 0 | 0 | -3.2752 | 6.319 | 0.15397 | 0.01513 | 0 | 0.006408 | 0.2759 | 0.00044144 | -3.1506
TCPU | T-piece | 249700 | 7319662497008 | Galvanized steel | 250 | 100 | 1.22 | 4.3798 | 0.10651 | 0.0095282 | 0 | 0.0044286 | 0.19032 | 0.00030866 | -2.2448 | 1.8422 | 0.10651 | 0.0095282 | MNR | 0 | 0 | 0 | -2.2448 | 4.331 | 0.10553 | 0.01037 | 0 | 0.004392 | 0.1891 | 0.00030256 | -2.1594
TCPU | T-piece | 249698 | 7319662496988 | Galvanized steel | 250 | 80 | 1.13 | 4.0567 | 0.098649 | 0.0088253 | 0 | 0.0041019 | 0.17628 | 0.00028589 | -2.0792 | 1.7063 | 0.098649 | 0.0088253 | MNR | 0 | 0 | 0 | -2.0792 | 4.0115 | 0.097745 | 0.009605 | 0 | 0.004068 | 0.17515 | 0.00028024 | -2.0001
TCPU | T-piece | 249704 | 7319662497046 | Galvanized steel | 250 | 150 | 1.55 | 5.5645 | 0.13532 | 0.012105 | 0 | 0.0056265 | 0.2418 | 0.00039215 | -2.852 | 2.3405 | 0.13532 | 0.012105 | MNR | 0 | 0 | 0 | -2.852 | 5.5025 | 0.13407 | 0.013175 | 0 | 0.00558 | 0.24025 | 0.0003844 | -2.7435
TCPU | T-piece | 277519 | 7319662775199 | Galvanized steel | 250 | 180 | 1.79 | 6.4261 | 0.15627 | 0.01398 | 0 | 0.0064977 | 0.27924 | 0.00045287 | -3.2936 | 2.7029 | 0.15627 | 0.01398 | MNR | 0 | 0 | 0 | -3.2936 | 6.3545 | 0.15484 | 0.015215 | 0 | 0.006444 | 0.27745 | 0.00044392 | -3.1683
TCPU | T-piece | 277518 | 7319662775182 | Galvanized steel | 250 | 140 | 1.48 | 5.3132 | 0.1292 | 0.011559 | 0 | 0.0053724 | 0.23088 | 0.00037444 | -2.7232 | 2.2348 | 0.1292 | 0.011559 | MNR | 0 | 0 | 0 | -2.7232 | 5.254 | 0.12802 | 0.01258 | 0 | 0.005328 | 0.2294 | 0.00036704 | -2.6196
TCPU | T-piece | 277520 | 7319662775205 | Galvanized steel | 250 | 224 | 2.09 | 7.5031 | 0.18246 | 0.016323 | 0 | 0.0075867 | 0.32604 | 0.00052877 | -3.8456 | 3.1559 | 0.18246 | 0.016323 | MNR | 0 | 0 | 0 | -3.8456 | 7.4195 | 0.18078 | 0.017765 | 0 | 0.007524 | 0.32395 | 0.00051832 | -3.6993
TCPU | T-piece | 249718 | 7319662497183 | Galvanized steel | 280 | 200 | 2.01 | 7.2159 | 0.17547 | 0.015698 | 0 | 0.0072963 | 0.31356 | 0.00050853 | -3.6984 | 3.0351 | 0.17547 | 0.015698 | MNR | 0 | 0 | 0 | -3.6984 | 7.1355 | 0.17386 | 0.017085 | 0 | 0.007236 | 0.31155 | 0.00049848 | -3.5577
TCPU | T-piece | 249715 | 7319662497152 | Galvanized steel | 280 | 280 | 2.67 | 9.5853 | 0.23309 | 0.020853 | 0 | 0.0096921 | 0.41652 | 0.00067551 | -4.9128 | 4.0317 | 0.23309 | 0.020853 | MNR | 0 | 0 | 0 | -4.9128 | 9.4785 | 0.23095 | 0.022695 | 0 | 0.009612 | 0.41385 | 0.00066216 | -4.7259
TCPU | T-piece | 249714 | 7319662497145 | Galvanized steel | 280 | 160 | 1.75 | 6.2825 | 0.15277 | 0.013668 | 0 | 0.0063525 | 0.273 | 0.00044275 | -3.22 | 2.6425 | 0.15277 | 0.013668 | MNR | 0 | 0 | 0 | -3.22 | 6.2125 | 0.15137 | 0.014875 | 0 | 0.0063 | 0.27125 | 0.000434 | -3.0975
TCPU | T-piece | 249720 | 7319662497206 | Galvanized steel | 280 | 250 | 2.44 | 8.7596 | 0.21301 | 0.019056 | 0 | 0.0088572 | 0.38064 | 0.00061732 | -4.4896 | 3.6844 | 0.21301 | 0.019056 | MNR | 0 | 0 | 0 | -4.4896 | 8.662 | 0.21106 | 0.02074 | 0 | 0.008784 | 0.3782 | 0.00060512 | -4.3188
TCPU | T-piece | 249712 | 7319662497121 | Galvanized steel | 280 | 125 | 1.56 | 5.6004 | 0.13619 | 0.012184 | 0 | 0.0056628 | 0.24336 | 0.00039468 | -2.8704 | 2.3556 | 0.13619 | 0.012184 | MNR | 0 | 0 | 0 | -2.8704 | 5.538 | 0.13494 | 0.01326 | 0 | 0.005616 | 0.2418 | 0.00038688 | -2.7612
TCPU | T-piece | 249711 | 7319662497114 | Galvanized steel | 280 | 100 | 1.37 | 4.9183 | 0.1196 | 0.0107 | 0 | 0.0049731 | 0.21372 | 0.00034661 | -2.5208 | 2.0687 | 0.1196 | 0.0107 | MNR | 0 | 0 | 0 | -2.5208 | 4.8635 | 0.1185 | 0.011645 | 0 | 0.004932 | 0.21235 | 0.00033976 | -2.4249
TCPU | T-piece | 249713 | 7319662497138 | Galvanized steel | 280 | 150 | 1.72 | 6.1748 | 0.15016 | 0.013433 | 0 | 0.0062436 | 0.26832 | 0.00043516 | -3.1648 | 2.5972 | 0.15016 | 0.013433 | MNR | 0 | 0 | 0 | -3.1648 | 6.106 | 0.14878 | 0.01462 | 0 | 0.006192 | 0.2666 | 0.00042656 | -3.0444
TCPU | T-piece | 277522 | 7319662775229 | Galvanized steel | 280 | 180 | 1.97 | 7.0723 | 0.17198 | 0.015386 | 0 | 0.0071511 | 0.30732 | 0.00049841 | -3.6248 | 2.9747 | 0.17198 | 0.015386 | MNR | 0 | 0 | 0 | -3.6248 | 6.9935 | 0.1704 | 0.016745 | 0 | 0.007092 | 0.30535 | 0.00048856 | -3.4869
TCPU | T-piece | 277523 | 7319662775236 | Galvanized steel | 280 | 224 | 2.27 | 8.1493 | 0.19817 | 0.017729 | 0 | 0.0082401 | 0.35412 | 0.00057431 | -4.1768 | 3.4277 | 0.19817 | 0.017729 | MNR | 0 | 0 | 0 | -4.1768 | 8.0585 | 0.19635 | 0.019295 | 0 | 0.008172 | 0.35185 | 0.00056296 | -4.0179
TCPU | T-piece | 277521 | 7319662775212 | Galvanized steel | 280 | 140 | 1.63 | 5.8517 | 0.1423 | 0.01273 | 0 | 0.0059169 | 0.25428 | 0.00041239 | -2.9992 | 2.4613 | 0.1423 | 0.01273 | MNR | 0 | 0 | 0 | -2.9992 | 5.7865 | 0.14099 | 0.013855 | 0 | 0.005868 | 0.25265 | 0.00040424 | -2.8851
TCPU | T-piece | 249710 | 7319662497107 | Galvanized steel | 280 | 80 | 1.25 | 4.4875 | 0.10912 | 0.0097625 | 0 | 0.0045375 | 0.195 | 0.00031625 | -2.3 | 1.8875 | 0.10912 | 0.0097625 | MNR | 0 | 0 | 0 | -2.3 | 4.4375 | 0.10812 | 0.010625 | 0 | 0.0045 | 0.19375 | 0.00031 | -2.2125
TCPU | T-piece | 277529 | 7319662775298 | Galvanized steel | 300 | 300 | 3.55 | 12.7445 | 0.30991 | 0.027726 | 0 | 0.012886 | 0.5538 | 0.00089815 | -6.532 | 5.3605 | 0.30991 | 0.027726 | MNR | 0 | 0 | 0 | -6.532 | 12.6025 | 0.30707 | 0.030175 | 0 | 0.01278 | 0.55025 | 0.0008804 | -6.2835
TCPU | T-piece | 249745 | 7319662497459 | Galvanized steel | 300 | 200 | 2.15 | 7.7185 | 0.1877 | 0.016792 | 0 | 0.0078045 | 0.3354 | 0.00054395 | -3.956 | 3.2465 | 0.1877 | 0.016792 | MNR | 0 | 0 | 0 | -3.956 | 7.6325 | 0.18597 | 0.018275 | 0 | 0.00774 | 0.33325 | 0.0005332 | -3.8055
TCPU | T-piece | 249748 | 7319662497480 | Galvanized steel | 300 | 250 | 2.5 | 8.975 | 0.21825 | 0.019525 | 0 | 0.009075 | 0.39 | 0.0006325 | -4.6 | 3.775 | 0.21825 | 0.019525 | MNR | 0 | 0 | 0 | -4.6 | 8.875 | 0.21625 | 0.02125 | 0 | 0.009 | 0.3875 | 0.00062 | -4.425
TCPU | T-piece | 249733 | 7319662497336 | Galvanized steel | 300 | 100 | 1.47 | 5.2773 | 0.12833 | 0.011481 | 0 | 0.0053361 | 0.22932 | 0.00037191 | -2.7048 | 2.2197 | 0.12833 | 0.011481 | MNR | 0 | 0 | 0 | -2.7048 | 5.2185 | 0.12715 | 0.012495 | 0 | 0.005292 | 0.22785 | 0.00036456 | -2.6019
TCPU | T-piece | 249742 | 7319662497428 | Galvanized steel | 300 | 160 | 1.87 | 6.7133 | 0.16325 | 0.014605 | 0 | 0.0067881 | 0.29172 | 0.00047311 | -3.4408 | 2.8237 | 0.16325 | 0.014605 | MNR | 0 | 0 | 0 | -3.4408 | 6.6385 | 0.16176 | 0.015895 | 0 | 0.006732 | 0.28985 | 0.00046376 | -3.3099
TCPU | T-piece | 277526 | 7319662775267 | Galvanized steel | 300 | 180 | 2.12 | 7.6108 | 0.18508 | 0.016557 | 0 | 0.0076956 | 0.33072 | 0.00053636 | -3.9008 | 3.2012 | 0.18508 | 0.016557 | MNR | 0 | 0 | 0 | -3.9008 | 7.526 | 0.18338 | 0.01802 | 0 | 0.007632 | 0.3286 | 0.00052576 | -3.7524
TCPU | T-piece | 249736 | 7319662497367 | Galvanized steel | 300 | 125 | 1.68 | 6.0312 | 0.14666 | 0.013121 | 0 | 0.0060984 | 0.26208 | 0.00042504 | -3.0912 | 2.5368 | 0.14666 | 0.013121 | MNR | 0 | 0 | 0 | -3.0912 | 5.964 | 0.14532 | 0.01428 | 0 | 0.006048 | 0.2604 | 0.00041664 | -2.9736
TCPU | T-piece | 249730 | 7319662497305 | Galvanized steel | 300 | 80 | 1.36 | 4.8824 | 0.11873 | 0.010622 | 0 | 0.0049368 | 0.21216 | 0.00034408 | -2.5024 | 2.0536 | 0.11873 | 0.010622 | MNR | 0 | 0 | 0 | -2.5024 | 4.828 | 0.11764 | 0.01156 | 0 | 0.004896 | 0.2108 | 0.00033728 | -2.4072
TCPU | T-piece | 249739 | 7319662497398 | Galvanized steel | 300 | 150 | 1.86 | 6.6774 | 0.16238 | 0.014527 | 0 | 0.0067518 | 0.29016 | 0.00047058 | -3.4224 | 2.8086 | 0.16238 | 0.014527 | MNR | 0 | 0 | 0 | -3.4224 | 6.603 | 0.16089 | 0.01581 | 0 | 0.006696 | 0.2883 | 0.00046128 | -3.2922
TCPU | T-piece | 277525 | 7319662775250 | Galvanized steel | 300 | 140 | 1.74 | 6.2466 | 0.1519 | 0.013589 | 0 | 0.0063162 | 0.27144 | 0.00044022 | -3.2016 | 2.6274 | 0.1519 | 0.013589 | MNR | 0 | 0 | 0 | -3.2016 | 6.177 | 0.15051 | 0.01479 | 0 | 0.006264 | 0.2697 | 0.00043152 | -3.0798
TCPU | T-piece | 277527 | 7319662775274 | Galvanized steel | 300 | 224 | 2.41 | 8.6519 | 0.21039 | 0.018822 | 0 | 0.0087483 | 0.37596 | 0.00060973 | -4.4344 | 3.6391 | 0.21039 | 0.018822 | MNR | 0 | 0 | 0 | -4.4344 | 8.5555 | 0.20846 | 0.020485 | 0 | 0.008676 | 0.37355 | 0.00059768 | -4.2657
TCPU | T-piece | 277528 | 7319662775281 | Galvanized steel | 300 | 280 | 2.53 | 9.0827 | 0.22087 | 0.019759 | 0 | 0.0091839 | 0.39468 | 0.00064009 | -4.6552 | 3.8203 | 0.22087 | 0.019759 | MNR | 0 | 0 | 0 | -4.6552 | 8.9815 | 0.21884 | 0.021505 | 0 | 0.009108 | 0.39215 | 0.00062744 | -4.4781
TCPU | T-piece | 249772 | 7319662497725 | Galvanized steel | 315 | 315 | 2.2 | 7.898 | 0.19206 | 0.017182 | 0 | 0.007986 | 0.3432 | 0.0005566 | -4.048 | 3.322 | 0.19206 | 0.017182 | MNR | 0 | 0 | 0 | -4.048 | 7.81 | 0.1903 | 0.0187 | 0 | 0.00792 | 0.341 | 0.0005456 | -3.894
TCPU | T-piece | 249769 | 7319662497695 | Galvanized steel | 315 | 250 | 2.59 | 9.2981 | 0.22611 | 0.020228 | 0 | 0.0094017 | 0.40404 | 0.00065527 | -4.7656 | 3.9109 | 0.22611 | 0.020228 | MNR | 0 | 0 | 0 | -4.7656 | 9.1945 | 0.22403 | 0.022015 | 0 | 0.009324 | 0.40145 | 0.00064232 | -4.5843
TCPU | T-piece | 249762 | 7319662497626 | Galvanized steel | 315 | 125 | 1.76 | 6.3184 | 0.15365 | 0.013746 | 0 | 0.0063888 | 0.27456 | 0.00044528 | -3.2384 | 2.6576 | 0.15365 | 0.013746 | MNR | 0 | 0 | 0 | -3.2384 | 6.248 | 0.15224 | 0.01496 | 0 | 0.006336 | 0.2728 | 0.00043648 | -3.1152
TCPU | T-piece | 249767 | 7319662497671 | Galvanized steel | 315 | 200 | 2.14 | 7.6826 | 0.18682 | 0.016713 | 0 | 0.0077682 | 0.33384 | 0.00054142 | -3.9376 | 3.2314 | 0.18682 | 0.016713 | MNR | 0 | 0 | 0 | -3.9376 | 7.597 | 0.18511 | 0.01819 | 0 | 0.007704 | 0.3317 | 0.00053072 | -3.7878
TCPU | T-piece | 249765 | 7319662497657 | Galvanized steel | 315 | 160 | 1.96 | 7.0364 | 0.17111 | 0.015308 | 0 | 0.0071148 | 0.30576 | 0.00049588 | -3.6064 | 2.9596 | 0.17111 | 0.015308 | MNR | 0 | 0 | 0 | -3.6064 | 6.958 | 0.16954 | 0.01666 | 0 | 0.007056 | 0.3038 | 0.00048608 | -3.4692
TCPU | T-piece | 249760 | 7319662497602 | Galvanized steel | 315 | 100 | 1.5 | 5.385 | 0.13095 | 0.011715 | 0 | 0.005445 | 0.234 | 0.0003795 | -2.76 | 2.265 | 0.13095 | 0.011715 | MNR | 0 | 0 | 0 | -2.76 | 5.325 | 0.12975 | 0.01275 | 0 | 0.0054 | 0.2325 | 0.000372 | -2.655
TCPU | T-piece | 277533 | 7319662775335 | Galvanized steel | 315 | 224 | 2.51 | 9.0109 | 0.21912 | 0.019603 | 0 | 0.0091113 | 0.39156 | 0.00063503 | -4.6184 | 3.7901 | 0.21912 | 0.019603 | MNR | 0 | 0 | 0 | -4.6184 | 8.9105 | 0.21711 | 0.021335 | 0 | 0.009036 | 0.38905 | 0.00062248 | -4.4427
TCPU | T-piece | 249758 | 7319662497589 | Galvanized steel | 315 | 80 | 1.43 | 5.1337 | 0.12484 | 0.011168 | 0 | 0.0051909 | 0.22308 | 0.00036179 | -2.6312 | 2.1593 | 0.12484 | 0.011168 | MNR | 0 | 0 | 0 | -2.6312 | 5.0765 | 0.12369 | 0.012155 | 0 | 0.005148 | 0.22165 | 0.00035464 | -2.5311
TCPU | T-piece | 277532 | 7319662775328 | Galvanized steel | 315 | 180 | 2.21 | 7.9339 | 0.19293 | 0.01726 | 0 | 0.0080223 | 0.34476 | 0.00055913 | -4.0664 | 3.3371 | 0.19293 | 0.01726 | MNR | 0 | 0 | 0 | -4.0664 | 7.8455 | 0.19116 | 0.018785 | 0 | 0.007956 | 0.34255 | 0.00054808 | -3.9117
TCPU | T-piece | 277531 | 7319662775311 | Galvanized steel | 315 | 150 | 2.38 | 8.5442 | 0.20777 | 0.018588 | 0 | 0.0086394 | 0.37128 | 0.00060214 | -4.3792 | 3.5938 | 0.20777 | 0.018588 | MNR | 0 | 0 | 0 | -4.3792 | 8.449 | 0.20587 | 0.02023 | 0 | 0.008568 | 0.3689 | 0.00059024 | -4.2126
TCPU | T-piece | 277534 | 7319662775342 | Galvanized steel | 315 | 280 | 3 | 10.77 | 0.2619 | 0.02343 | 0 | 0.01089 | 0.468 | 0.000759 | -5.52 | 4.53 | 0.2619 | 0.02343 | MNR | 0 | 0 | 0 | -5.52 | 10.65 | 0.2595 | 0.0255 | 0 | 0.0108 | 0.465 | 0.000744 | -5.31
TCPU | T-piece | 277536 | 7319662775366 | Galvanized steel | 315 | 300 | 3.21 | 11.5239 | 0.28023 | 0.02507 | 0 | 0.011652 | 0.50076 | 0.00081213 | -5.9064 | 4.8471 | 0.28023 | 0.02507 | MNR | 0 | 0 | 0 | -5.9064 | 11.3955 | 0.27766 | 0.027285 | 0 | 0.011556 | 0.49755 | 0.00079608 | -5.6817
TCPU | T-piece | 277530 | 7319662775304 | Galvanized steel | 315 | 140 | 1.82 | 6.5338 | 0.15889 | 0.014214 | 0 | 0.0066066 | 0.28392 | 0.00046046 | -3.3488 | 2.7482 | 0.15889 | 0.014214 | MNR | 0 | 0 | 0 | -3.3488 | 6.461 | 0.15743 | 0.01547 | 0 | 0.006552 | 0.2821 | 0.00045136 | -3.2214
TCPU | T-piece | 249779 | 7319662497794 | Galvanized steel | 355 | 355 | 5.14 | 18.4526 | 0.44872 | 0.040143 | 0 | 0.018658 | 0.80184 | 0.0013004 | -9.4576 | 7.7614 | 0.44872 | 0.040143 | MNR | 0 | 0 | 0 | -9.4576 | 18.247 | 0.44461 | 0.04369 | 0 | 0.018504 | 0.7967 | 0.0012747 | -9.0978
TCPU | T-piece | 249777 | 7319662497770 | Galvanized steel | 355 | 250 | 3.18 | 11.4162 | 0.27761 | 0.024836 | 0 | 0.011543 | 0.49608 | 0.00080454 | -5.8512 | 4.8018 | 0.27761 | 0.024836 | MNR | 0 | 0 | 0 | -5.8512 | 11.289 | 0.27507 | 0.02703 | 0 | 0.011448 | 0.4929 | 0.00078864 | -5.6286
TCPU | T-piece | 249775 | 7319662497756 | Galvanized steel | 355 | 160 | 2.45 | 8.7955 | 0.21389 | 0.019135 | 0 | 0.0088935 | 0.3822 | 0.00061985 | -4.508 | 3.6995 | 0.21389 | 0.019135 | MNR | 0 | 0 | 0 | -4.508 | 8.6975 | 0.21193 | 0.020825 | 0 | 0.00882 | 0.37975 | 0.0006076 | -4.3365
TCPU | T-piece | 249776 | 7319662497763 | Galvanized steel | 355 | 200 | 2.82 | 10.1238 | 0.24619 | 0.022024 | 0 | 0.010237 | 0.43992 | 0.00071346 | -5.1888 | 4.2582 | 0.24619 | 0.022024 | MNR | 0 | 0 | 0 | -5.1888 | 10.011 | 0.24393 | 0.02397 | 0 | 0.010152 | 0.4371 | 0.00069936 | -4.9914
TCPU | T-piece | 249778 | 7319662497787 | Galvanized steel | 355 | 315 | 4.06 | 14.5754 | 0.35444 | 0.031709 | 0 | 0.014738 | 0.63336 | 0.0010272 | -7.4704 | 6.1306 | 0.35444 | 0.031709 | MNR | 0 | 0 | 0 | -7.4704 | 14.413 | 0.35119 | 0.03451 | 0 | 0.014616 | 0.6293 | 0.0010069 | -7.1862
TCPU | T-piece | 249774 | 7319662497749 | Galvanized steel | 355 | 125 | 1.96 | 7.0364 | 0.17111 | 0.015308 | 0 | 0.0071148 | 0.30576 | 0.00049588 | -3.6064 | 2.9596 | 0.17111 | 0.015308 | MNR | 0 | 0 | 0 | -3.6064 | 6.958 | 0.16954 | 0.01666 | 0 | 0.007056 | 0.3038 | 0.00048608 | -3.4692
TCPU | T-piece | 249773 | 7319662497732 | Galvanized steel | 355 | 100 | 1.73 | 6.2107 | 0.15103 | 0.013511 | 0 | 0.0062799 | 0.26988 | 0.00043769 | -3.1832 | 2.6123 | 0.15103 | 0.013511 | MNR | 0 | 0 | 0 | -3.1832 | 6.1415 | 0.14965 | 0.014705 | 0 | 0.006228 | 0.26815 | 0.00042904 | -3.0621
TCPU | T-piece | 277541 | 7319662775410 | Galvanized steel | 355 | 280 | 3.63 | 13.0317 | 0.3169 | 0.02835 | 0 | 0.013177 | 0.56628 | 0.00091839 | -6.6792 | 5.4813 | 0.3169 | 0.02835 | MNR | 0 | 0 | 0 | -6.6792 | 12.8865 | 0.31399 | 0.030855 | 0 | 0.013068 | 0.56265 | 0.00090024 | -6.4251
TCPU | T-piece | 277537 | 7319662775373 | Galvanized steel | 355 | 140 | 2.03 | 7.2877 | 0.17722 | 0.015854 | 0 | 0.0073689 | 0.31668 | 0.00051359 | -3.7352 | 3.0653 | 0.17722 | 0.015854 | MNR | 0 | 0 | 0 | -3.7352 | 7.2065 | 0.17559 | 0.017255 | 0 | 0.007308 | 0.31465 | 0.00050344 | -3.5931
TCPU | T-piece | 277540 | 7319662775403 | Galvanized steel | 355 | 224 | 3.13 | 11.2367 | 0.27325 | 0.024445 | 0 | 0.011362 | 0.48828 | 0.00079189 | -5.7592 | 4.7263 | 0.27325 | 0.024445 | MNR | 0 | 0 | 0 | -5.7592 | 11.1115 | 0.27074 | 0.026605 | 0 | 0.011268 | 0.48515 | 0.00077624 | -5.5401
TCPU | T-piece | 277538 | 7319662775380 | Galvanized steel | 355 | 150 | 2.46 | 8.8314 | 0.21476 | 0.019213 | 0 | 0.0089298 | 0.38376 | 0.00062238 | -4.5264 | 3.7146 | 0.21476 | 0.019213 | MNR | 0 | 0 | 0 | -4.5264 | 8.733 | 0.21279 | 0.02091 | 0 | 0.008856 | 0.3813 | 0.00061008 | -4.3542
TCPU | T-piece | 277539 | 7319662775397 | Galvanized steel | 355 | 180 | 2.81 | 10.0879 | 0.24531 | 0.021946 | 0 | 0.0102 | 0.43836 | 0.00071093 | -5.1704 | 4.2431 | 0.24531 | 0.021946 | MNR | 0 | 0 | 0 | -5.1704 | 9.9755 | 0.24306 | 0.023885 | 0 | 0.010116 | 0.43555 | 0.00069688 | -4.9737
TCPU | T-piece | 277542 | 7319662775427 | Galvanized steel | 355 | 300 | 3.87 | 13.8933 | 0.33785 | 0.030225 | 0 | 0.014048 | 0.60372 | 0.00097911 | -7.1208 | 5.8437 | 0.33785 | 0.030225 | MNR | 0 | 0 | 0 | -7.1208 | 13.7385 | 0.33475 | 0.032895 | 0 | 0.013932 | 0.59985 | 0.00095976 | -6.8499
TCPU | T-piece | 249819 | 7319662498197 | Galvanized steel | 400 | 400 | 6.2 | 22.258 | 0.54126 | 0.048422 | 0 | 0.022506 | 0.9672 | 0.0015686 | -11.408 | 9.362 | 0.54126 | 0.048422 | MNR | 0 | 0 | 0 | -11.408 | 22.01 | 0.5363 | 0.0527 | 0 | 0.02232 | 0.961 | 0.0015376 | -10.974
TCPU | T-piece | 249817 | 7319662498173 | Galvanized steel | 400 | 315 | 4.42 | 15.8678 | 0.38587 | 0.03452 | 0 | 0.016045 | 0.68952 | 0.0011183 | -8.1328 | 6.6742 | 0.38587 | 0.03452 | MNR | 0 | 0 | 0 | -8.1328 | 15.691 | 0.38233 | 0.03757 | 0 | 0.015912 | 0.6851 | 0.0010962 | -7.8234
TCPU | T-piece | 249814 | 7319662498142 | Galvanized steel | 400 | 250 | 3.79 | 13.6061 | 0.33087 | 0.0296 | 0 | 0.013758 | 0.59124 | 0.00095887 | -6.9736 | 5.7229 | 0.33087 | 0.0296 | MNR | 0 | 0 | 0 | -6.9736 | 13.4545 | 0.32783 | 0.032215 | 0 | 0.013644 | 0.58745 | 0.00093992 | -6.7083
TCPU | T-piece | 249812 | 7319662498128 | Galvanized steel | 400 | 200 | 3.37 | 12.0983 | 0.2942 | 0.02632 | 0 | 0.012233 | 0.52572 | 0.00085261 | -6.2008 | 5.0887 | 0.2942 | 0.02632 | MNR | 0 | 0 | 0 | -6.2008 | 11.9635 | 0.29151 | 0.028645 | 0 | 0.012132 | 0.52235 | 0.00083576 | -5.9649
TCPU | T-piece | 249810 | 7319662498104 | Galvanized steel | 400 | 160 | 3.02 | 10.8418 | 0.26365 | 0.023586 | 0 | 0.010963 | 0.47112 | 0.00076406 | -5.5568 | 4.5602 | 0.26365 | 0.023586 | MNR | 0 | 0 | 0 | -5.5568 | 10.721 | 0.26123 | 0.02567 | 0 | 0.010872 | 0.4681 | 0.00074896 | -5.3454
TCPU | T-piece | 249807 | 7319662498074 | Galvanized steel | 400 | 125 | 2.81 | 10.0879 | 0.24531 | 0.021946 | 0 | 0.0102 | 0.43836 | 0.00071093 | -5.1704 | 4.2431 | 0.24531 | 0.021946 | MNR | 0 | 0 | 0 | -5.1704 | 9.9755 | 0.24306 | 0.023885 | 0 | 0.010116 | 0.43555 | 0.00069688 | -4.9737
TCPU | T-piece | 249805 | 7319662498050 | Galvanized steel | 400 | 100 | 2.27 | 8.1493 | 0.19817 | 0.017729 | 0 | 0.0082401 | 0.35412 | 0.00057431 | -4.1768 | 3.4277 | 0.19817 | 0.017729 | MNR | 0 | 0 | 0 | -4.1768 | 8.0585 | 0.19635 | 0.019295 | 0 | 0.008172 | 0.35185 | 0.00056296 | -4.0179
TCPU | T-piece | 277544 | 7319662775441 | Galvanized steel | 400 | 280 | 4.23 | 15.1857 | 0.36928 | 0.033036 | 0 | 0.015355 | 0.65988 | 0.0010702 | -7.7832 | 6.3873 | 0.36928 | 0.033036 | MNR | 0 | 0 | 0 | -7.7832 | 15.0165 | 0.3659 | 0.035955 | 0 | 0.015228 | 0.65565 | 0.001049 | -7.4871
TCPU | T-piece | 277546 | 7319662775465 | Galvanized steel | 400 | 355 | 5.04 | 18.0936 | 0.43999 | 0.039362 | 0 | 0.018295 | 0.78624 | 0.0012751 | -9.2736 | 7.6104 | 0.43999 | 0.039362 | MNR | 0 | 0 | 0 | -9.2736 | 17.892 | 0.43596 | 0.04284 | 0 | 0.018144 | 0.7812 | 0.0012499 | -8.9208
TCPU | T-piece | 277543 | 7319662775434 | Galvanized steel | 400 | 224 | 3.74 | 13.4266 | 0.3265 | 0.029209 | 0 | 0.013576 | 0.58344 | 0.00094622 | -6.8816 | 5.6474 | 0.3265 | 0.029209 | MNR | 0 | 0 | 0 | -6.8816 | 13.277 | 0.32351 | 0.03179 | 0 | 0.013464 | 0.5797 | 0.00092752 | -6.6198
TCPU | T-piece | 277545 | 7319662775458 | Galvanized steel | 400 | 300 | 4.47 | 16.0473 | 0.39023 | 0.034911 | 0 | 0.016226 | 0.69732 | 0.0011309 | -8.2248 | 6.7497 | 0.39023 | 0.034911 | MNR | 0 | 0 | 0 | -8.2248 | 15.8685 | 0.38665 | 0.037995 | 0 | 0.016092 | 0.69285 | 0.0011086 | -7.9119
TCPU | T-piece | 277558 | 7319662775588 | Galvanized steel | 450 | 450 | 6.99 | 25.0941 | 0.61023 | 0.054592 | 0 | 0.025374 | 1.0904 | 0.0017685 | -12.8616 | 10.5549 | 0.61023 | 0.054592 | MNR | 0 | 0 | 0 | -12.8616 | 24.8145 | 0.60463 | 0.059415 | 0 | 0.025164 | 1.0835 | 0.0017335 | -12.3723
TCPU | T-piece | 277552 | 7319662775526 | Galvanized steel | 450 | 250 | 4.23 | 15.1857 | 0.36928 | 0.033036 | 0 | 0.015355 | 0.65988 | 0.0010702 | -7.7832 | 6.3873 | 0.36928 | 0.033036 | MNR | 0 | 0 | 0 | -7.7832 | 15.0165 | 0.3659 | 0.035955 | 0 | 0.015228 | 0.65565 | 0.001049 | -7.4871
TCPU | T-piece | 277555 | 7319662775557 | Galvanized steel | 450 | 315 | 4.82 | 17.3038 | 0.42079 | 0.037644 | 0 | 0.017497 | 0.75192 | 0.0012195 | -8.8688 | 7.2782 | 0.42079 | 0.037644 | MNR | 0 | 0 | 0 | -8.8688 | 17.111 | 0.41693 | 0.04097 | 0 | 0.017352 | 0.7471 | 0.0011954 | -8.5314
TCPU | T-piece | 277550 | 7319662775502 | Galvanized steel | 450 | 200 | 3.75 | 13.4625 | 0.32738 | 0.029288 | 0 | 0.013612 | 0.585 | 0.00094875 | -6.9 | 5.6625 | 0.32738 | 0.029288 | MNR | 0 | 0 | 0 | -6.9 | 13.3125 | 0.32437 | 0.031875 | 0 | 0.0135 | 0.58125 | 0.00093 | -6.6375
TCPU | T-piece | 277556 | 7319662775564 | Galvanized steel | 450 | 355 | 5.16 | 18.5244 | 0.45047 | 0.0403 | 0 | 0.018731 | 0.80496 | 0.0013055 | -9.4944 | 7.7916 | 0.45047 | 0.0403 | MNR | 0 | 0 | 0 | -9.4944 | 18.318 | 0.44634 | 0.04386 | 0 | 0.018576 | 0.7998 | 0.0012797 | -9.1332
TCPU | T-piece | 277557 | 7319662775571 | Galvanized steel | 450 | 400 | 5.81 | 20.8579 | 0.50721 | 0.045376 | 0 | 0.02109 | 0.90636 | 0.0014699 | -10.6904 | 8.7731 | 0.50721 | 0.045376 | MNR | 0 | 0 | 0 | -10.6904 | 20.6255 | 0.50256 | 0.049385 | 0 | 0.020916 | 0.90055 | 0.0014409 | -10.2837
TCPU | T-piece | 277549 | 7319662775496 | Galvanized steel | 450 | 160 | 3.38 | 12.1342 | 0.29507 | 0.026398 | 0 | 0.012269 | 0.52728 | 0.00085514 | -6.2192 | 5.1038 | 0.29507 | 0.026398 | MNR | 0 | 0 | 0 | -6.2192 | 11.999 | 0.29237 | 0.02873 | 0 | 0.012168 | 0.5239 | 0.00083824 | -5.9826
TCPU | T-piece | 277548 | 7319662775489 | Galvanized steel | 450 | 125 | 3.15 | 11.3085 | 0.27499 | 0.024601 | 0 | 0.011435 | 0.4914 | 0.00079695 | -5.796 | 4.7565 | 0.27499 | 0.024601 | MNR | 0 | 0 | 0 | -5.796 | 11.1825 | 0.27247 | 0.026775 | 0 | 0.01134 | 0.48825 | 0.0007812 | -5.5755
TCPU | T-piece | 277553 | 7319662775533 | Galvanized steel | 450 | 280 | 4.64 | 16.6576 | 0.40507 | 0.036238 | 0 | 0.016843 | 0.72384 | 0.0011739 | -8.5376 | 7.0064 | 0.40507 | 0.036238 | MNR | 0 | 0 | 0 | -8.5376 | 16.472 | 0.40136 | 0.03944 | 0 | 0.016704 | 0.7192 | 0.0011507 | -8.2128
TCPU | T-piece | 277554 | 7319662775540 | Galvanized steel | 450 | 300 | 4.89 | 17.5551 | 0.4269 | 0.038191 | 0 | 0.017751 | 0.76284 | 0.0012372 | -8.9976 | 7.3839 | 0.4269 | 0.038191 | MNR | 0 | 0 | 0 | -8.9976 | 17.3595 | 0.42298 | 0.041565 | 0 | 0.017604 | 0.75795 | 0.0012127 | -8.6553
TCPU | T-piece | 277551 | 7319662775519 | Galvanized steel | 450 | 224 | 4.16 | 14.9344 | 0.36317 | 0.03249 | 0 | 0.015101 | 0.64896 | 0.0010525 | -7.6544 | 6.2816 | 0.36317 | 0.03249 | MNR | 0 | 0 | 0 | -7.6544 | 14.768 | 0.35984 | 0.03536 | 0 | 0.014976 | 0.6448 | 0.0010317 | -7.3632
TCPU | T-piece | 277547 | 7319662775472 | Galvanized steel | 450 | 100 | 2.76 | 9.9084 | 0.24095 | 0.021556 | 0 | 0.010019 | 0.43056 | 0.00069828 | -5.0784 | 4.1676 | 0.24095 | 0.021556 | MNR | 0 | 0 | 0 | -5.0784 | 9.798 | 0.23874 | 0.02346 | 0 | 0.009936 | 0.4278 | 0.00068448 | -4.8852
TCPU | T-piece | 249866 | 7319662498661 | Galvanized steel | 500 | 315 | 5.3 | 19.027 | 0.46269 | 0.041393 | 0 | 0.019239 | 0.8268 | 0.0013409 | -9.752 | 8.003 | 0.46269 | 0.041393 | MNR | 0 | 0 | 0 | -9.752 | 18.815 | 0.45845 | 0.04505 | 0 | 0.01908 | 0.8215 | 0.0013144 | -9.381
TCPU | T-piece | 249863 | 7319662498630 | Galvanized steel | 500 | 250 | 4.68 | 16.8012 | 0.40856 | 0.036551 | 0 | 0.016988 | 0.73008 | 0.001184 | -8.6112 | 7.0668 | 0.40856 | 0.036551 | MNR | 0 | 0 | 0 | -8.6112 | 16.614 | 0.40482 | 0.03978 | 0 | 0.016848 | 0.7254 | 0.0011606 | -8.2836
TCPU | T-piece | 249868 | 7319662498685 | Galvanized steel | 500 | 400 | 6.34 | 22.7606 | 0.55348 | 0.049515 | 0 | 0.023014 | 0.98904 | 0.001604 | -11.6656 | 9.5734 | 0.55348 | 0.049515 | MNR | 0 | 0 | 0 | -11.6656 | 22.507 | 0.54841 | 0.05389 | 0 | 0.022824 | 0.9827 | 0.0015723 | -11.2218
TCPU | T-piece | 249869 | 7319662498692 | Galvanized steel | 500 | 500 | 8.27 | 29.6893 | 0.72197 | 0.064589 | 0 | 0.03002 | 1.2901 | 0.0020923 | -15.2168 | 12.4877 | 0.72197 | 0.064589 | MNR | 0 | 0 | 0 | -15.2168 | 29.3585 | 0.71535 | 0.070295 | 0 | 0.029772 | 1.2818 | 0.002051 | -14.6379
TCPU | T-piece | 249861 | 7319662498616 | Galvanized steel | 500 | 200 | 4.14 | 14.8626 | 0.36142 | 0.032333 | 0 | 0.015028 | 0.64584 | 0.0010474 | -7.6176 | 6.2514 | 0.36142 | 0.032333 | MNR | 0 | 0 | 0 | -7.6176 | 14.697 | 0.35811 | 0.03519 | 0 | 0.014904 | 0.6417 | 0.0010267 | -7.3278
TCPU | T-piece | 249859 | 7319662498593 | Galvanized steel | 500 | 160 | 3.77 | 13.5343 | 0.32912 | 0.029444 | 0 | 0.013685 | 0.58812 | 0.00095381 | -6.9368 | 5.6927 | 0.32912 | 0.029444 | MNR | 0 | 0 | 0 | -6.9368 | 13.3835 | 0.3261 | 0.032045 | 0 | 0.013572 | 0.58435 | 0.00093496 | -6.6729
TCPU | T-piece | 249856 | 7319662498562 | Galvanized steel | 500 | 125 | 3.35 | 12.0265 | 0.29246 | 0.026164 | 0 | 0.01216 | 0.5226 | 0.00084755 | -6.164 | 5.0585 | 0.29246 | 0.026164 | MNR | 0 | 0 | 0 | -6.164 | 11.8925 | 0.28978 | 0.028475 | 0 | 0.01206 | 0.51925 | 0.0008308 | -5.9295
TCPU | T-piece | 249854 | 7319662498548 | Galvanized steel | 500 | 100 | 3.06 | 10.9854 | 0.26714 | 0.023899 | 0 | 0.011108 | 0.47736 | 0.00077418 | -5.6304 | 4.6206 | 0.26714 | 0.023899 | MNR | 0 | 0 | 0 | -5.6304 | 10.863 | 0.26469 | 0.02601 | 0 | 0.011016 | 0.4743 | 0.00075888 | -5.4162
TCPU | T-piece | 277560 | 7319662775601 | Galvanized steel | 500 | 355 | 5.7 | 20.463 | 0.49761 | 0.044517 | 0 | 0.020691 | 0.8892 | 0.0014421 | -10.488 | 8.607 | 0.49761 | 0.044517 | MNR | 0 | 0 | 0 | -10.488 | 20.235 | 0.49305 | 0.04845 | 0 | 0.02052 | 0.8835 | 0.0014136 | -10.089
TCPU | T-piece | 277561 | 7319662775618 | Galvanized steel | 500 | 450 | 6.56 | 23.5504 | 0.57269 | 0.051234 | 0 | 0.023813 | 1.0234 | 0.0016597 | -12.0704 | 9.9056 | 0.57269 | 0.051234 | MNR | 0 | 0 | 0 | -12.0704 | 23.288 | 0.56744 | 0.05576 | 0 | 0.023616 | 1.0168 | 0.0016269 | -11.6112
TCPU | T-piece | 277559 | 7319662775595 | Galvanized steel | 500 | 300 | 5.36 | 19.2424 | 0.46793 | 0.041862 | 0 | 0.019457 | 0.83616 | 0.0013561 | -9.8624 | 8.0936 | 0.46793 | 0.041862 | MNR | 0 | 0 | 0 | -9.8624 | 19.028 | 0.46364 | 0.04556 | 0 | 0.019296 | 0.8308 | 0.0013293 | -9.4872
TCPU | T-piece | 277573 | 7319662775731 | Galvanized steel | 560 | 560 | 9.69 | 34.7871 | 0.84594 | 0.075679 | 0 | 0.035175 | 1.5116 | 0.0024516 | -17.8296 | 14.6319 | 0.84594 | 0.075679 | MNR | 0 | 0 | 0 | -17.8296 | 34.3995 | 0.83818 | 0.082365 | 0 | 0.034884 | 1.5019 | 0.0024031 | -17.1513
TCPU | T-piece | 277568 | 7319662775687 | Galvanized steel | 560 | 315 | 6.06 | 21.7554 | 0.52904 | 0.047329 | 0 | 0.021998 | 0.94536 | 0.0015332 | -11.1504 | 9.1506 | 0.52904 | 0.047329 | MNR | 0 | 0 | 0 | -11.1504 | 21.513 | 0.52419 | 0.05151 | 0 | 0.021816 | 0.9393 | 0.0015029 | -10.7262
TCPU | T-piece | 277566 | 7319662775663 | Galvanized steel | 560 | 250 | 5.38 | 19.3142 | 0.46967 | 0.042018 | 0 | 0.019529 | 0.83928 | 0.0013611 | -9.8992 | 8.1238 | 0.46967 | 0.042018 | MNR | 0 | 0 | 0 | -9.8992 | 19.099 | 0.46537 | 0.04573 | 0 | 0.019368 | 0.8339 | 0.0013342 | -9.5226
TCPU | T-piece | 277570 | 7319662775700 | Galvanized steel | 560 | 400 | 7.08 | 25.4172 | 0.61808 | 0.055295 | 0 | 0.0257 | 1.1045 | 0.0017912 | -13.0272 | 10.6908 | 0.61808 | 0.055295 | MNR | 0 | 0 | 0 | -13.0272 | 25.134 | 0.61242 | 0.06018 | 0 | 0.025488 | 1.0974 | 0.0017558 | -12.5316
TCPU | T-piece | 277571 | 7319662775717 | Galvanized steel | 560 | 450 | 7.38 | 26.4942 | 0.64427 | 0.057638 | 0 | 0.026789 | 1.1513 | 0.0018671 | -13.5792 | 11.1438 | 0.64427 | 0.057638 | MNR | 0 | 0 | 0 | -13.5792 | 26.199 | 0.63837 | 0.06273 | 0 | 0.026568 | 1.1439 | 0.0018302 | -13.0626
TCPU | T-piece | 277569 | 7319662775694 | Galvanized steel | 560 | 355 | 6.57 | 23.5863 | 0.57356 | 0.051312 | 0 | 0.023849 | 1.0249 | 0.0016622 | -12.0888 | 9.9207 | 0.57356 | 0.051312 | MNR | 0 | 0 | 0 | -12.0888 | 23.3235 | 0.5683 | 0.055845 | 0 | 0.023652 | 1.0184 | 0.0016294 | -11.6289
TCPU | T-piece | 277565 | 7319662775656 | Galvanized steel | 560 | 200 | 4.78 | 17.1602 | 0.41729 | 0.037332 | 0 | 0.017351 | 0.74568 | 0.0012093 | -8.7952 | 7.2178 | 0.41729 | 0.037332 | MNR | 0 | 0 | 0 | -8.7952 | 16.969 | 0.41347 | 0.04063 | 0 | 0.017208 | 0.7409 | 0.0011854 | -8.4606
TCPU | T-piece | 277572 | 7319662775724 | Galvanized steel | 560 | 500 | 7.57 | 27.1763 | 0.66086 | 0.059122 | 0 | 0.027479 | 1.1809 | 0.0019152 | -13.9288 | 11.4307 | 0.66086 | 0.059122 | MNR | 0 | 0 | 0 | -13.9288 | 26.8735 | 0.6548 | 0.064345 | 0 | 0.027252 | 1.1734 | 0.0018774 | -13.3989
TCPU | T-piece | 277564 | 7319662775649 | Galvanized steel | 560 | 160 | 4.41 | 15.8319 | 0.38499 | 0.034442 | 0 | 0.016008 | 0.68796 | 0.0011157 | -8.1144 | 6.6591 | 0.38499 | 0.034442 | MNR | 0 | 0 | 0 | -8.1144 | 15.6555 | 0.38146 | 0.037485 | 0 | 0.015876 | 0.68355 | 0.0010937 | -7.8057
TCPU | T-piece | 277567 | 7319662775670 | Galvanized steel | 560 | 300 | 5.86 | 21.0374 | 0.51158 | 0.045767 | 0 | 0.021272 | 0.91416 | 0.0014826 | -10.7824 | 8.8486 | 0.51158 | 0.045767 | MNR | 0 | 0 | 0 | -10.7824 | 20.803 | 0.50689 | 0.04981 | 0 | 0.021096 | 0.9083 | 0.0014533 | -10.3722
TCPU | T-piece | 277562 | 7319662775625 | Galvanized steel | 560 | 100 | 3.59 | 12.8881 | 0.31341 | 0.028038 | 0 | 0.013032 | 0.56004 | 0.00090827 | -6.6056 | 5.4209 | 0.31341 | 0.028038 | MNR | 0 | 0 | 0 | -6.6056 | 12.7445 | 0.31053 | 0.030515 | 0 | 0.012924 | 0.55645 | 0.00089032 | -6.3543
TCPU | T-piece | 277563 | 7319662775632 | Galvanized steel | 560 | 125 | 3.92 | 14.0728 | 0.34222 | 0.030615 | 0 | 0.01423 | 0.61152 | 0.00099176 | -7.2128 | 5.9192 | 0.34222 | 0.030615 | MNR | 0 | 0 | 0 | -7.2128 | 13.916 | 0.33908 | 0.03332 | 0 | 0.014112 | 0.6076 | 0.00097216 | -6.9384
TCPU | T-piece | 277582 | 7319662775823 | Galvanized steel | 600 | 400 | 7.43 | 26.6737 | 0.64864 | 0.058028 | 0 | 0.026971 | 1.1591 | 0.0018798 | -13.6712 | 11.2193 | 0.64864 | 0.058028 | MNR | 0 | 0 | 0 | -13.6712 | 26.3765 | 0.64269 | 0.063155 | 0 | 0.026748 | 1.1516 | 0.0018426 | -13.1511
TCPU | T-piece | 277586 | 7319662775861 | Galvanized steel | 600 | 600 | 10.8 | 38.772 | 0.94284 | 0.084348 | 0 | 0.039204 | 1.6848 | 0.0027324 | -19.872 | 16.308 | 0.94284 | 0.084348 | MNR | 0 | 0 | 0 | -19.872 | 38.34 | 0.9342 | 0.0918 | 0 | 0.03888 | 1.674 | 0.0026784 | -19.116
TCPU | T-piece | 277580 | 7319662775809 | Galvanized steel | 600 | 315 | 6.46 | 23.1914 | 0.56396 | 0.050453 | 0 | 0.02345 | 1.0078 | 0.0016344 | -11.8864 | 9.7546 | 0.56396 | 0.050453 | MNR | 0 | 0 | 0 | -11.8864 | 22.933 | 0.55879 | 0.05491 | 0 | 0.023256 | 1.0013 | 0.0016021 | -11.4342
TCPU | T-piece | 277581 | 7319662775816 | Galvanized steel | 600 | 355 | 6.98 | 25.0582 | 0.60935 | 0.054514 | 0 | 0.025337 | 1.0889 | 0.0017659 | -12.8432 | 10.5398 | 0.60935 | 0.054514 | MNR | 0 | 0 | 0 | -12.8432 | 24.779 | 0.60377 | 0.05933 | 0 | 0.025128 | 1.0819 | 0.001731 | -12.3546
TCPU | T-piece | 277577 | 7319662775779 | Galvanized steel | 600 | 200 | 5.1 | 18.309 | 0.44523 | 0.039831 | 0 | 0.018513 | 0.7956 | 0.0012903 | -9.384 | 7.701 | 0.44523 | 0.039831 | MNR | 0 | 0 | 0 | -9.384 | 18.105 | 0.44115 | 0.04335 | 0 | 0.01836 | 0.7905 | 0.0012648 | -9.027
TCPU | T-piece | 277578 | 7319662775786 | Galvanized steel | 600 | 250 | 5.73 | 20.5707 | 0.50023 | 0.044751 | 0 | 0.0208 | 0.89388 | 0.0014497 | -10.5432 | 8.6523 | 0.50023 | 0.044751 | MNR | 0 | 0 | 0 | -10.5432 | 20.3415 | 0.49565 | 0.048705 | 0 | 0.020628 | 0.88815 | 0.001421 | -10.1421
TCPU | T-piece | 277583 | 7319662775830 | Galvanized steel | 600 | 450 | 7.84 | 28.1456 | 0.68443 | 0.06123 | 0 | 0.028459 | 1.223 | 0.0019835 | -14.4256 | 11.8384 | 0.68443 | 0.06123 | MNR | 0 | 0 | 0 | -14.4256 | 27.832 | 0.67816 | 0.06664 | 0 | 0.028224 | 1.2152 | 0.0019443 | -13.8768
TCPU | T-piece | 277574 | 7319662775748 | Galvanized steel | 600 | 100 | 3.83 | 13.7497 | 0.33436 | 0.029912 | 0 | 0.013903 | 0.59748 | 0.00096899 | -7.0472 | 5.7833 | 0.33436 | 0.029912 | MNR | 0 | 0 | 0 | -7.0472 | 13.5965 | 0.3313 | 0.032555 | 0 | 0.013788 | 0.59365 | 0.00094984 | -6.7791
TCPU | T-piece | 277575 | 7319662775755 | Galvanized steel | 600 | 125 | 4.19 | 15.0421 | 0.36579 | 0.032724 | 0 | 0.01521 | 0.65364 | 0.0010601 | -7.7096 | 6.3269 | 0.36579 | 0.032724 | MNR | 0 | 0 | 0 | -7.7096 | 14.8745 | 0.36244 | 0.035615 | 0 | 0.015084 | 0.64945 | 0.0010391 | -7.4163
TCPU | T-piece | 277576 | 7319662775762 | Galvanized steel | 600 | 160 | 4.73 | 16.9807 | 0.41293 | 0.036941 | 0 | 0.01717 | 0.73788 | 0.0011967 | -8.7032 | 7.1423 | 0.41293 | 0.036941 | MNR | 0 | 0 | 0 | -8.7032 | 16.7915 | 0.40914 | 0.040205 | 0 | 0.017028 | 0.73315 | 0.001173 | -8.3721
TCPU | T-piece | 277579 | 7319662775793 | Galvanized steel | 600 | 300 | 6.36 | 22.8324 | 0.55523 | 0.049672 | 0 | 0.023087 | 0.99216 | 0.0016091 | -11.7024 | 9.6036 | 0.55523 | 0.049672 | MNR | 0 | 0 | 0 | -11.7024 | 22.578 | 0.55014 | 0.05406 | 0 | 0.022896 | 0.9858 | 0.0015773 | -11.2572
TCPU | T-piece | 277584 | 7319662775847 | Galvanized steel | 600 | 500 | 7.91 | 28.3969 | 0.69054 | 0.061777 | 0 | 0.028713 | 1.234 | 0.0020012 | -14.5544 | 11.9441 | 0.69054 | 0.061777 | MNR | 0 | 0 | 0 | -14.5544 | 28.0805 | 0.68421 | 0.067235 | 0 | 0.028476 | 1.2261 | 0.0019617 | -14.0007
TCPU | T-piece | 277585 | 7319662775854 | Galvanized steel | 600 | 560 | 8.76 | 31.4484 | 0.76475 | 0.068416 | 0 | 0.031799 | 1.3666 | 0.0022163 | -16.1184 | 13.2276 | 0.76475 | 0.068416 | MNR | 0 | 0 | 0 | -16.1184 | 31.098 | 0.75774 | 0.07446 | 0 | 0.031536 | 1.3578 | 0.0021725 | -15.5052
TCPU | T-piece | 249929 | 7319662499293 | Galvanized steel | 630 | 400 | 7.69 | 27.6071 | 0.67134 | 0.060059 | 0 | 0.027915 | 1.1996 | 0.0019456 | -14.1496 | 11.6119 | 0.67134 | 0.060059 | MNR | 0 | 0 | 0 | -14.1496 | 27.2995 | 0.66519 | 0.065365 | 0 | 0.027684 | 1.192 | 0.0019071 | -13.6113
TCPU | T-piece | 249926 | 7319662499262 | Galvanized steel | 630 | 315 | 6.77 | 24.3043 | 0.59102 | 0.052874 | 0 | 0.024575 | 1.0561 | 0.0017128 | -12.4568 | 10.2227 | 0.59102 | 0.052874 | MNR | 0 | 0 | 0 | -12.4568 | 24.0335 | 0.5856 | 0.057545 | 0 | 0.024372 | 1.0494 | 0.001679 | -11.9829
TCPU | T-piece | 249935 | 7319662499354 | Galvanized steel | 630 | 630 | 11.3 | 40.567 | 0.98649 | 0.088253 | 0 | 0.041019 | 1.7628 | 0.0028589 | -20.792 | 17.063 | 0.98649 | 0.088253 | MNR | 0 | 0 | 0 | -20.792 | 40.115 | 0.97745 | 0.09605 | 0 | 0.04068 | 1.7515 | 0.0028024 | -20.001
TCPU | T-piece | 249923 | 7319662499231 | Galvanized steel | 630 | 250 | 6 | 21.54 | 0.5238 | 0.04686 | 0 | 0.02178 | 0.936 | 0.001518 | -11.04 | 9.06 | 0.5238 | 0.04686 | MNR | 0 | 0 | 0 | -11.04 | 21.3 | 0.519 | 0.051 | 0 | 0.0216 | 0.93 | 0.001488 | -10.62
TCPU | T-piece | 249933 | 7319662499330 | Galvanized steel | 630 | 500 | 8.44 | 30.2996 | 0.73681 | 0.065916 | 0 | 0.030637 | 1.3166 | 0.0021353 | -15.5296 | 12.7444 | 0.73681 | 0.065916 | MNR | 0 | 0 | 0 | -15.5296 | 29.962 | 0.73006 | 0.07174 | 0 | 0.030384 | 1.3082 | 0.0020931 | -14.9388
TCPU | T-piece | 249920 | 7319662499200 | Galvanized steel | 630 | 200 | 5.35 | 19.2065 | 0.46705 | 0.041784 | 0 | 0.019421 | 0.8346 | 0.0013536 | -9.844 | 8.0785 | 0.46705 | 0.041784 | MNR | 0 | 0 | 0 | -9.844 | 18.9925 | 0.46277 | 0.045475 | 0 | 0.01926 | 0.82925 | 0.0013268 | -9.4695
TCPU | T-piece | 249918 | 7319662499187 | Galvanized steel | 630 | 160 | 4.99 | 17.9141 | 0.43563 | 0.038972 | 0 | 0.018114 | 0.77844 | 0.0012625 | -9.1816 | 7.5349 | 0.43563 | 0.038972 | MNR | 0 | 0 | 0 | -9.1816 | 17.7145 | 0.43163 | 0.042415 | 0 | 0.017964 | 0.77345 | 0.0012375 | -8.8323
TCPU | T-piece | 277588 | 7319662775885 | Galvanized steel | 630 | 125 | 4.41 | 15.8319 | 0.38499 | 0.034442 | 0 | 0.016008 | 0.68796 | 0.0011157 | -8.1144 | 6.6591 | 0.38499 | 0.034442 | MNR | 0 | 0 | 0 | -8.1144 | 15.6555 | 0.38146 | 0.037485 | 0 | 0.015876 | 0.68355 | 0.0010937 | -7.8057
TCPU | T-piece | 277591 | 7319662775915 | Galvanized steel | 630 | 355 | 7.18 | 25.7762 | 0.62681 | 0.056076 | 0 | 0.026063 | 1.1201 | 0.0018165 | -13.2112 | 10.8418 | 0.62681 | 0.056076 | MNR | 0 | 0 | 0 | -13.2112 | 25.489 | 0.62107 | 0.06103 | 0 | 0.025848 | 1.1129 | 0.0017806 | -12.7086
TCPU | T-piece | 277587 | 7319662775878 | Galvanized steel | 630 | 100 | 4.03 | 14.4677 | 0.35182 | 0.031474 | 0 | 0.014629 | 0.62868 | 0.0010196 | -7.4152 | 6.0853 | 0.35182 | 0.031474 | MNR | 0 | 0 | 0 | -7.4152 | 14.3065 | 0.34859 | 0.034255 | 0 | 0.014508 | 0.62465 | 0.00099944 | -7.1331
TCPU | T-piece | 277592 | 7319662775922 | Galvanized steel | 630 | 450 | 8.24 | 29.5816 | 0.71935 | 0.064354 | 0 | 0.029911 | 1.2854 | 0.0020847 | -15.1616 | 12.4424 | 0.71935 | 0.064354 | MNR | 0 | 0 | 0 | -15.1616 | 29.252 | 0.71276 | 0.07004 | 0 | 0.029664 | 1.2772 | 0.0020435 | -14.5848
TCPU | T-piece | 277590 | 7319662775908 | Galvanized steel | 630 | 300 | 7.23 | 25.9557 | 0.63118 | 0.056466 | 0 | 0.026245 | 1.1279 | 0.0018292 | -13.3032 | 10.9173 | 0.63118 | 0.056466 | MNR | 0 | 0 | 0 | -13.3032 | 25.6665 | 0.6254 | 0.061455 | 0 | 0.026028 | 1.1207 | 0.001793 | -12.7971
TCPU | T-piece | 277593 | 7319662775939 | Galvanized steel | 630 | 560 | 9.11 | 32.7049 | 0.7953 | 0.071149 | 0 | 0.033069 | 1.4212 | 0.0023048 | -16.7624 | 13.7561 | 0.7953 | 0.071149 | MNR | 0 | 0 | 0 | -16.7624 | 32.3405 | 0.78801 | 0.077435 | 0 | 0.032796 | 1.412 | 0.0022593 | -16.1247
TCPU | T-piece | 277594 | 7319662775946 | Galvanized steel | 630 | 600 | 9.58 | 34.3922 | 0.83633 | 0.07482 | 0 | 0.034775 | 1.4945 | 0.0024237 | -17.6272 | 14.4658 | 0.83633 | 0.07482 | MNR | 0 | 0 | 0 | -17.6272 | 34.009 | 0.82867 | 0.08143 | 0 | 0.034488 | 1.4849 | 0.0023758 | -16.9566
TCPU | T-piece | 497373 | 7319660701473 | Galvanized steel | 710 | 355 | 12.48 | 44.8032 | 1.0895 | 0.097469 | 0 | 0.045302 | 1.9469 | 0.0031574 | -22.9632 | 18.8448 | 1.0895 | 0.097469 | MNR | 0 | 0 | 0 | -22.9632 | 44.304 | 1.0795 | 0.10608 | 0 | 0.044928 | 1.9344 | 0.003095 | -22.0896
TCPUCST | T-piece safe with flange for casting | 222023 | 7319662220231 | Galvanized steel | 80 | 80 | 0.38 | 1.3642 | 0.033174 | 0.0029678 | 0 | 0.0013794 | 0.05928 | 9.614e-05 | -0.6992 | 0.5738 | 0.033174 | 0.0029678 | MNR | 0 | 0 | 0 | -0.6992 | 1.349 | 0.03287 | 0.00323 | 0 | 0.001368 | 0.0589 | 9.424e-05 | -0.6726
TCPUCST | T-piece safe with flange for casting | 222027 | 7319662220279 | Galvanized steel | 100 | 100 | 0.3 | 1.077 | 0.02619 | 0.002343 | 0 | 0.001089 | 0.0468 | 7.59e-05 | -0.552 | 0.453 | 0.02619 | 0.002343 | MNR | 0 | 0 | 0 | -0.552 | 1.065 | 0.02595 | 0.00255 | 0 | 0.00108 | 0.0465 | 7.44e-05 | -0.531
TCPUCST | T-piece safe with flange for casting | 222030 | 7319662220309 | Galvanized steel | 125 | 100 | 0.5 | 1.795 | 0.04365 | 0.003905 | 0 | 0.001815 | 0.078 | 0.0001265 | -0.92 | 0.755 | 0.04365 | 0.003905 | MNR | 0 | 0 | 0 | -0.92 | 1.775 | 0.04325 | 0.00425 | 0 | 0.0018 | 0.0775 | 0.000124 | -0.885
TCPUCST | T-piece safe with flange for casting | 222035 | 7319662220354 | Galvanized steel | 125 | 125 | 0.59 | 2.1181 | 0.051507 | 0.0046079 | 0 | 0.0021417 | 0.09204 | 0.00014927 | -1.0856 | 0.8909 | 0.051507 | 0.0046079 | MNR | 0 | 0 | 0 | -1.0856 | 2.0945 | 0.051035 | 0.005015 | 0 | 0.002124 | 0.09145 | 0.00014632 | -1.0443
TCPUCST | T-piece safe with flange for casting | 222039 | 7319662220392 | Galvanized steel | 160 | 160 | 0.88 | 3.1592 | 0.076824 | 0.0068728 | 0 | 0.0031944 | 0.13728 | 0.00022264 | -1.6192 | 1.3288 | 0.076824 | 0.0068728 | MNR | 0 | 0 | 0 | -1.6192 | 3.124 | 0.07612 | 0.00748 | 0 | 0.003168 | 0.1364 | 0.00021824 | -1.5576
TCPUGYPS | T-piece without flange for gypsum | 222025 | 7319662220255 | Galvanized steel | 80 | 80 | 0.33 | 1.1847 | 0.028809 | 0.0025773 | 0 | 0.0011979 | 0.05148 | 8.349e-05 | -0.6072 | 0.4983 | 0.028809 | 0.0025773 | MNR | 0 | 0 | 0 | -0.6072 | 1.1715 | 0.028545 | 0.002805 | 0 | 0.001188 | 0.05115 | 8.184e-05 | -0.5841
TCPUGYPS | T-piece without flange for gypsum | 222029 | 7319662220293 | Galvanized steel | 100 | 100 | 0.27 | 0.9693 | 0.023571 | 0.0021087 | 0 | 0.0009801 | 0.04212 | 6.831e-05 | -0.4968 | 0.4077 | 0.023571 | 0.0021087 | MNR | 0 | 0 | 0 | -0.4968 | 0.9585 | 0.023355 | 0.002295 | 0 | 0.000972 | 0.04185 | 6.696e-05 | -0.4779
TCPUGYPS | T-piece without flange for gypsum | 222037 | 7319662220378 | Galvanized steel | 125 | 125 | 0.53 | 1.9027 | 0.046269 | 0.0041393 | 0 | 0.0019239 | 0.08268 | 0.00013409 | -0.9752 | 0.8003 | 0.046269 | 0.0041393 | MNR | 0 | 0 | 0 | -0.9752 | 1.8815 | 0.045845 | 0.004505 | 0 | 0.001908 | 0.08215 | 0.00013144 | -0.9381
TCPUGYPS | T-piece without flange for gypsum | 177508 | 7319662282536 | Galvanized steel | 125 | 100 | 0.44 | 1.5796 | 0.038412 | 0.0034364 | 0 | 0.0015972 | 0.06864 | 0.00011132 | -0.8096 | 0.6644 | 0.038412 | 0.0034364 | MNR | 0 | 0 | 0 | -0.8096 | 1.562 | 0.03806 | 0.00374 | 0 | 0.001584 | 0.0682 | 0.00010912 | -0.7788
TCPUGYPS | T-piece without flange for gypsum | 222049 | 7319662220491 | Galvanized steel | 160 | 160 | 0.82 | 2.9438 | 0.071586 | 0.0064042 | 0 | 0.0029766 | 0.12792 | 0.00020746 | -1.5088 | 1.2382 | 0.071586 | 0.0064042 | MNR | 0 | 0 | 0 | -1.5088 | 2.911 | 0.07093 | 0.00697 | 0 | 0.002952 | 0.1271 | 0.00020336 | -1.4514
TCPUGYPS | T-piece without flange for gypsum | 167347 | 7319660937131 | Galvanized steel | 200 | 160 | 1.17 | 4.2003 | 0.10214 | 0.0091377 | 0 | 0.0042471 | 0.18252 | 0.00029601 | -2.1528 | 1.7667 | 0.10214 | 0.0091377 | MNR | 0 | 0 | 0 | -2.1528 | 4.1535 | 0.1012 | 0.009945 | 0 | 0.004212 | 0.18135 | 0.00029016 | -2.0709
TCPUGYPS | T-piece without flange for gypsum | 167348 | 7319660937179 | Galvanized steel | 250 | 160 | 1.46 | 5.2414 | 0.12746 | 0.011403 | 0 | 0.0052998 | 0.22776 | 0.00036938 | -2.6864 | 2.2046 | 0.12746 | 0.011403 | MNR | 0 | 0 | 0 | -2.6864 | 5.183 | 0.12629 | 0.01241 | 0 | 0.005256 | 0.2263 | 0.00036208 | -2.5842
TCSIUCST | T-piece for casting | 222041 | 7319662220415 | Galvanized steel | 100 | 100 | 0.31 | 1.1129 | 0.027063 | 0.0024211 | 0 | 0.0011253 | 0.04836 | 7.843e-05 | -0.5704 | 0.4681 | 0.027063 | 0.0024211 | MNR | 0 | 0 | 0 | -0.5704 | 1.1005 | 0.026815 | 0.002635 | 0 | 0.001116 | 0.04805 | 7.688e-05 | -0.5487
TCSIUCST | T-piece for casting | 222045 | 7319662220453 | Galvanized steel | 125 | 100 | 0.52 | 1.8668 | 0.045396 | 0.0040612 | 0 | 0.0018876 | 0.08112 | 0.00013156 | -0.9568 | 0.7852 | 0.045396 | 0.0040612 | MNR | 0 | 0 | 0 | -0.9568 | 1.846 | 0.04498 | 0.00442 | 0 | 0.001872 | 0.0806 | 0.00012896 | -0.9204
TCSIUCST | T-piece for casting | 222043 | 7319662220439 | Galvanized steel | 125 | 125 | 0.67 | 2.4053 | 0.058491 | 0.0052327 | 0 | 0.0024321 | 0.10452 | 0.00016951 | -1.2328 | 1.0117 | 0.058491 | 0.0052327 | MNR | 0 | 0 | 0 | -1.2328 | 2.3785 | 0.057955 | 0.005695 | 0 | 0.002412 | 0.10385 | 0.00016616 | -1.1859
TCSIUCST | T-piece for casting | 222047 | 7319662220477 | Galvanized steel | 160 | 160 | 1.02 | 3.6618 | 0.089046 | 0.0079662 | 0 | 0.0037026 | 0.15912 | 0.00025806 | -1.8768 | 1.5402 | 0.089046 | 0.0079662 | MNR | 0 | 0 | 0 | -1.8768 | 3.621 | 0.08823 | 0.00867 | 0 | 0.003672 | 0.1581 | 0.00025296 | -1.8054
TCU | T-piece | 278202 | 7319662782029 | Galvanized steel | 63 | 100 | 0.38 | 1.3642 | 0.033174 | 0.0029678 | 0 | 0.0013794 | 0.05928 | 9.614e-05 | -0.6992 | 0.5738 | 0.033174 | 0.0029678 | MNR | 0 | 0 | 0 | -0.6992 | 1.349 | 0.03287 | 0.00323 | 0 | 0.001368 | 0.0589 | 9.424e-05 | -0.6726
TCU | T-piece | 278201 | 7319662782012 | Galvanized steel | 63 | 80 | 0.33 | 1.1847 | 0.028809 | 0.0025773 | 0 | 0.0011979 | 0.05148 | 8.349e-05 | -0.6072 | 0.4983 | 0.028809 | 0.0025773 | MNR | 0 | 0 | 0 | -0.6072 | 1.1715 | 0.028545 | 0.002805 | 0 | 0.001188 | 0.05115 | 8.184e-05 | -0.5841
TCU | T-piece | 775461 | 7319667754618 | Galvanized steel | 63 | 63 | 0.33 | 1.1847 | 0.028809 | 0.0025773 | 0 | 0.0011979 | 0.05148 | 8.349e-05 | -0.6072 | 0.4983 | 0.028809 | 0.0025773 | MNR | 0 | 0 | 0 | -0.6072 | 1.1715 | 0.028545 | 0.002805 | 0 | 0.001188 | 0.05115 | 8.184e-05 | -0.5841
TCU | T-piece | 499331 | 7319660771193 | Galvanized steel | 63 | 90 | 0.4598 | 1.6507 | 0.040141 | 0.003591 | 0 | 0.0016691 | 0.071729 | 0.00011633 | -0.84603 | 0.6943 | 0.040141 | 0.003591 | MNR | 0 | 0 | 0 | -0.84603 | 1.6323 | 0.039773 | 0.0039083 | 0 | 0.0016553 | 0.071269 | 0.00011403 | -0.81385
TCU | T-piece | 775462 | 7319667754625 | Galvanized steel | 63 | 125 | 0.4787 | 1.7185 | 0.041791 | 0.0037386 | 0 | 0.0017377 | 0.074677 | 0.00012111 | -0.88081 | 0.72284 | 0.041791 | 0.0037386 | MNR | 0 | 0 | 0 | -0.88081 | 1.6994 | 0.041408 | 0.0040689 | 0 | 0.0017233 | 0.074199 | 0.00011872 | -0.8473
TCU | T-piece | 594797 | 7319660856876 | Galvanized steel | 63 | 112 | 0.5075 | 1.8219 | 0.044305 | 0.0039636 | 0 | 0.0018422 | 0.07917 | 0.0001284 | -0.9338 | 0.76632 | 0.044305 | 0.0039636 | MNR | 0 | 0 | 0 | -0.9338 | 1.8016 | 0.043899 | 0.0043137 | 0 | 0.001827 | 0.078662 | 0.00012586 | -0.89827
TCU | T-piece | 594798 | 7319660856883 | Galvanized steel | 63 | 140 | 0.5622 | 2.0183 | 0.04908 | 0.0043908 | 0 | 0.0020408 | 0.087703 | 0.00014224 | -1.0344 | 0.84892 | 0.04908 | 0.0043908 | MNR | 0 | 0 | 0 | -1.0344 | 1.9958 | 0.04863 | 0.0047787 | 0 | 0.0020239 | 0.087141 | 0.00013943 | -0.99509
TCU | T-piece | 594799 | 7319660856890 | Galvanized steel | 63 | 150 | 0.5829 | 2.0926 | 0.050887 | 0.0045524 | 0 | 0.0021159 | 0.090932 | 0.00014747 | -1.0725 | 0.88018 | 0.050887 | 0.0045524 | MNR | 0 | 0 | 0 | -1.0725 | 2.0693 | 0.050421 | 0.0049547 | 0 | 0.0020984 | 0.090349 | 0.00014456 | -1.0317
TCU | T-piece | 594800 | 7319660856906 | Galvanized steel | 63 | 160 | 0.602 | 2.1612 | 0.052555 | 0.0047016 | 0 | 0.0021853 | 0.093912 | 0.00015231 | -1.1077 | 0.90902 | 0.052555 | 0.0047016 | MNR | 0 | 0 | 0 | -1.1077 | 2.1371 | 0.052073 | 0.005117 | 0 | 0.0021672 | 0.09331 | 0.0001493 | -1.0655
TCU | T-piece | 594801 | 7319660856913 | Galvanized steel | 63 | 180 | 0.6423 | 2.3059 | 0.056073 | 0.0050164 | 0 | 0.0023315 | 0.1002 | 0.0001625 | -1.1818 | 0.96987 | 0.056073 | 0.0050164 | MNR | 0 | 0 | 0 | -1.1818 | 2.2802 | 0.055559 | 0.0054596 | 0 | 0.0023123 | 0.099556 | 0.00015929 | -1.1369
TCU | T-piece | 594802 | 7319660856920 | Galvanized steel | 63 | 200 | 0.6946 | 2.4936 | 0.060639 | 0.0054248 | 0 | 0.0025214 | 0.10836 | 0.00017573 | -1.2781 | 1.0488 | 0.060639 | 0.0054248 | MNR | 0 | 0 | 0 | -1.2781 | 2.4658 | 0.060083 | 0.0059041 | 0 | 0.0025006 | 0.10766 | 0.00017226 | -1.2294
TCU | T-piece | 594803 | 7319660856937 | Galvanized steel | 63 | 250 | 0.8963 | 3.2177 | 0.078247 | 0.0070001 | 0 | 0.0032536 | 0.13982 | 0.00022676 | -1.6492 | 1.3534 | 0.078247 | 0.0070001 | MNR | 0 | 0 | 0 | -1.6492 | 3.1819 | 0.07753 | 0.0076186 | 0 | 0.0032267 | 0.13893 | 0.00022228 | -1.5865
TCU | T-piece | 594804 | 7319660856944 | Galvanized steel | 63 | 280 | 1.0485 | 3.7641 | 0.091534 | 0.0081888 | 0 | 0.0038061 | 0.16357 | 0.00026527 | -1.9292 | 1.5832 | 0.091534 | 0.0081888 | MNR | 0 | 0 | 0 | -1.9292 | 3.7222 | 0.090695 | 0.0089123 | 0 | 0.0037746 | 0.16252 | 0.00026003 | -1.8558
TCU | T-piece | 594805 | 7319660856951 | Galvanized steel | 63 | 300 | 1.1096 | 3.9835 | 0.096868 | 0.008666 | 0 | 0.0040278 | 0.1731 | 0.00028073 | -2.0417 | 1.6755 | 0.096868 | 0.008666 | MNR | 0 | 0 | 0 | -2.0417 | 3.9391 | 0.09598 | 0.0094316 | 0 | 0.0039946 | 0.17199 | 0.00027518 | -1.964
TCU | T-piece | 594806 | 7319660856968 | Galvanized steel | 63 | 315 | 1.1785 | 4.2308 | 0.10288 | 0.0092041 | 0 | 0.004278 | 0.18385 | 0.00029816 | -2.1684 | 1.7795 | 0.10288 | 0.0092041 | MNR | 0 | 0 | 0 | -2.1684 | 4.1837 | 0.10194 | 0.010017 | 0 | 0.0042426 | 0.18267 | 0.00029227 | -2.0859
TCU | T-piece | 278204 | 7319662782043 | Galvanized steel | 80 | 100 | 0.44 | 1.5796 | 0.038412 | 0.0034364 | 0 | 0.0015972 | 0.06864 | 0.00011132 | -0.8096 | 0.6644 | 0.038412 | 0.0034364 | MNR | 0 | 0 | 0 | -0.8096 | 1.562 | 0.03806 | 0.00374 | 0 | 0.001584 | 0.0682 | 0.00010912 | -0.7788
TCU | T-piece | 278205 | 7319662782050 | Galvanized steel | 80 | 112 | 0.48 | 1.7232 | 0.041904 | 0.0037488 | 0 | 0.0017424 | 0.07488 | 0.00012144 | -0.8832 | 0.7248 | 0.041904 | 0.0037488 | MNR | 0 | 0 | 0 | -0.8832 | 1.704 | 0.04152 | 0.00408 | 0 | 0.001728 | 0.0744 | 0.00011904 | -0.8496
TCU | T-piece | 278206 | 7319662782067 | Galvanized steel | 80 | 125 | 0.53 | 1.9027 | 0.046269 | 0.0041393 | 0 | 0.0019239 | 0.08268 | 0.00013409 | -0.9752 | 0.8003 | 0.046269 | 0.0041393 | MNR | 0 | 0 | 0 | -0.9752 | 1.8815 | 0.045845 | 0.004505 | 0 | 0.001908 | 0.08215 | 0.00013144 | -0.9381
TCU | T-piece | 775463 | 7319667754632 | Galvanized steel | 80 | 63 | 0.44 | 1.5796 | 0.038412 | 0.0034364 | 0 | 0.0015972 | 0.06864 | 0.00011132 | -0.8096 | 0.6644 | 0.038412 | 0.0034364 | MNR | 0 | 0 | 0 | -0.8096 | 1.562 | 0.03806 | 0.00374 | 0 | 0.001584 | 0.0682 | 0.00010912 | -0.7788
TCU | T-piece | 278203 | 7319662782036 | Galvanized steel | 80 | 80 | 0.44 | 1.5796 | 0.038412 | 0.0034364 | 0 | 0.0015972 | 0.06864 | 0.00011132 | -0.8096 | 0.6644 | 0.038412 | 0.0034364 | MNR | 0 | 0 | 0 | -0.8096 | 1.562 | 0.03806 | 0.00374 | 0 | 0.001584 | 0.0682 | 0.00010912 | -0.7788
TCU | T-piece | 278207 | 7319662782074 | Galvanized steel | 80 | 140 | 0.58 | 2.0822 | 0.050634 | 0.0045298 | 0 | 0.0021054 | 0.09048 | 0.00014674 | -1.0672 | 0.8758 | 0.050634 | 0.0045298 | MNR | 0 | 0 | 0 | -1.0672 | 2.059 | 0.05017 | 0.00493 | 0 | 0.002088 | 0.0899 | 0.00014384 | -1.0266
TCU | T-piece | 278208 | 7319662782081 | Galvanized steel | 80 | 150 | 0.6 | 2.154 | 0.05238 | 0.004686 | 0 | 0.002178 | 0.0936 | 0.0001518 | -1.104 | 0.906 | 0.05238 | 0.004686 | MNR | 0 | 0 | 0 | -1.104 | 2.13 | 0.0519 | 0.0051 | 0 | 0.00216 | 0.093 | 0.0001488 | -1.062
TCU | T-piece | 775465 | 7319667754656 | Galvanized steel | 80 | 160 | 0.6541 | 2.3482 | 0.057103 | 0.0051085 | 0 | 0.0023744 | 0.10204 | 0.00016549 | -1.2035 | 0.98769 | 0.057103 | 0.0051085 | MNR | 0 | 0 | 0 | -1.2035 | 2.3221 | 0.05658 | 0.0055599 | 0 | 0.0023548 | 0.10139 | 0.00016222 | -1.1578
TCU | T-piece | 594807 | 7319660856975 | Galvanized steel | 80 | 180 | 0.7064 | 2.536 | 0.061669 | 0.005517 | 0 | 0.0025642 | 0.1102 | 0.00017872 | -1.2998 | 1.0667 | 0.061669 | 0.005517 | MNR | 0 | 0 | 0 | -1.2998 | 2.5077 | 0.061104 | 0.0060044 | 0 | 0.002543 | 0.10949 | 0.00017519 | -1.2503
TCU | T-piece | 594808 | 7319660856982 | Galvanized steel | 80 | 200 | 0.7642 | 2.7435 | 0.066715 | 0.0059684 | 0 | 0.002774 | 0.11922 | 0.00019334 | -1.4061 | 1.1539 | 0.066715 | 0.0059684 | MNR | 0 | 0 | 0 | -1.4061 | 2.7129 | 0.066103 | 0.0064957 | 0 | 0.0027511 | 0.11845 | 0.00018952 | -1.3526
TCU | T-piece | 594809 | 7319660856999 | Galvanized steel | 80 | 224 | 0.8389 | 3.0117 | 0.073236 | 0.0065518 | 0 | 0.0030452 | 0.13087 | 0.00021224 | -1.5436 | 1.2667 | 0.073236 | 0.0065518 | MNR | 0 | 0 | 0 | -1.5436 | 2.9781 | 0.072565 | 0.0071307 | 0 | 0.00302 | 0.13003 | 0.00020805 | -1.4849
TCU | T-piece | 594810 | 7319660857002 | Galvanized steel | 80 | 250 | 0.9828 | 3.5283 | 0.085798 | 0.0076757 | 0 | 0.0035676 | 0.15332 | 0.00024865 | -1.8084 | 1.484 | 0.085798 | 0.0076757 | MNR | 0 | 0 | 0 | -1.8084 | 3.4889 | 0.085012 | 0.0083538 | 0 | 0.0035381 | 0.15233 | 0.00024373 | -1.7396
TCU | T-piece | 594811 | 7319660857019 | Galvanized steel | 80 | 280 | 1.1441 | 4.1073 | 0.09988 | 0.0089354 | 0 | 0.0041531 | 0.17848 | 0.00028946 | -2.1051 | 1.7276 | 0.09988 | 0.0089354 | MNR | 0 | 0 | 0 | -2.1051 | 4.0616 | 0.098965 | 0.0097249 | 0 | 0.0041188 | 0.17734 | 0.00028374 | -2.0251
TCU | T-piece | 594812 | 7319660857026 | Galvanized steel | 80 | 300 | 1.2109 | 4.3471 | 0.10571 | 0.0094571 | 0 | 0.0043956 | 0.1889 | 0.00030636 | -2.2281 | 1.8285 | 0.10571 | 0.0094571 | MNR | 0 | 0 | 0 | -2.2281 | 4.2987 | 0.10474 | 0.010293 | 0 | 0.0043592 | 0.18769 | 0.0003003 | -2.1433
TCU | T-piece | 594813 | 7319660857033 | Galvanized steel | 80 | 315 | 1.2853 | 4.6142 | 0.11221 | 0.010038 | 0 | 0.0046656 | 0.20051 | 0.00032518 | -2.365 | 1.9408 | 0.11221 | 0.010038 | MNR | 0 | 0 | 0 | -2.365 | 4.5628 | 0.11118 | 0.010925 | 0 | 0.0046271 | 0.19922 | 0.00031875 | -2.275
TCU | T-piece | 249890 | 7319662498906 | Galvanized steel | 100 | 125 | 0.56 | 2.0104 | 0.048888 | 0.0043736 | 0 | 0.0020328 | 0.08736 | 0.00014168 | -1.0304 | 0.8456 | 0.048888 | 0.0043736 | MNR | 0 | 0 | 0 | -1.0304 | 1.988 | 0.04844 | 0.00476 | 0 | 0.002016 | 0.0868 | 0.00013888 | -0.9912
TCU | T-piece | 499476 | 7319660774736 | Galvanized steel | 100 | 50 | 0.4374 | 1.5703 | 0.038185 | 0.0034161 | 0 | 0.0015878 | 0.068234 | 0.00011066 | -0.80482 | 0.66047 | 0.038185 | 0.0034161 | MNR | 0 | 0 | 0 | -0.80482 | 1.5528 | 0.037835 | 0.0037179 | 0 | 0.0015746 | 0.067797 | 0.00010848 | -0.7742
TCU | T-piece | 249892 | 7319662498920 | Galvanized steel | 100 | 160 | 0.68 | 2.4412 | 0.059364 | 0.0053108 | 0 | 0.0024684 | 0.10608 | 0.00017204 | -1.2512 | 1.0268 | 0.059364 | 0.0053108 | MNR | 0 | 0 | 0 | -1.2512 | 2.414 | 0.05882 | 0.00578 | 0 | 0.002448 | 0.1054 | 0.00016864 | -1.2036
TCU | T-piece | 278214 | 7319662782142 | Galvanized steel | 100 | 150 | 0.63 | 2.2617 | 0.054999 | 0.0049203 | 0 | 0.0022869 | 0.09828 | 0.00015939 | -1.1592 | 0.9513 | 0.054999 | 0.0049203 | MNR | 0 | 0 | 0 | -1.1592 | 2.2365 | 0.054495 | 0.005355 | 0 | 0.002268 | 0.09765 | 0.00015624 | -1.1151
TCU | T-piece | 775468 | 7319667754687 | Galvanized steel | 100 | 100 | 0.52 | 1.8668 | 0.045396 | 0.0040612 | 0 | 0.0018876 | 0.08112 | 0.00013156 | -0.9568 | 0.7852 | 0.045396 | 0.0040612 | MNR | 0 | 0 | 0 | -0.9568 | 1.846 | 0.04498 | 0.00442 | 0 | 0.001872 | 0.0806 | 0.00012896 | -0.9204
TCU | T-piece | 278213 | 7319662782135 | Galvanized steel | 100 | 140 | 0.63 | 2.2617 | 0.054999 | 0.0049203 | 0 | 0.0022869 | 0.09828 | 0.00015939 | -1.1592 | 0.9513 | 0.054999 | 0.0049203 | MNR | 0 | 0 | 0 | -1.1592 | 2.2365 | 0.054495 | 0.005355 | 0 | 0.002268 | 0.09765 | 0.00015624 | -1.1151
TCU | T-piece | 278217 | 7319662782173 | Galvanized steel | 100 | 200 | 0.73 | 2.6207 | 0.063729 | 0.0057013 | 0 | 0.0026499 | 0.11388 | 0.00018469 | -1.3432 | 1.1023 | 0.063729 | 0.0057013 | MNR | 0 | 0 | 0 | -1.3432 | 2.5915 | 0.063145 | 0.006205 | 0 | 0.002628 | 0.11315 | 0.00018104 | -1.2921
TCU | T-piece | 775466 | 7319667754663 | Galvanized steel | 100 | 63 | 0.52 | 1.8668 | 0.045396 | 0.0040612 | 0 | 0.0018876 | 0.08112 | 0.00013156 | -0.9568 | 0.7852 | 0.045396 | 0.0040612 | MNR | 0 | 0 | 0 | -0.9568 | 1.846 | 0.04498 | 0.00442 | 0 | 0.001872 | 0.0806 | 0.00012896 | -0.9204
TCU | T-piece | 278212 | 7319662782128 | Galvanized steel | 100 | 112 | 0.52 | 1.8668 | 0.045396 | 0.0040612 | 0 | 0.0018876 | 0.08112 | 0.00013156 | -0.9568 | 0.7852 | 0.045396 | 0.0040612 | MNR | 0 | 0 | 0 | -0.9568 | 1.846 | 0.04498 | 0.00442 | 0 | 0.001872 | 0.0806 | 0.00012896 | -0.9204
TCU | T-piece | 278210 | 7319662782104 | Galvanized steel | 100 | 80 | 0.52 | 1.8668 | 0.045396 | 0.0040612 | 0 | 0.0018876 | 0.08112 | 0.00013156 | -0.9568 | 0.7852 | 0.045396 | 0.0040612 | MNR | 0 | 0 | 0 | -0.9568 | 1.846 | 0.04498 | 0.00442 | 0 | 0.001872 | 0.0806 | 0.00012896 | -0.9204
TCU | T-piece | 278216 | 7319662782166 | Galvanized steel | 100 | 180 | 0.7 | 2.513 | 0.06111 | 0.005467 | 0 | 0.002541 | 0.1092 | 0.0001771 | -1.288 | 1.057 | 0.06111 | 0.005467 | MNR | 0 | 0 | 0 | -1.288 | 2.485 | 0.06055 | 0.00595 | 0 | 0.00252 | 0.1085 | 0.0001736 | -1.239
TCU | T-piece | 278218 | 7319662782180 | Galvanized steel | 100 | 224 | 0.75 | 2.6925 | 0.065475 | 0.0058575 | 0 | 0.0027225 | 0.117 | 0.00018975 | -1.38 | 1.1325 | 0.065475 | 0.0058575 | MNR | 0 | 0 | 0 | -1.38 | 2.6625 | 0.064875 | 0.006375 | 0 | 0.0027 | 0.11625 | 0.000186 | -1.3275
TCU | T-piece | 775473 | 7319667754731 | Galvanized steel | 100 | 250 | 1.1441 | 4.1073 | 0.09988 | 0.0089354 | 0 | 0.0041531 | 0.17848 | 0.00028946 | -2.1051 | 1.7276 | 0.09988 | 0.0089354 | MNR | 0 | 0 | 0 | -2.1051 | 4.0616 | 0.098965 | 0.0097249 | 0 | 0.0041188 | 0.17734 | 0.00028374 | -2.0251
TCU | T-piece | 594814 | 7319660857040 | Galvanized steel | 100 | 280 | 1.3167 | 4.727 | 0.11495 | 0.010283 | 0 | 0.0047796 | 0.20541 | 0.00033313 | -2.4227 | 1.9882 | 0.11495 | 0.010283 | MNR | 0 | 0 | 0 | -2.4227 | 4.6743 | 0.11389 | 0.011192 | 0 | 0.0047401 | 0.20409 | 0.00032654 | -2.3306
TCU | T-piece | 594815 | 7319660857057 | Galvanized steel | 100 | 300 | 1.3911 | 4.994 | 0.12144 | 0.010864 | 0 | 0.0050497 | 0.21701 | 0.00035195 | -2.5596 | 2.1006 | 0.12144 | 0.010864 | MNR | 0 | 0 | 0 | -2.5596 | 4.9384 | 0.12033 | 0.011824 | 0 | 0.005008 | 0.21562 | 0.00034499 | -2.4622
TCU | T-piece | 594816 | 7319660857064 | Galvanized steel | 100 | 315 | 1.4712 | 5.2816 | 0.12844 | 0.01149 | 0 | 0.0053405 | 0.22951 | 0.00037221 | -2.707 | 2.2215 | 0.12844 | 0.01149 | MNR | 0 | 0 | 0 | -2.707 | 5.2228 | 0.12726 | 0.012505 | 0 | 0.0052963 | 0.22804 | 0.00036486 | -2.604
TCU | T-piece | 594817 | 7319660857071 | Galvanized steel | 100 | 355 | 1.5922 | 5.716 | 0.139 | 0.012435 | 0 | 0.0057797 | 0.24838 | 0.00040283 | -2.9296 | 2.4042 | 0.139 | 0.012435 | MNR | 0 | 0 | 0 | -2.9296 | 5.6523 | 0.13773 | 0.013534 | 0 | 0.0057319 | 0.24679 | 0.00039487 | -2.8182
TCU | T-piece | 594818 | 7319660857088 | Galvanized steel | 100 | 400 | 1.9112 | 6.8612 | 0.16685 | 0.014926 | 0 | 0.0069377 | 0.29815 | 0.00048353 | -3.5166 | 2.8859 | 0.16685 | 0.014926 | MNR | 0 | 0 | 0 | -3.5166 | 6.7848 | 0.16532 | 0.016245 | 0 | 0.0068803 | 0.29624 | 0.00047398 | -3.3828
TCU | T-piece | 775476 | 7319667754762 | Galvanized steel | 112 | 100 | 0.6 | 2.154 | 0.05238 | 0.004686 | 0 | 0.002178 | 0.0936 | 0.0001518 | -1.104 | 0.906 | 0.05238 | 0.004686 | MNR | 0 | 0 | 0 | -1.104 | 2.13 | 0.0519 | 0.0051 | 0 | 0.00216 | 0.093 | 0.0001488 | -1.062
TCU | T-piece | 775474 | 7319667754748 | Galvanized steel | 112 | 63 | 0.6 | 2.154 | 0.05238 | 0.004686 | 0 | 0.002178 | 0.0936 | 0.0001518 | -1.104 | 0.906 | 0.05238 | 0.004686 | MNR | 0 | 0 | 0 | -1.104 | 2.13 | 0.0519 | 0.0051 | 0 | 0.00216 | 0.093 | 0.0001488 | -1.062
TCU | T-piece | 278222 | 7319662782227 | Galvanized steel | 112 | 112 | 0.6 | 2.154 | 0.05238 | 0.004686 | 0 | 0.002178 | 0.0936 | 0.0001518 | -1.104 | 0.906 | 0.05238 | 0.004686 | MNR | 0 | 0 | 0 | -1.104 | 2.13 | 0.0519 | 0.0051 | 0 | 0.00216 | 0.093 | 0.0001488 | -1.062
TCU | T-piece | 775475 | 7319667754755 | Galvanized steel | 112 | 80 | 0.65 | 2.3335 | 0.056745 | 0.0050765 | 0 | 0.0023595 | 0.1014 | 0.00016445 | -1.196 | 0.9815 | 0.056745 | 0.0050765 | MNR | 0 | 0 | 0 | -1.196 | 2.3075 | 0.056225 | 0.005525 | 0 | 0.00234 | 0.10075 | 0.0001612 | -1.1505
TCU | T-piece | 278223 | 7319662782234 | Galvanized steel | 112 | 125 | 0.65 | 2.3335 | 0.056745 | 0.0050765 | 0 | 0.0023595 | 0.1014 | 0.00016445 | -1.196 | 0.9815 | 0.056745 | 0.0050765 | MNR | 0 | 0 | 0 | -1.196 | 2.3075 | 0.056225 | 0.005525 | 0 | 0.00234 | 0.10075 | 0.0001612 | -1.1505
TCU | T-piece | 278224 | 7319662782241 | Galvanized steel | 112 | 140 | 0.71 | 2.5489 | 0.061983 | 0.0055451 | 0 | 0.0025773 | 0.11076 | 0.00017963 | -1.3064 | 1.0721 | 0.061983 | 0.0055451 | MNR | 0 | 0 | 0 | -1.3064 | 2.5205 | 0.061415 | 0.006035 | 0 | 0.002556 | 0.11005 | 0.00017608 | -1.2567
TCU | T-piece | 278225 | 7319662782258 | Galvanized steel | 112 | 150 | 0.74 | 2.6566 | 0.064602 | 0.0057794 | 0 | 0.0026862 | 0.11544 | 0.00018722 | -1.3616 | 1.1174 | 0.064602 | 0.0057794 | MNR | 0 | 0 | 0 | -1.3616 | 2.627 | 0.06401 | 0.00629 | 0 | 0.002664 | 0.1147 | 0.00018352 | -1.3098
TCU | T-piece | 278226 | 7319662782265 | Galvanized steel | 112 | 160 | 0.77 | 2.7643 | 0.067221 | 0.0060137 | 0 | 0.0027951 | 0.12012 | 0.00019481 | -1.4168 | 1.1627 | 0.067221 | 0.0060137 | MNR | 0 | 0 | 0 | -1.4168 | 2.7335 | 0.066605 | 0.006545 | 0 | 0.002772 | 0.11935 | 0.00019096 | -1.3629
TCU | T-piece | 278227 | 7319662782272 | Galvanized steel | 112 | 180 | 0.83 | 2.9797 | 0.072459 | 0.0064823 | 0 | 0.0030129 | 0.12948 | 0.00020999 | -1.5272 | 1.2533 | 0.072459 | 0.0064823 | MNR | 0 | 0 | 0 | -1.5272 | 2.9465 | 0.071795 | 0.007055 | 0 | 0.002988 | 0.12865 | 0.00020584 | -1.4691
TCU | T-piece | 278228 | 7319662782289 | Galvanized steel | 112 | 200 | 0.85 | 3.0515 | 0.074205 | 0.0066385 | 0 | 0.0030855 | 0.1326 | 0.00021505 | -1.564 | 1.2835 | 0.074205 | 0.0066385 | MNR | 0 | 0 | 0 | -1.564 | 3.0175 | 0.073525 | 0.007225 | 0 | 0.00306 | 0.13175 | 0.0002108 | -1.5045
TCU | T-piece | 278229 | 7319662782296 | Galvanized steel | 112 | 224 | 0.9 | 3.231 | 0.07857 | 0.007029 | 0 | 0.003267 | 0.1404 | 0.0002277 | -1.656 | 1.359 | 0.07857 | 0.007029 | MNR | 0 | 0 | 0 | -1.656 | 3.195 | 0.07785 | 0.00765 | 0 | 0.00324 | 0.1395 | 0.0002232 | -1.593
TCU | T-piece | 594819 | 7319660857095 | Galvanized steel | 112 | 250 | 1.244 | 4.466 | 0.1086 | 0.0097156 | 0 | 0.0045157 | 0.19406 | 0.00031473 | -2.289 | 1.8784 | 0.1086 | 0.0097156 | MNR | 0 | 0 | 0 | -2.289 | 4.4162 | 0.10761 | 0.010574 | 0 | 0.0044784 | 0.19282 | 0.00030851 | -2.2019
TCU | T-piece | 594820 | 7319660857101 | Galvanized steel | 112 | 280 | 1.4236 | 5.1107 | 0.12428 | 0.011118 | 0 | 0.0051677 | 0.22208 | 0.00036017 | -2.6194 | 2.1496 | 0.12428 | 0.011118 | MNR | 0 | 0 | 0 | -2.6194 | 5.0538 | 0.12314 | 0.012101 | 0 | 0.005125 | 0.22066 | 0.00035305 | -2.5198
TCU | T-piece | 594821 | 7319660857118 | Galvanized steel | 112 | 300 | 1.5016 | 5.3907 | 0.13109 | 0.011727 | 0 | 0.0054508 | 0.23425 | 0.0003799 | -2.7629 | 2.2674 | 0.13109 | 0.011727 | MNR | 0 | 0 | 0 | -2.7629 | 5.3307 | 0.12989 | 0.012764 | 0 | 0.0054058 | 0.23275 | 0.0003724 | -2.6578
TCU | T-piece | 594822 | 7319660857125 | Galvanized steel | 112 | 315 | 1.5852 | 5.6909 | 0.13839 | 0.01238 | 0 | 0.0057543 | 0.24729 | 0.00040106 | -2.9168 | 2.3937 | 0.13839 | 0.01238 | MNR | 0 | 0 | 0 | -2.9168 | 5.6275 | 0.13712 | 0.013474 | 0 | 0.0057067 | 0.24571 | 0.00039313 | -2.8058
TCU | T-piece | 594823 | 7319660857132 | Galvanized steel | 112 | 355 | 1.7153 | 6.1579 | 0.14975 | 0.013396 | 0 | 0.0062265 | 0.26759 | 0.00043397 | -3.1562 | 2.5901 | 0.14975 | 0.013396 | MNR | 0 | 0 | 0 | -3.1562 | 6.0893 | 0.14837 | 0.01458 | 0 | 0.0061751 | 0.26587 | 0.00042539 | -3.0361
TCU | T-piece | 594824 | 7319660857149 | Galvanized steel | 112 | 400 | 2.0442 | 7.3387 | 0.17846 | 0.015965 | 0 | 0.0074204 | 0.3189 | 0.00051718 | -3.7613 | 3.0867 | 0.17846 | 0.015965 | MNR | 0 | 0 | 0 | -3.7613 | 7.2569 | 0.17682 | 0.017376 | 0 | 0.0073591 | 0.31685 | 0.00050696 | -3.6182
TCU | T-piece | 249896 | 7319662498968 | Galvanized steel | 125 | 160 | 0.77 | 2.7643 | 0.067221 | 0.0060137 | 0 | 0.0027951 | 0.12012 | 0.00019481 | -1.4168 | 1.1627 | 0.067221 | 0.0060137 | MNR | 0 | 0 | 0 | -1.4168 | 2.7335 | 0.066605 | 0.006545 | 0 | 0.002772 | 0.11935 | 0.00019096 | -1.3629
TCU | T-piece | 278238 | 7319662782388 | Galvanized steel | 125 | 200 | 1.01 | 3.6259 | 0.088173 | 0.0078881 | 0 | 0.0036663 | 0.15756 | 0.00025553 | -1.8584 | 1.5251 | 0.088173 | 0.0078881 | MNR | 0 | 0 | 0 | -1.8584 | 3.5855 | 0.087365 | 0.008585 | 0 | 0.003636 | 0.15655 | 0.00025048 | -1.7877
TCU | T-piece | 278235 | 7319662782357 | Galvanized steel | 125 | 140 | 0.72 | 2.5848 | 0.062856 | 0.0056232 | 0 | 0.0026136 | 0.11232 | 0.00018216 | -1.3248 | 1.0872 | 0.062856 | 0.0056232 | MNR | 0 | 0 | 0 | -1.3248 | 2.556 | 0.06228 | 0.00612 | 0 | 0.002592 | 0.1116 | 0.00017856 | -1.2744
TCU | T-piece | 278237 | 7319662782371 | Galvanized steel | 125 | 180 | 0.85 | 3.0515 | 0.074205 | 0.0066385 | 0 | 0.0030855 | 0.1326 | 0.00021505 | -1.564 | 1.2835 | 0.074205 | 0.0066385 | MNR | 0 | 0 | 0 | -1.564 | 3.0175 | 0.073525 | 0.007225 | 0 | 0.00306 | 0.13175 | 0.0002108 | -1.5045
TCU | T-piece | 278236 | 7319662782364 | Galvanized steel | 125 | 150 | 0.75 | 2.6925 | 0.065475 | 0.0058575 | 0 | 0.0027225 | 0.117 | 0.00018975 | -1.38 | 1.1325 | 0.065475 | 0.0058575 | MNR | 0 | 0 | 0 | -1.38 | 2.6625 | 0.064875 | 0.006375 | 0 | 0.0027 | 0.11625 | 0.000186 | -1.3275
TCU | T-piece | 775479 | 7319667754793 | Galvanized steel | 125 | 80 | 0.72 | 2.5848 | 0.062856 | 0.0056232 | 0 | 0.0026136 | 0.11232 | 0.00018216 | -1.3248 | 1.0872 | 0.062856 | 0.0056232 | MNR | 0 | 0 | 0 | -1.3248 | 2.556 | 0.06228 | 0.00612 | 0 | 0.002592 | 0.1116 | 0.00017856 | -1.2744
TCU | T-piece | 775477 | 7319667754779 | Galvanized steel | 125 | 63 | 0.72 | 2.5848 | 0.062856 | 0.0056232 | 0 | 0.0026136 | 0.11232 | 0.00018216 | -1.3248 | 1.0872 | 0.062856 | 0.0056232 | MNR | 0 | 0 | 0 | -1.3248 | 2.556 | 0.06228 | 0.00612 | 0 | 0.002592 | 0.1116 | 0.00017856 | -1.2744
TCU | T-piece | 775481 | 7319667754816 | Galvanized steel | 125 | 112 | 0.75 | 2.6925 | 0.065475 | 0.0058575 | 0 | 0.0027225 | 0.117 | 0.00018975 | -1.38 | 1.1325 | 0.065475 | 0.0058575 | MNR | 0 | 0 | 0 | -1.38 | 2.6625 | 0.064875 | 0.006375 | 0 | 0.0027 | 0.11625 | 0.000186 | -1.3275
TCU | T-piece | 278234 | 7319662782340 | Galvanized steel | 125 | 125 | 0.75 | 2.6925 | 0.065475 | 0.0058575 | 0 | 0.0027225 | 0.117 | 0.00018975 | -1.38 | 1.1325 | 0.065475 | 0.0058575 | MNR | 0 | 0 | 0 | -1.38 | 2.6625 | 0.064875 | 0.006375 | 0 | 0.0027 | 0.11625 | 0.000186 | -1.3275
TCU | T-piece | 278232 | 7319660206282 | Galvanized steel | 125 | 100 | 0.75 | 2.6925 | 0.065475 | 0.0058575 | 0 | 0.0027225 | 0.117 | 0.00018975 | -1.38 | 1.1325 | 0.065475 | 0.0058575 | MNR | 0 | 0 | 0 | -1.38 | 2.6625 | 0.064875 | 0.006375 | 0 | 0.0027 | 0.11625 | 0.000186 | -1.3275
TCU | T-piece | 278239 | 7319662782395 | Galvanized steel | 125 | 224 | 1.05 | 3.7695 | 0.091665 | 0.0082005 | 0 | 0.0038115 | 0.1638 | 0.00026565 | -1.932 | 1.5855 | 0.091665 | 0.0082005 | MNR | 0 | 0 | 0 | -1.932 | 3.7275 | 0.090825 | 0.008925 | 0 | 0.00378 | 0.16275 | 0.0002604 | -1.8585
TCU | T-piece | 775486 | 7319667754861 | Galvanized steel | 125 | 250 | 1.347 | 4.8357 | 0.11759 | 0.01052 | 0 | 0.0048896 | 0.21013 | 0.00034079 | -2.4785 | 2.034 | 0.11759 | 0.01052 | MNR | 0 | 0 | 0 | -2.4785 | 4.7818 | 0.11652 | 0.01145 | 0 | 0.0048492 | 0.20878 | 0.00033406 | -2.3842
TCU | T-piece | 594825 | 7319660857156 | Galvanized steel | 125 | 280 | 1.5336 | 5.5056 | 0.13388 | 0.011977 | 0 | 0.005567 | 0.23924 | 0.000388 | -2.8218 | 2.3157 | 0.13388 | 0.011977 | MNR | 0 | 0 | 0 | -2.8218 | 5.4443 | 0.13266 | 0.013036 | 0 | 0.005521 | 0.23771 | 0.00038033 | -2.7145
TCU | T-piece | 594826 | 7319660857163 | Galvanized steel | 125 | 300 | 1.6172 | 5.8057 | 0.14118 | 0.01263 | 0 | 0.0058704 | 0.25228 | 0.00040915 | -2.9756 | 2.442 | 0.14118 | 0.01263 | MNR | 0 | 0 | 0 | -2.9756 | 5.7411 | 0.13989 | 0.013746 | 0 | 0.0058219 | 0.25067 | 0.00040107 | -2.8624
TCU | T-piece | 775488 | 7319667754885 | Galvanized steel | 125 | 315 | 1.7036 | 6.1159 | 0.14872 | 0.013305 | 0 | 0.0061841 | 0.26576 | 0.00043101 | -3.1346 | 2.5724 | 0.14872 | 0.013305 | MNR | 0 | 0 | 0 | -3.1346 | 6.0478 | 0.14736 | 0.014481 | 0 | 0.006133 | 0.26406 | 0.00042249 | -3.0154
TCU | T-piece | 594827 | 7319660857170 | Galvanized steel | 125 | 355 | 1.8435 | 6.6182 | 0.16094 | 0.014398 | 0 | 0.0066919 | 0.28759 | 0.00046641 | -3.392 | 2.7837 | 0.16094 | 0.014398 | MNR | 0 | 0 | 0 | -3.392 | 6.5444 | 0.15946 | 0.01567 | 0 | 0.0066366 | 0.28574 | 0.00045719 | -3.263
TCU | T-piece | 594828 | 7319660857187 | Galvanized steel | 125 | 400 | 2.1836 | 7.8391 | 0.19063 | 0.017054 | 0 | 0.0079265 | 0.34064 | 0.00055245 | -4.0178 | 3.2972 | 0.19063 | 0.017054 | MNR | 0 | 0 | 0 | -4.0178 | 7.7518 | 0.18888 | 0.018561 | 0 | 0.007861 | 0.33846 | 0.00054153 | -3.865
TCU | T-piece | 278240 | 7319662782401 | Galvanized steel | 140 | 63 | 0.6 | 2.154 | 0.05238 | 0.004686 | 0 | 0.002178 | 0.0936 | 0.0001518 | -1.104 | 0.906 | 0.05238 | 0.004686 | MNR | 0 | 0 | 0 | -1.104 | 2.13 | 0.0519 | 0.0051 | 0 | 0.00216 | 0.093 | 0.0001488 | -1.062
TCU | T-piece | 278247 | 7319662782470 | Galvanized steel | 140 | 160 | 0.88 | 3.1592 | 0.076824 | 0.0068728 | 0 | 0.0031944 | 0.13728 | 0.00022264 | -1.6192 | 1.3288 | 0.076824 | 0.0068728 | MNR | 0 | 0 | 0 | -1.6192 | 3.124 | 0.07612 | 0.00748 | 0 | 0.003168 | 0.1364 | 0.00021824 | -1.5576
TCU | T-piece | 278249 | 7319662782494 | Galvanized steel | 140 | 200 | 1.09 | 3.9131 | 0.095157 | 0.0085129 | 0 | 0.0039567 | 0.17004 | 0.00027577 | -2.0056 | 1.6459 | 0.095157 | 0.0085129 | MNR | 0 | 0 | 0 | -2.0056 | 3.8695 | 0.094285 | 0.009265 | 0 | 0.003924 | 0.16895 | 0.00027032 | -1.9293
TCU | T-piece | 278244 | 7319662782449 | Galvanized steel | 140 | 125 | 0.75 | 2.6925 | 0.065475 | 0.0058575 | 0 | 0.0027225 | 0.117 | 0.00018975 | -1.38 | 1.1325 | 0.065475 | 0.0058575 | MNR | 0 | 0 | 0 | -1.38 | 2.6625 | 0.064875 | 0.006375 | 0 | 0.0027 | 0.11625 | 0.000186 | -1.3275
TCU | T-piece | 278242 | 7319660206299 | Galvanized steel | 140 | 100 | 0.75 | 2.6925 | 0.065475 | 0.0058575 | 0 | 0.0027225 | 0.117 | 0.00018975 | -1.38 | 1.1325 | 0.065475 | 0.0058575 | MNR | 0 | 0 | 0 | -1.38 | 2.6625 | 0.064875 | 0.006375 | 0 | 0.0027 | 0.11625 | 0.000186 | -1.3275
TCU | T-piece | 278241 | 7319662782418 | Galvanized steel | 140 | 80 | 0.75 | 2.6925 | 0.065475 | 0.0058575 | 0 | 0.0027225 | 0.117 | 0.00018975 | -1.38 | 1.1325 | 0.065475 | 0.0058575 | MNR | 0 | 0 | 0 | -1.38 | 2.6625 | 0.064875 | 0.006375 | 0 | 0.0027 | 0.11625 | 0.000186 | -1.3275
TCU | T-piece | 775490 | 7319667754908 | Galvanized steel | 140 | 140 | 0.85 | 3.0515 | 0.074205 | 0.0066385 | 0 | 0.0030855 | 0.1326 | 0.00021505 | -1.564 | 1.2835 | 0.074205 | 0.0066385 | MNR | 0 | 0 | 0 | -1.564 | 3.0175 | 0.073525 | 0.007225 | 0 | 0.00306 | 0.13175 | 0.0002108 | -1.5045
TCU | T-piece | 775489 | 7319667754892 | Galvanized steel | 140 | 112 | 0.85 | 3.0515 | 0.074205 | 0.0066385 | 0 | 0.0030855 | 0.1326 | 0.00021505 | -1.564 | 1.2835 | 0.074205 | 0.0066385 | MNR | 0 | 0 | 0 | -1.564 | 3.0175 | 0.073525 | 0.007225 | 0 | 0.00306 | 0.13175 | 0.0002108 | -1.5045
TCU | T-piece | 278246 | 7319662782463 | Galvanized steel | 140 | 150 | 0.85 | 3.0515 | 0.074205 | 0.0066385 | 0 | 0.0030855 | 0.1326 | 0.00021505 | -1.564 | 1.2835 | 0.074205 | 0.0066385 | MNR | 0 | 0 | 0 | -1.564 | 3.0175 | 0.073525 | 0.007225 | 0 | 0.00306 | 0.13175 | 0.0002108 | -1.5045
TCU | T-piece | 278248 | 7319662782487 | Galvanized steel | 140 | 180 | 0.95 | 3.4105 | 0.082935 | 0.0074195 | 0 | 0.0034485 | 0.1482 | 0.00024035 | -1.748 | 1.4345 | 0.082935 | 0.0074195 | MNR | 0 | 0 | 0 | -1.748 | 3.3725 | 0.082175 | 0.008075 | 0 | 0.00342 | 0.14725 | 0.0002356 | -1.6815
TCU | T-piece | 278250 | 7319662782500 | Galvanized steel | 140 | 224 | 1.19 | 4.2721 | 0.10389 | 0.0092939 | 0 | 0.0043197 | 0.18564 | 0.00030107 | -2.1896 | 1.7969 | 0.10389 | 0.0092939 | MNR | 0 | 0 | 0 | -2.1896 | 4.2245 | 0.10293 | 0.010115 | 0 | 0.004284 | 0.18445 | 0.00029512 | -2.1063
TCU | T-piece | 278251 | 7319662782517 | Galvanized steel | 140 | 250 | 1.25 | 4.4875 | 0.10912 | 0.0097625 | 0 | 0.0045375 | 0.195 | 0.00031625 | -2.3 | 1.8875 | 0.10912 | 0.0097625 | MNR | 0 | 0 | 0 | -2.3 | 4.4375 | 0.10812 | 0.010625 | 0 | 0.0045 | 0.19375 | 0.00031 | -2.2125
TCU | T-piece | 278252 | 7319662782524 | Galvanized steel | 140 | 280 | 1.3 | 4.667 | 0.11349 | 0.010153 | 0 | 0.004719 | 0.2028 | 0.0003289 | -2.392 | 1.963 | 0.11349 | 0.010153 | MNR | 0 | 0 | 0 | -2.392 | 4.615 | 0.11245 | 0.01105 | 0 | 0.00468 | 0.2015 | 0.0003224 | -2.301
TCU | T-piece | 278253 | 7319662782531 | Galvanized steel | 140 | 300 | 1.35 | 4.8465 | 0.11786 | 0.010544 | 0 | 0.0049005 | 0.2106 | 0.00034155 | -2.484 | 2.0385 | 0.11786 | 0.010544 | MNR | 0 | 0 | 0 | -2.484 | 4.7925 | 0.11678 | 0.011475 | 0 | 0.00486 | 0.20925 | 0.0003348 | -2.3895
TCU | T-piece | 594829 | 7319660857194 | Galvanized steel | 140 | 315 | 1.8443 | 6.621 | 0.16101 | 0.014404 | 0 | 0.0066948 | 0.28771 | 0.00046661 | -3.3935 | 2.7849 | 0.16101 | 0.014404 | MNR | 0 | 0 | 0 | -3.3935 | 6.5473 | 0.15953 | 0.015677 | 0 | 0.0066395 | 0.28587 | 0.00045739 | -3.2644
TCU | T-piece | 594830 | 7319660857200 | Galvanized steel | 140 | 400 | 2.3468 | 8.425 | 0.20488 | 0.018329 | 0 | 0.0085189 | 0.3661 | 0.00059374 | -4.3181 | 3.5437 | 0.20488 | 0.018329 | MNR | 0 | 0 | 0 | -4.3181 | 8.3311 | 0.203 | 0.019948 | 0 | 0.0084485 | 0.36375 | 0.00058201 | -4.1538
TCU | T-piece | 594831 | 7319660857217 | Galvanized steel | 140 | 450 | 2.5262 | 9.0691 | 0.22054 | 0.01973 | 0 | 0.0091701 | 0.39409 | 0.00063913 | -4.6482 | 3.8146 | 0.22054 | 0.01973 | MNR | 0 | 0 | 0 | -4.6482 | 8.968 | 0.21852 | 0.021473 | 0 | 0.0090943 | 0.39156 | 0.0006265 | -4.4714
TCU | T-piece | 594832 | 7319660857224 | Galvanized steel | 140 | 500 | 2.8784 | 10.3335 | 0.25128 | 0.02248 | 0 | 0.010449 | 0.44903 | 0.00072824 | -5.2963 | 4.3464 | 0.25128 | 0.02248 | MNR | 0 | 0 | 0 | -5.2963 | 10.2183 | 0.24898 | 0.024466 | 0 | 0.010362 | 0.44615 | 0.00071384 | -5.0948
TCU | T-piece | 278264 | 7319662782647 | Galvanized steel | 150 | 224 | 1.24 | 4.4516 | 0.10825 | 0.0096844 | 0 | 0.0045012 | 0.19344 | 0.00031372 | -2.2816 | 1.8724 | 0.10825 | 0.0096844 | MNR | 0 | 0 | 0 | -2.2816 | 4.402 | 0.10726 | 0.01054 | 0 | 0.004464 | 0.1922 | 0.00030752 | -2.1948
TCU | T-piece | 278254 | 7319662782548 | Galvanized steel | 150 | 63 | 0.59 | 2.1181 | 0.051507 | 0.0046079 | 0 | 0.0021417 | 0.09204 | 0.00014927 | -1.0856 | 0.8909 | 0.051507 | 0.0046079 | MNR | 0 | 0 | 0 | -1.0856 | 2.0945 | 0.051035 | 0.005015 | 0 | 0.002124 | 0.09145 | 0.00014632 | -1.0443
TCU | T-piece | 278263 | 7319662782630 | Galvanized steel | 150 | 200 | 1.17 | 4.2003 | 0.10214 | 0.0091377 | 0 | 0.0042471 | 0.18252 | 0.00029601 | -2.1528 | 1.7667 | 0.10214 | 0.0091377 | MNR | 0 | 0 | 0 | -2.1528 | 4.1535 | 0.1012 | 0.009945 | 0 | 0.004212 | 0.18135 | 0.00029016 | -2.0709
TCU | T-piece | 278262 | 7319662782623 | Galvanized steel | 150 | 180 | 0.99 | 3.5541 | 0.086427 | 0.0077319 | 0 | 0.0035937 | 0.15444 | 0.00025047 | -1.8216 | 1.4949 | 0.086427 | 0.0077319 | MNR | 0 | 0 | 0 | -1.8216 | 3.5145 | 0.085635 | 0.008415 | 0 | 0.003564 | 0.15345 | 0.00024552 | -1.7523
TCU | T-piece | 278265 | 7319662782654 | Galvanized steel | 150 | 250 | 1.4 | 5.026 | 0.12222 | 0.010934 | 0 | 0.005082 | 0.2184 | 0.0003542 | -2.576 | 2.114 | 0.12222 | 0.010934 | MNR | 0 | 0 | 0 | -2.576 | 4.97 | 0.1211 | 0.0119 | 0 | 0.00504 | 0.217 | 0.0003472 | -2.478
TCU | T-piece | 775494 | 7319667754946 | Galvanized steel | 150 | 125 | 0.75 | 2.6925 | 0.065475 | 0.0058575 | 0 | 0.0027225 | 0.117 | 0.00018975 | -1.38 | 1.1325 | 0.065475 | 0.0058575 | MNR | 0 | 0 | 0 | -1.38 | 2.6625 | 0.064875 | 0.006375 | 0 | 0.0027 | 0.11625 | 0.000186 | -1.3275
TCU | T-piece | 775493 | 7319667754939 | Galvanized steel | 150 | 100 | 0.75 | 2.6925 | 0.065475 | 0.0058575 | 0 | 0.0027225 | 0.117 | 0.00018975 | -1.38 | 1.1325 | 0.065475 | 0.0058575 | MNR | 0 | 0 | 0 | -1.38 | 2.6625 | 0.064875 | 0.006375 | 0 | 0.0027 | 0.11625 | 0.000186 | -1.3275
TCU | T-piece | 775491 | 7319667754915 | Galvanized steel | 150 | 80 | 0.75 | 2.6925 | 0.065475 | 0.0058575 | 0 | 0.0027225 | 0.117 | 0.00018975 | -1.38 | 1.1325 | 0.065475 | 0.0058575 | MNR | 0 | 0 | 0 | -1.38 | 2.6625 | 0.064875 | 0.006375 | 0 | 0.0027 | 0.11625 | 0.000186 | -1.3275
TCU | T-piece | 278257 | 7319662782579 | Galvanized steel | 150 | 112 | 0.75 | 2.6925 | 0.065475 | 0.0058575 | 0 | 0.0027225 | 0.117 | 0.00018975 | -1.38 | 1.1325 | 0.065475 | 0.0058575 | MNR | 0 | 0 | 0 | -1.38 | 2.6625 | 0.064875 | 0.006375 | 0 | 0.0027 | 0.11625 | 0.000186 | -1.3275
TCU | T-piece | 775496 | 7319667754960 | Galvanized steel | 150 | 150 | 0.99 | 3.5541 | 0.086427 | 0.0077319 | 0 | 0.0035937 | 0.15444 | 0.00025047 | -1.8216 | 1.4949 | 0.086427 | 0.0077319 | MNR | 0 | 0 | 0 | -1.8216 | 3.5145 | 0.085635 | 0.008415 | 0 | 0.003564 | 0.15345 | 0.00024552 | -1.7523
TCU | T-piece | 775495 | 7319667754953 | Galvanized steel | 150 | 140 | 0.99 | 3.5541 | 0.086427 | 0.0077319 | 0 | 0.0035937 | 0.15444 | 0.00025047 | -1.8216 | 1.4949 | 0.086427 | 0.0077319 | MNR | 0 | 0 | 0 | -1.8216 | 3.5145 | 0.085635 | 0.008415 | 0 | 0.003564 | 0.15345 | 0.00024552 | -1.7523
TCU | T-piece | 278261 | 7319662782616 | Galvanized steel | 150 | 160 | 0.99 | 3.5541 | 0.086427 | 0.0077319 | 0 | 0.0035937 | 0.15444 | 0.00025047 | -1.8216 | 1.4949 | 0.086427 | 0.0077319 | MNR | 0 | 0 | 0 | -1.8216 | 3.5145 | 0.085635 | 0.008415 | 0 | 0.003564 | 0.15345 | 0.00024552 | -1.7523
TCU | T-piece | 278266 | 7319662782661 | Galvanized steel | 150 | 280 | 1.5 | 5.385 | 0.13095 | 0.011715 | 0 | 0.005445 | 0.234 | 0.0003795 | -2.76 | 2.265 | 0.13095 | 0.011715 | MNR | 0 | 0 | 0 | -2.76 | 5.325 | 0.12975 | 0.01275 | 0 | 0.0054 | 0.2325 | 0.000372 | -2.655
TCU | T-piece | 278267 | 7319662782678 | Galvanized steel | 150 | 300 | 1.6 | 5.744 | 0.13968 | 0.012496 | 0 | 0.005808 | 0.2496 | 0.0004048 | -2.944 | 2.416 | 0.13968 | 0.012496 | MNR | 0 | 0 | 0 | -2.944 | 5.68 | 0.1384 | 0.0136 | 0 | 0.00576 | 0.248 | 0.0003968 | -2.832
TCU | T-piece | 775497 | 7319667754977 | Galvanized steel | 150 | 315 | 1.9396 | 6.9632 | 0.16933 | 0.015148 | 0 | 0.0070407 | 0.30258 | 0.00049072 | -3.5689 | 2.9288 | 0.16933 | 0.015148 | MNR | 0 | 0 | 0 | -3.5689 | 6.8856 | 0.16778 | 0.016487 | 0 | 0.0069826 | 0.30064 | 0.00048102 | -3.4331
TCU | T-piece | 594833 | 7319660857231 | Galvanized steel | 150 | 355 | 2.0978 | 7.5311 | 0.18314 | 0.016384 | 0 | 0.007615 | 0.32726 | 0.00053074 | -3.86 | 3.1677 | 0.18314 | 0.016384 | MNR | 0 | 0 | 0 | -3.86 | 7.4472 | 0.18146 | 0.017831 | 0 | 0.0075521 | 0.32516 | 0.00052025 | -3.7131
TCU | T-piece | 594834 | 7319660857248 | Galvanized steel | 150 | 400 | 2.4583 | 8.8253 | 0.21461 | 0.019199 | 0 | 0.0089236 | 0.38349 | 0.00062195 | -4.5233 | 3.712 | 0.21461 | 0.019199 | MNR | 0 | 0 | 0 | -4.5233 | 8.727 | 0.21264 | 0.020896 | 0 | 0.0088499 | 0.38104 | 0.00060966 | -4.3512
TCU | T-piece | 594835 | 7319660857255 | Galvanized steel | 150 | 450 | 2.6468 | 9.502 | 0.23107 | 0.020672 | 0 | 0.0096079 | 0.4129 | 0.00066964 | -4.8701 | 3.9967 | 0.23107 | 0.020672 | MNR | 0 | 0 | 0 | -4.8701 | 9.3961 | 0.22895 | 0.022498 | 0 | 0.0095285 | 0.41025 | 0.00065641 | -4.6848
TCU | T-piece | 594836 | 7319660857262 | Galvanized steel | 150 | 500 | 3.0088 | 10.8016 | 0.26267 | 0.023499 | 0 | 0.010922 | 0.46937 | 0.00076123 | -5.5362 | 4.5433 | 0.26267 | 0.023499 | MNR | 0 | 0 | 0 | -5.5362 | 10.6812 | 0.26026 | 0.025575 | 0 | 0.010832 | 0.46636 | 0.00074618 | -5.3256
TCU | T-piece | 249900 | 7319662499002 | Galvanized steel | 160 | 200 | 1.21 | 4.3439 | 0.10563 | 0.0094501 | 0 | 0.0043923 | 0.18876 | 0.00030613 | -2.2264 | 1.8271 | 0.10563 | 0.0094501 | MNR | 0 | 0 | 0 | -2.2264 | 4.2955 | 0.10466 | 0.010285 | 0 | 0.004356 | 0.18755 | 0.00030008 | -2.1417
TCU | T-piece | 278278 | 7319662782784 | Galvanized steel | 160 | 250 | 1.52 | 5.4568 | 0.1327 | 0.011871 | 0 | 0.0055176 | 0.23712 | 0.00038456 | -2.7968 | 2.2952 | 0.1327 | 0.011871 | MNR | 0 | 0 | 0 | -2.7968 | 5.396 | 0.13148 | 0.01292 | 0 | 0.005472 | 0.2356 | 0.00037696 | -2.6904
TCU | T-piece | 278268 | 7319662782685 | Galvanized steel | 160 | 63 | 0.58 | 2.0822 | 0.050634 | 0.0045298 | 0 | 0.0021054 | 0.09048 | 0.00014674 | -1.0672 | 0.8758 | 0.050634 | 0.0045298 | MNR | 0 | 0 | 0 | -1.0672 | 2.059 | 0.05017 | 0.00493 | 0 | 0.002088 | 0.0899 | 0.00014384 | -1.0266
TCU | T-piece | 278276 | 7319662782760 | Galvanized steel | 160 | 180 | 1.21 | 4.3439 | 0.10563 | 0.0094501 | 0 | 0.0043923 | 0.18876 | 0.00030613 | -2.2264 | 1.8271 | 0.10563 | 0.0094501 | MNR | 0 | 0 | 0 | -2.2264 | 4.2955 | 0.10466 | 0.010285 | 0 | 0.004356 | 0.18755 | 0.00030008 | -2.1417
TCU | T-piece | 278271 | 7319662782715 | Galvanized steel | 160 | 112 | 0.76 | 2.7284 | 0.066348 | 0.0059356 | 0 | 0.0027588 | 0.11856 | 0.00019228 | -1.3984 | 1.1476 | 0.066348 | 0.0059356 | MNR | 0 | 0 | 0 | -1.3984 | 2.698 | 0.06574 | 0.00646 | 0 | 0.002736 | 0.1178 | 0.00018848 | -1.3452
TCU | T-piece | 775499 | 7319667754991 | Galvanized steel | 160 | 100 | 0.76 | 2.7284 | 0.066348 | 0.0059356 | 0 | 0.0027588 | 0.11856 | 0.00019228 | -1.3984 | 1.1476 | 0.066348 | 0.0059356 | MNR | 0 | 0 | 0 | -1.3984 | 2.698 | 0.06574 | 0.00646 | 0 | 0.002736 | 0.1178 | 0.00018848 | -1.3452
TCU | T-piece | 775500 | 7319667755004 | Galvanized steel | 160 | 125 | 0.76 | 2.7284 | 0.066348 | 0.0059356 | 0 | 0.0027588 | 0.11856 | 0.00019228 | -1.3984 | 1.1476 | 0.066348 | 0.0059356 | MNR | 0 | 0 | 0 | -1.3984 | 2.698 | 0.06574 | 0.00646 | 0 | 0.002736 | 0.1178 | 0.00018848 | -1.3452
TCU | T-piece | 278269 | 7319662782692 | Galvanized steel | 160 | 80 | 0.76 | 2.7284 | 0.066348 | 0.0059356 | 0 | 0.0027588 | 0.11856 | 0.00019228 | -1.3984 | 1.1476 | 0.066348 | 0.0059356 | MNR | 0 | 0 | 0 | -1.3984 | 2.698 | 0.06574 | 0.00646 | 0 | 0.002736 | 0.1178 | 0.00018848 | -1.3452
TCU | T-piece | 775501 | 7319667755011 | Galvanized steel | 160 | 150 | 1.21 | 4.3439 | 0.10563 | 0.0094501 | 0 | 0.0043923 | 0.18876 | 0.00030613 | -2.2264 | 1.8271 | 0.10563 | 0.0094501 | MNR | 0 | 0 | 0 | -2.2264 | 4.2955 | 0.10466 | 0.010285 | 0 | 0.004356 | 0.18755 | 0.00030008 | -2.1417
TCU | T-piece | 278275 | 7319660206312 | Galvanized steel | 160 | 160 | 1.21 | 4.3439 | 0.10563 | 0.0094501 | 0 | 0.0043923 | 0.18876 | 0.00030613 | -2.2264 | 1.8271 | 0.10563 | 0.0094501 | MNR | 0 | 0 | 0 | -2.2264 | 4.2955 | 0.10466 | 0.010285 | 0 | 0.004356 | 0.18755 | 0.00030008 | -2.1417
TCU | T-piece | 278273 | 7319662782739 | Galvanized steel | 160 | 140 | 1.21 | 4.3439 | 0.10563 | 0.0094501 | 0 | 0.0043923 | 0.18876 | 0.00030613 | -2.2264 | 1.8271 | 0.10563 | 0.0094501 | MNR | 0 | 0 | 0 | -2.2264 | 4.2955 | 0.10466 | 0.010285 | 0 | 0.004356 | 0.18755 | 0.00030008 | -2.1417
TCU | T-piece | 278277 | 7319662782777 | Galvanized steel | 160 | 224 | 1.3 | 4.667 | 0.11349 | 0.010153 | 0 | 0.004719 | 0.2028 | 0.0003289 | -2.392 | 1.963 | 0.11349 | 0.010153 | MNR | 0 | 0 | 0 | -2.392 | 4.615 | 0.11245 | 0.01105 | 0 | 0.00468 | 0.2015 | 0.0003224 | -2.301
TCU | T-piece | 278279 | 7319662782791 | Galvanized steel | 160 | 280 | 1.6 | 5.744 | 0.13968 | 0.012496 | 0 | 0.005808 | 0.2496 | 0.0004048 | -2.944 | 2.416 | 0.13968 | 0.012496 | MNR | 0 | 0 | 0 | -2.944 | 5.68 | 0.1384 | 0.0136 | 0 | 0.00576 | 0.248 | 0.0003968 | -2.832
TCU | T-piece | 278280 | 7319662782807 | Galvanized steel | 160 | 300 | 1.7 | 6.103 | 0.14841 | 0.013277 | 0 | 0.006171 | 0.2652 | 0.0004301 | -3.128 | 2.567 | 0.14841 | 0.013277 | MNR | 0 | 0 | 0 | -3.128 | 6.035 | 0.14705 | 0.01445 | 0 | 0.00612 | 0.2635 | 0.0004216 | -3.009
TCU | T-piece | 775506 | 7319667755066 | Galvanized steel | 160 | 315 | 2.0305 | 7.2895 | 0.17726 | 0.015858 | 0 | 0.0073707 | 0.31676 | 0.00051372 | -3.7361 | 3.0661 | 0.17726 | 0.015858 | MNR | 0 | 0 | 0 | -3.7361 | 7.2083 | 0.17564 | 0.017259 | 0 | 0.0073098 | 0.31473 | 0.00050356 | -3.594
TCU | T-piece | 775508 | 7319667755080 | Galvanized steel | 160 | 355 | 2.1929 | 7.8725 | 0.19144 | 0.017127 | 0 | 0.0079602 | 0.34209 | 0.0005548 | -4.0349 | 3.3113 | 0.19144 | 0.017127 | MNR | 0 | 0 | 0 | -4.0349 | 7.7848 | 0.18969 | 0.01864 | 0 | 0.0078944 | 0.3399 | 0.00054384 | -3.8814
TCU | T-piece | 775510 | 7319667755103 | Galvanized steel | 160 | 400 | 2.5338 | 9.0963 | 0.2212 | 0.019789 | 0 | 0.0091977 | 0.39527 | 0.00064105 | -4.6622 | 3.826 | 0.2212 | 0.019789 | MNR | 0 | 0 | 0 | -4.6622 | 8.995 | 0.21917 | 0.021537 | 0 | 0.0091217 | 0.39274 | 0.00062838 | -4.4848
TCU | T-piece | 594837 | 7319660857279 | Galvanized steel | 160 | 450 | 2.763 | 9.9192 | 0.24121 | 0.021579 | 0 | 0.01003 | 0.43103 | 0.00069904 | -5.0839 | 4.1721 | 0.24121 | 0.021579 | MNR | 0 | 0 | 0 | -5.0839 | 9.8086 | 0.239 | 0.023485 | 0 | 0.0099468 | 0.42827 | 0.00068522 | -4.8905
TCU | T-piece | 594838 | 7319660857286 | Galvanized steel | 160 | 500 | 3.1341 | 11.2514 | 0.27361 | 0.024477 | 0 | 0.011377 | 0.48892 | 0.00079293 | -5.7667 | 4.7325 | 0.27361 | 0.024477 | MNR | 0 | 0 | 0 | -5.7667 | 11.1261 | 0.2711 | 0.02664 | 0 | 0.011283 | 0.48579 | 0.00077726 | -5.5474
TCU | T-piece | 594839 | 7319660857293 | Galvanized steel | 160 | 560 | 3.5586 | 12.7754 | 0.31067 | 0.027793 | 0 | 0.012918 | 0.55514 | 0.00090033 | -6.5478 | 5.3735 | 0.31067 | 0.027793 | MNR | 0 | 0 | 0 | -6.5478 | 12.633 | 0.30782 | 0.030248 | 0 | 0.012811 | 0.55158 | 0.00088253 | -6.2987
TCU | T-piece | 594840 | 7319660857309 | Galvanized steel | 160 | 600 | 3.7177 | 13.3465 | 0.32456 | 0.029035 | 0 | 0.013495 | 0.57996 | 0.00094058 | -6.8406 | 5.6137 | 0.32456 | 0.029035 | MNR | 0 | 0 | 0 | -6.8406 | 13.1978 | 0.32158 | 0.0316 | 0 | 0.013384 | 0.57624 | 0.00092199 | -6.5803
TCU | T-piece | 594841 | 7319660857316 | Galvanized steel | 160 | 630 | 3.9648 | 14.2336 | 0.34613 | 0.030965 | 0 | 0.014392 | 0.61851 | 0.0010031 | -7.2952 | 5.9868 | 0.34613 | 0.030965 | MNR | 0 | 0 | 0 | -7.2952 | 14.075 | 0.34296 | 0.033701 | 0 | 0.014273 | 0.61454 | 0.00098327 | -7.0177
TCU | T-piece | 278281 | 7319662782814 | Galvanized steel | 180 | 63 | 0.69 | 2.4771 | 0.060237 | 0.0053889 | 0 | 0.0025047 | 0.10764 | 0.00017457 | -1.2696 | 1.0419 | 0.060237 | 0.0053889 | MNR | 0 | 0 | 0 | -1.2696 | 2.4495 | 0.059685 | 0.005865 | 0 | 0.002484 | 0.10695 | 0.00017112 | -1.2213
TCU | T-piece | 278292 | 7319662782920 | Galvanized steel | 180 | 250 | 1.58 | 5.6722 | 0.13793 | 0.01234 | 0 | 0.0057354 | 0.24648 | 0.00039974 | -2.9072 | 2.3858 | 0.13793 | 0.01234 | MNR | 0 | 0 | 0 | -2.9072 | 5.609 | 0.13667 | 0.01343 | 0 | 0.005688 | 0.2449 | 0.00039184 | -2.7966
TCU | T-piece | 775514 | 7319667755141 | Galvanized steel | 180 | 125 | 0.87 | 3.1233 | 0.075951 | 0.0067947 | 0 | 0.0031581 | 0.13572 | 0.00022011 | -1.6008 | 1.3137 | 0.075951 | 0.0067947 | MNR | 0 | 0 | 0 | -1.6008 | 3.0885 | 0.075255 | 0.007395 | 0 | 0.003132 | 0.13485 | 0.00021576 | -1.5399
TCU | T-piece | 775513 | 7319667755134 | Galvanized steel | 180 | 100 | 0.87 | 3.1233 | 0.075951 | 0.0067947 | 0 | 0.0031581 | 0.13572 | 0.00022011 | -1.6008 | 1.3137 | 0.075951 | 0.0067947 | MNR | 0 | 0 | 0 | -1.6008 | 3.0885 | 0.075255 | 0.007395 | 0 | 0.003132 | 0.13485 | 0.00021576 | -1.5399
TCU | T-piece | 775511 | 7319667755110 | Galvanized steel | 180 | 80 | 0.87 | 3.1233 | 0.075951 | 0.0067947 | 0 | 0.0031581 | 0.13572 | 0.00022011 | -1.6008 | 1.3137 | 0.075951 | 0.0067947 | MNR | 0 | 0 | 0 | -1.6008 | 3.0885 | 0.075255 | 0.007395 | 0 | 0.003132 | 0.13485 | 0.00021576 | -1.5399
TCU | T-piece | 278284 | 7319662782845 | Galvanized steel | 180 | 112 | 0.87 | 3.1233 | 0.075951 | 0.0067947 | 0 | 0.0031581 | 0.13572 | 0.00022011 | -1.6008 | 1.3137 | 0.075951 | 0.0067947 | MNR | 0 | 0 | 0 | -1.6008 | 3.0885 | 0.075255 | 0.007395 | 0 | 0.003132 | 0.13485 | 0.00021576 | -1.5399
TCU | T-piece | 775519 | 7319667755196 | Galvanized steel | 180 | 180 | 1.32 | 4.7388 | 0.11524 | 0.010309 | 0 | 0.0047916 | 0.20592 | 0.00033396 | -2.4288 | 1.9932 | 0.11524 | 0.010309 | MNR | 0 | 0 | 0 | -2.4288 | 4.686 | 0.11418 | 0.01122 | 0 | 0.004752 | 0.2046 | 0.00032736 | -2.3364
TCU | T-piece | 775518 | 7319667755189 | Galvanized steel | 180 | 160 | 1.32 | 4.7388 | 0.11524 | 0.010309 | 0 | 0.0047916 | 0.20592 | 0.00033396 | -2.4288 | 1.9932 | 0.11524 | 0.010309 | MNR | 0 | 0 | 0 | -2.4288 | 4.686 | 0.11418 | 0.01122 | 0 | 0.004752 | 0.2046 | 0.00032736 | -2.3364
TCU | T-piece | 775516 | 7319667755165 | Galvanized steel | 180 | 150 | 1.32 | 4.7388 | 0.11524 | 0.010309 | 0 | 0.0047916 | 0.20592 | 0.00033396 | -2.4288 | 1.9932 | 0.11524 | 0.010309 | MNR | 0 | 0 | 0 | -2.4288 | 4.686 | 0.11418 | 0.01122 | 0 | 0.004752 | 0.2046 | 0.00032736 | -2.3364
TCU | T-piece | 775515 | 7319667755158 | Galvanized steel | 180 | 140 | 1.32 | 4.7388 | 0.11524 | 0.010309 | 0 | 0.0047916 | 0.20592 | 0.00033396 | -2.4288 | 1.9932 | 0.11524 | 0.010309 | MNR | 0 | 0 | 0 | -2.4288 | 4.686 | 0.11418 | 0.01122 | 0 | 0.004752 | 0.2046 | 0.00032736 | -2.3364
TCU | T-piece | 278290 | 7319662782906 | Galvanized steel | 180 | 200 | 1.32 | 4.7388 | 0.11524 | 0.010309 | 0 | 0.0047916 | 0.20592 | 0.00033396 | -2.4288 | 1.9932 | 0.11524 | 0.010309 | MNR | 0 | 0 | 0 | -2.4288 | 4.686 | 0.11418 | 0.01122 | 0 | 0.004752 | 0.2046 | 0.00032736 | -2.3364
TCU | T-piece | 278291 | 7319662782913 | Galvanized steel | 180 | 224 | 1.41 | 5.0619 | 0.12309 | 0.011012 | 0 | 0.0051183 | 0.21996 | 0.00035673 | -2.5944 | 2.1291 | 0.12309 | 0.011012 | MNR | 0 | 0 | 0 | -2.5944 | 5.0055 | 0.12196 | 0.011985 | 0 | 0.005076 | 0.21855 | 0.00034968 | -2.4957
TCU | T-piece | 278293 | 7319662782937 | Galvanized steel | 180 | 280 | 1.98 | 7.1082 | 0.17285 | 0.015464 | 0 | 0.0071874 | 0.30888 | 0.00050094 | -3.6432 | 2.9898 | 0.17285 | 0.015464 | MNR | 0 | 0 | 0 | -3.6432 | 7.029 | 0.17127 | 0.01683 | 0 | 0.007128 | 0.3069 | 0.00049104 | -3.5046
TCU | T-piece | 278294 | 7319662782944 | Galvanized steel | 180 | 300 | 2 | 7.18 | 0.1746 | 0.01562 | 0 | 0.00726 | 0.312 | 0.000506 | -3.68 | 3.02 | 0.1746 | 0.01562 | MNR | 0 | 0 | 0 | -3.68 | 7.1 | 0.173 | 0.017 | 0 | 0.0072 | 0.31 | 0.000496 | -3.54
TCU | T-piece | 775520 | 7319667755202 | Galvanized steel | 180 | 315 | 2.2186 | 7.9648 | 0.19368 | 0.017327 | 0 | 0.0080535 | 0.3461 | 0.00056131 | -4.0822 | 3.3501 | 0.19368 | 0.017327 | MNR | 0 | 0 | 0 | -4.0822 | 7.876 | 0.19191 | 0.018858 | 0 | 0.007987 | 0.34388 | 0.00055021 | -3.9269
TCU | T-piece | 594842 | 7319660857323 | Galvanized steel | 180 | 355 | 2.3992 | 8.6131 | 0.20945 | 0.018738 | 0 | 0.0087091 | 0.37428 | 0.000607 | -4.4145 | 3.6228 | 0.20945 | 0.018738 | MNR | 0 | 0 | 0 | -4.4145 | 8.5172 | 0.20753 | 0.020393 | 0 | 0.0086371 | 0.37188 | 0.000595 | -4.2466
TCU | T-piece | 594843 | 7319660857330 | Galvanized steel | 180 | 400 | 2.785 | 9.9982 | 0.24313 | 0.021751 | 0 | 0.01011 | 0.43446 | 0.00070461 | -5.1244 | 4.2054 | 0.24313 | 0.021751 | MNR | 0 | 0 | 0 | -5.1244 | 9.8867 | 0.2409 | 0.023673 | 0 | 0.010026 | 0.43168 | 0.00069068 | -4.9295
TCU | T-piece | 594844 | 7319660857347 | Galvanized steel | 180 | 450 | 3.0008 | 10.7729 | 0.26197 | 0.023436 | 0 | 0.010893 | 0.46812 | 0.0007592 | -5.5215 | 4.5312 | 0.26197 | 0.023436 | MNR | 0 | 0 | 0 | -5.5215 | 10.6528 | 0.25957 | 0.025507 | 0 | 0.010803 | 0.46512 | 0.0007442 | -5.3114
TCU | T-piece | 594845 | 7319660857354 | Galvanized steel | 180 | 500 | 3.391 | 12.1737 | 0.29603 | 0.026484 | 0 | 0.012309 | 0.529 | 0.00085792 | -6.2394 | 5.1204 | 0.29603 | 0.026484 | MNR | 0 | 0 | 0 | -6.2394 | 12.0381 | 0.29332 | 0.028824 | 0 | 0.012208 | 0.5256 | 0.00084097 | -6.0021
TCU | T-piece | 594846 | 7319660857361 | Galvanized steel | 180 | 560 | 3.8371 | 13.7752 | 0.33498 | 0.029968 | 0 | 0.013929 | 0.59859 | 0.00097079 | -7.0603 | 5.794 | 0.33498 | 0.029968 | MNR | 0 | 0 | 0 | -7.0603 | 13.6217 | 0.33191 | 0.032615 | 0 | 0.013814 | 0.59475 | 0.0009516 | -6.7917
TCU | T-piece | 594847 | 7319660857378 | Galvanized steel | 180 | 630 | 4.2694 | 15.3271 | 0.37272 | 0.033344 | 0 | 0.015498 | 0.66603 | 0.0010802 | -7.8557 | 6.4468 | 0.37272 | 0.033344 | MNR | 0 | 0 | 0 | -7.8557 | 15.1564 | 0.3693 | 0.03629 | 0 | 0.01537 | 0.66176 | 0.0010588 | -7.5568
TCU | T-piece | 249904 | 7319662499040 | Galvanized steel | 200 | 250 | 1.68 | 6.0312 | 0.14666 | 0.013121 | 0 | 0.0060984 | 0.26208 | 0.00042504 | -3.0912 | 2.5368 | 0.14666 | 0.013121 | MNR | 0 | 0 | 0 | -3.0912 | 5.964 | 0.14532 | 0.01428 | 0 | 0.006048 | 0.2604 | 0.00041664 | -2.9736
TCU | T-piece | 278308 | 7319662783088 | Galvanized steel | 200 | 315 | 2.11 | 7.5749 | 0.1842 | 0.016479 | 0 | 0.0076593 | 0.32916 | 0.00053383 | -3.8824 | 3.1861 | 0.1842 | 0.016479 | MNR | 0 | 0 | 0 | -3.8824 | 7.4905 | 0.18251 | 0.017935 | 0 | 0.007596 | 0.32705 | 0.00052328 | -3.7347
TCU | T-piece | 278298 | 7319662782982 | Galvanized steel | 200 | 112 | 0.92 | 3.3028 | 0.080316 | 0.0071852 | 0 | 0.0033396 | 0.14352 | 0.00023276 | -1.6928 | 1.3892 | 0.080316 | 0.0071852 | MNR | 0 | 0 | 0 | -1.6928 | 3.266 | 0.07958 | 0.00782 | 0 | 0.003312 | 0.1426 | 0.00022816 | -1.6284
TCU | T-piece | 278306 | 7319662783064 | Galvanized steel | 200 | 280 | 2.06 | 7.3954 | 0.17984 | 0.016089 | 0 | 0.0074778 | 0.32136 | 0.00052118 | -3.7904 | 3.1106 | 0.17984 | 0.016089 | MNR | 0 | 0 | 0 | -3.7904 | 7.313 | 0.17819 | 0.01751 | 0 | 0.007416 | 0.3193 | 0.00051088 | -3.6462
TCU | T-piece | 278295 | 7319662782951 | Galvanized steel | 200 | 63 | 0.74 | 2.6566 | 0.064602 | 0.0057794 | 0 | 0.0026862 | 0.11544 | 0.00018722 | -1.3616 | 1.1174 | 0.064602 | 0.0057794 | MNR | 0 | 0 | 0 | -1.3616 | 2.627 | 0.06401 | 0.00629 | 0 | 0.002664 | 0.1147 | 0.00018352 | -1.3098
TCU | T-piece | 278302 | 7319662783026 | Galvanized steel | 200 | 160 | 1.5 | 5.385 | 0.13095 | 0.011715 | 0 | 0.005445 | 0.234 | 0.0003795 | -2.76 | 2.265 | 0.13095 | 0.011715 | MNR | 0 | 0 | 0 | -2.76 | 5.325 | 0.12975 | 0.01275 | 0 | 0.0054 | 0.2325 | 0.000372 | -2.655
TCU | T-piece | 278307 | 7319662783071 | Galvanized steel | 200 | 300 | 2.19 | 7.8621 | 0.19119 | 0.017104 | 0 | 0.0079497 | 0.34164 | 0.00055407 | -4.0296 | 3.3069 | 0.19119 | 0.017104 | MNR | 0 | 0 | 0 | -4.0296 | 7.7745 | 0.18943 | 0.018615 | 0 | 0.007884 | 0.33945 | 0.00054312 | -3.8763
TCU | T-piece | 278305 | 7319662783057 | Galvanized steel | 200 | 224 | 1.5 | 5.385 | 0.13095 | 0.011715 | 0 | 0.005445 | 0.234 | 0.0003795 | -2.76 | 2.265 | 0.13095 | 0.011715 | MNR | 0 | 0 | 0 | -2.76 | 5.325 | 0.12975 | 0.01275 | 0 | 0.0054 | 0.2325 | 0.000372 | -2.655
TCU | T-piece | 278296 | 7319662782968 | Galvanized steel | 200 | 80 | 0.92 | 3.3028 | 0.080316 | 0.0071852 | 0 | 0.0033396 | 0.14352 | 0.00023276 | -1.6928 | 1.3892 | 0.080316 | 0.0071852 | MNR | 0 | 0 | 0 | -1.6928 | 3.266 | 0.07958 | 0.00782 | 0 | 0.003312 | 0.1426 | 0.00022816 | -1.6284
TCU | T-piece | 884513 | 7319668845131 | Galvanized steel | 200 | 200 | 1.68 | 6.0312 | 0.14666 | 0.013121 | 0 | 0.0060984 | 0.26208 | 0.00042504 | -3.0912 | 2.5368 | 0.14666 | 0.013121 | MNR | 0 | 0 | 0 | -3.0912 | 5.964 | 0.14532 | 0.01428 | 0 | 0.006048 | 0.2604 | 0.00041664 | -2.9736
TCU | T-piece | 884515 | 7319668845155 | Galvanized steel | 200 | 125 | 0.92 | 3.3028 | 0.080316 | 0.0071852 | 0 | 0.0033396 | 0.14352 | 0.00023276 | -1.6928 | 1.3892 | 0.080316 | 0.0071852 | MNR | 0 | 0 | 0 | -1.6928 | 3.266 | 0.07958 | 0.00782 | 0 | 0.003312 | 0.1426 | 0.00022816 | -1.6284
TCU | T-piece | 278297 | 7319662782975 | Galvanized steel | 200 | 100 | 0.92 | 3.3028 | 0.080316 | 0.0071852 | 0 | 0.0033396 | 0.14352 | 0.00023276 | -1.6928 | 1.3892 | 0.080316 | 0.0071852 | MNR | 0 | 0 | 0 | -1.6928 | 3.266 | 0.07958 | 0.00782 | 0 | 0.003312 | 0.1426 | 0.00022816 | -1.6284
TCU | T-piece | 884514 | 7319668845148 | Galvanized steel | 200 | 150 | 1.5 | 5.385 | 0.13095 | 0.011715 | 0 | 0.005445 | 0.234 | 0.0003795 | -2.76 | 2.265 | 0.13095 | 0.011715 | MNR | 0 | 0 | 0 | -2.76 | 5.325 | 0.12975 | 0.01275 | 0 | 0.0054 | 0.2325 | 0.000372 | -2.655
TCU | T-piece | 775521 | 7319667755219 | Galvanized steel | 200 | 140 | 1.5 | 5.385 | 0.13095 | 0.011715 | 0 | 0.005445 | 0.234 | 0.0003795 | -2.76 | 2.265 | 0.13095 | 0.011715 | MNR | 0 | 0 | 0 | -2.76 | 5.325 | 0.12975 | 0.01275 | 0 | 0.0054 | 0.2325 | 0.000372 | -2.655
TCU | T-piece | 775522 | 7319667755226 | Galvanized steel | 200 | 180 | 1.68 | 6.0312 | 0.14666 | 0.013121 | 0 | 0.0060984 | 0.26208 | 0.00042504 | -3.0912 | 2.5368 | 0.14666 | 0.013121 | MNR | 0 | 0 | 0 | -3.0912 | 5.964 | 0.14532 | 0.01428 | 0 | 0.006048 | 0.2604 | 0.00041664 | -2.9736
TCU | T-piece | 278309 | 7319662783095 | Galvanized steel | 200 | 355 | 2.2 | 7.898 | 0.19206 | 0.017182 | 0 | 0.007986 | 0.3432 | 0.0005566 | -4.048 | 3.322 | 0.19206 | 0.017182 | MNR | 0 | 0 | 0 | -4.048 | 7.81 | 0.1903 | 0.0187 | 0 | 0.00792 | 0.341 | 0.0005456 | -3.894
TCU | T-piece | 278310 | 7319662783101 | Galvanized steel | 200 | 400 | 2.3 | 8.257 | 0.20079 | 0.017963 | 0 | 0.008349 | 0.3588 | 0.0005819 | -4.232 | 3.473 | 0.20079 | 0.017963 | MNR | 0 | 0 | 0 | -4.232 | 8.165 | 0.19895 | 0.01955 | 0 | 0.00828 | 0.3565 | 0.0005704 | -4.071
TCU | T-piece | 594848 | 7319660857385 | Galvanized steel | 200 | 450 | 3.2611 | 11.7073 | 0.28469 | 0.025469 | 0 | 0.011838 | 0.50873 | 0.00082506 | -6.0004 | 4.9243 | 0.28469 | 0.025469 | MNR | 0 | 0 | 0 | -6.0004 | 11.5769 | 0.28209 | 0.027719 | 0 | 0.01174 | 0.50547 | 0.00080875 | -5.7721
TCU | T-piece | 594849 | 7319660857392 | Galvanized steel | 200 | 500 | 3.6695 | 13.1735 | 0.32035 | 0.028659 | 0 | 0.01332 | 0.57244 | 0.00092838 | -6.7519 | 5.5409 | 0.32035 | 0.028659 | MNR | 0 | 0 | 0 | -6.7519 | 13.0267 | 0.31741 | 0.031191 | 0 | 0.01321 | 0.56877 | 0.00091004 | -6.495
TCU | T-piece | 594850 | 7319660857408 | Galvanized steel | 200 | 560 | 4.1382 | 14.8561 | 0.36126 | 0.032319 | 0 | 0.015022 | 0.64556 | 0.001047 | -7.6143 | 6.2487 | 0.36126 | 0.032319 | MNR | 0 | 0 | 0 | -7.6143 | 14.6906 | 0.35795 | 0.035175 | 0 | 0.014898 | 0.64142 | 0.0010263 | -7.3246
TCU | T-piece | 594851 | 7319660857415 | Galvanized steel | 200 | 600 | 4.3275 | 15.5357 | 0.37779 | 0.033798 | 0 | 0.015709 | 0.67509 | 0.0010949 | -7.9626 | 6.5345 | 0.37779 | 0.033798 | MNR | 0 | 0 | 0 | -7.9626 | 15.3626 | 0.37433 | 0.036784 | 0 | 0.015579 | 0.67076 | 0.0010732 | -7.6597
TCU | T-piece | 594852 | 7319660857422 | Galvanized steel | 200 | 630 | 4.5964 | 16.5011 | 0.40127 | 0.035898 | 0 | 0.016685 | 0.71704 | 0.0011629 | -8.4574 | 6.9406 | 0.40127 | 0.035898 | MNR | 0 | 0 | 0 | -8.4574 | 16.3172 | 0.39759 | 0.039069 | 0 | 0.016547 | 0.71244 | 0.0011399 | -8.1356
TCU | T-piece | 594853 | 7319660857439 | Galvanized steel | 200 | 710 | 5.8062 | 20.8443 | 0.50688 | 0.045346 | 0 | 0.021077 | 0.90577 | 0.001469 | -10.6834 | 8.7674 | 0.50688 | 0.045346 | MNR | 0 | 0 | 0 | -10.6834 | 20.612 | 0.50224 | 0.049353 | 0 | 0.020902 | 0.89996 | 0.0014399 | -10.277
TCU | T-piece | 594854 | 7319660857446 | Galvanized steel | 200 | 800 | 6.4433 | 23.1314 | 0.5625 | 0.050322 | 0 | 0.023389 | 1.0052 | 0.0016302 | -11.8557 | 9.7294 | 0.5625 | 0.050322 | MNR | 0 | 0 | 0 | -11.8557 | 22.8737 | 0.55735 | 0.054768 | 0 | 0.023196 | 0.99871 | 0.0015979 | -11.4046
TCU | T-piece | 775531 | 7319667755318 | Galvanized steel | 224 | 160 | 1.94 | 6.9646 | 0.16936 | 0.015151 | 0 | 0.0070422 | 0.30264 | 0.00049082 | -3.5696 | 2.9294 | 0.16936 | 0.015151 | MNR | 0 | 0 | 0 | -3.5696 | 6.887 | 0.16781 | 0.01649 | 0 | 0.006984 | 0.3007 | 0.00048112 | -3.4338
TCU | T-piece | 278322 | 7319662783224 | Galvanized steel | 224 | 250 | 1.94 | 6.9646 | 0.16936 | 0.015151 | 0 | 0.0070422 | 0.30264 | 0.00049082 | -3.5696 | 2.9294 | 0.16936 | 0.015151 | MNR | 0 | 0 | 0 | -3.5696 | 6.887 | 0.16781 | 0.01649 | 0 | 0.006984 | 0.3007 | 0.00048112 | -3.4338
TCU | T-piece | 278311 | 7319662783118 | Galvanized steel | 224 | 63 | 0.83 | 2.9797 | 0.072459 | 0.0064823 | 0 | 0.0030129 | 0.12948 | 0.00020999 | -1.5272 | 1.2533 | 0.072459 | 0.0064823 | MNR | 0 | 0 | 0 | -1.5272 | 2.9465 | 0.071795 | 0.007055 | 0 | 0.002988 | 0.12865 | 0.00020584 | -1.4691
TCU | T-piece | 915316 | 7319660148261 | Galvanized steel | 224 | 80 | 1.02 | 3.6618 | 0.089046 | 0.0079662 | 0 | 0.0037026 | 0.15912 | 0.00025806 | -1.8768 | 1.5402 | 0.089046 | 0.0079662 | MNR | 0 | 0 | 0 | -1.8768 | 3.621 | 0.08823 | 0.00867 | 0 | 0.003672 | 0.1581 | 0.00025296 | -1.8054
TCU | T-piece | 775529 | 7319667755295 | Galvanized steel | 224 | 140 | 1.02 | 3.6618 | 0.089046 | 0.0079662 | 0 | 0.0037026 | 0.15912 | 0.00025806 | -1.8768 | 1.5402 | 0.089046 | 0.0079662 | MNR | 0 | 0 | 0 | -1.8768 | 3.621 | 0.08823 | 0.00867 | 0 | 0.003672 | 0.1581 | 0.00025296 | -1.8054
TCU | T-piece | 775528 | 7319667755288 | Galvanized steel | 224 | 125 | 1.02 | 3.6618 | 0.089046 | 0.0079662 | 0 | 0.0037026 | 0.15912 | 0.00025806 | -1.8768 | 1.5402 | 0.089046 | 0.0079662 | MNR | 0 | 0 | 0 | -1.8768 | 3.621 | 0.08823 | 0.00867 | 0 | 0.003672 | 0.1581 | 0.00025296 | -1.8054
TCU | T-piece | 775527 | 7319667755271 | Galvanized steel | 224 | 100 | 1.02 | 3.6618 | 0.089046 | 0.0079662 | 0 | 0.0037026 | 0.15912 | 0.00025806 | -1.8768 | 1.5402 | 0.089046 | 0.0079662 | MNR | 0 | 0 | 0 | -1.8768 | 3.621 | 0.08823 | 0.00867 | 0 | 0.003672 | 0.1581 | 0.00025296 | -1.8054
TCU | T-piece | 278314 | 7319662783149 | Galvanized steel | 224 | 112 | 1.02 | 3.6618 | 0.089046 | 0.0079662 | 0 | 0.0037026 | 0.15912 | 0.00025806 | -1.8768 | 1.5402 | 0.089046 | 0.0079662 | MNR | 0 | 0 | 0 | -1.8768 | 3.621 | 0.08823 | 0.00867 | 0 | 0.003672 | 0.1581 | 0.00025296 | -1.8054
TCU | T-piece | 775533 | 7319667755332 | Galvanized steel | 224 | 200 | 1.94 | 6.9646 | 0.16936 | 0.015151 | 0 | 0.0070422 | 0.30264 | 0.00049082 | -3.5696 | 2.9294 | 0.16936 | 0.015151 | MNR | 0 | 0 | 0 | -3.5696 | 6.887 | 0.16781 | 0.01649 | 0 | 0.006984 | 0.3007 | 0.00048112 | -3.4338
TCU | T-piece | 775532 | 7319667755325 | Galvanized steel | 224 | 180 | 1.94 | 6.9646 | 0.16936 | 0.015151 | 0 | 0.0070422 | 0.30264 | 0.00049082 | -3.5696 | 2.9294 | 0.16936 | 0.015151 | MNR | 0 | 0 | 0 | -3.5696 | 6.887 | 0.16781 | 0.01649 | 0 | 0.006984 | 0.3007 | 0.00048112 | -3.4338
TCU | T-piece | 775530 | 7319667755301 | Galvanized steel | 224 | 150 | 1.94 | 6.9646 | 0.16936 | 0.015151 | 0 | 0.0070422 | 0.30264 | 0.00049082 | -3.5696 | 2.9294 | 0.16936 | 0.015151 | MNR | 0 | 0 | 0 | -3.5696 | 6.887 | 0.16781 | 0.01649 | 0 | 0.006984 | 0.3007 | 0.00048112 | -3.4338
TCU | T-piece | 278321 | 7319662783217 | Galvanized steel | 224 | 224 | 2.0043 | 7.1954 | 0.17498 | 0.015654 | 0 | 0.0072756 | 0.31267 | 0.00050709 | -3.6879 | 3.0265 | 0.17498 | 0.015654 | MNR | 0 | 0 | 0 | -3.6879 | 7.1153 | 0.17337 | 0.017037 | 0 | 0.0072155 | 0.31067 | 0.00049707 | -3.5476
TCU | T-piece | 278323 | 7319662783231 | Galvanized steel | 224 | 280 | 2.21 | 7.9339 | 0.19293 | 0.01726 | 0 | 0.0080223 | 0.34476 | 0.00055913 | -4.0664 | 3.3371 | 0.19293 | 0.01726 | MNR | 0 | 0 | 0 | -4.0664 | 7.8455 | 0.19116 | 0.018785 | 0 | 0.007956 | 0.34255 | 0.00054808 | -3.9117
TCU | T-piece | 278324 | 7319662783248 | Galvanized steel | 224 | 300 | 2.33 | 8.3647 | 0.20341 | 0.018197 | 0 | 0.0084579 | 0.36348 | 0.00058949 | -4.2872 | 3.5183 | 0.20341 | 0.018197 | MNR | 0 | 0 | 0 | -4.2872 | 8.2715 | 0.20155 | 0.019805 | 0 | 0.008388 | 0.36115 | 0.00057784 | -4.1241
TCU | T-piece | 278325 | 7319662783255 | Galvanized steel | 224 | 315 | 2.42 | 8.6878 | 0.21127 | 0.0189 | 0 | 0.0087846 | 0.37752 | 0.00061226 | -4.4528 | 3.6542 | 0.21127 | 0.0189 | MNR | 0 | 0 | 0 | -4.4528 | 8.591 | 0.20933 | 0.02057 | 0 | 0.008712 | 0.3751 | 0.00060016 | -4.2834
TCU | T-piece | 278326 | 7319662783262 | Galvanized steel | 224 | 355 | 2.8 | 10.052 | 0.24444 | 0.021868 | 0 | 0.010164 | 0.4368 | 0.0007084 | -5.152 | 4.228 | 0.24444 | 0.021868 | MNR | 0 | 0 | 0 | -5.152 | 9.94 | 0.2422 | 0.0238 | 0 | 0.01008 | 0.434 | 0.0006944 | -4.956
TCU | T-piece | 278327 | 7319662783279 | Galvanized steel | 224 | 400 | 3 | 10.77 | 0.2619 | 0.02343 | 0 | 0.01089 | 0.468 | 0.000759 | -5.52 | 4.53 | 0.2619 | 0.02343 | MNR | 0 | 0 | 0 | -5.52 | 10.65 | 0.2595 | 0.0255 | 0 | 0.0108 | 0.465 | 0.000744 | -5.31
TCU | T-piece | 594855 | 7319660857453 | Galvanized steel | 224 | 450 | 3.5847 | 12.8691 | 0.31294 | 0.027997 | 0 | 0.013012 | 0.55921 | 0.00090693 | -6.5958 | 5.4129 | 0.31294 | 0.027997 | MNR | 0 | 0 | 0 | -6.5958 | 12.7257 | 0.31008 | 0.03047 | 0 | 0.012905 | 0.55563 | 0.00088901 | -6.3449
TCU | T-piece | 594856 | 7319660857460 | Galvanized steel | 224 | 500 | 4.0155 | 14.4156 | 0.35055 | 0.031361 | 0 | 0.014576 | 0.62642 | 0.0010159 | -7.3885 | 6.0634 | 0.35055 | 0.031361 | MNR | 0 | 0 | 0 | -7.3885 | 14.255 | 0.34734 | 0.034132 | 0 | 0.014456 | 0.6224 | 0.00099584 | -7.1074
TCU | T-piece | 594857 | 7319660857477 | Galvanized steel | 224 | 560 | 4.5109 | 16.1941 | 0.3938 | 0.03523 | 0 | 0.016375 | 0.7037 | 0.0011413 | -8.3001 | 6.8115 | 0.3938 | 0.03523 | MNR | 0 | 0 | 0 | -8.3001 | 16.0137 | 0.39019 | 0.038343 | 0 | 0.016239 | 0.69919 | 0.0011187 | -7.9843
TCU | T-piece | 594858 | 7319660857484 | Galvanized steel | 224 | 600 | 4.7177 | 16.9365 | 0.41186 | 0.036845 | 0 | 0.017125 | 0.73596 | 0.0011936 | -8.6806 | 7.1237 | 0.41186 | 0.036845 | MNR | 0 | 0 | 0 | -8.6806 | 16.7478 | 0.40808 | 0.0401 | 0 | 0.016984 | 0.73124 | 0.00117 | -8.3503
TCU | T-piece | 594859 | 7319660857491 | Galvanized steel | 224 | 630 | 5 | 17.95 | 0.4365 | 0.03905 | 0 | 0.01815 | 0.78 | 0.001265 | -9.2 | 7.55 | 0.4365 | 0.03905 | MNR | 0 | 0 | 0 | -9.2 | 17.75 | 0.4325 | 0.0425 | 0 | 0.018 | 0.775 | 0.00124 | -8.85
TCU | T-piece | 594860 | 7319660857507 | Galvanized steel | 224 | 710 | 6.2449 | 22.4192 | 0.54518 | 0.048773 | 0 | 0.022669 | 0.9742 | 0.00158 | -11.4906 | 9.4298 | 0.54518 | 0.048773 | MNR | 0 | 0 | 0 | -11.4906 | 22.1694 | 0.54018 | 0.053082 | 0 | 0.022482 | 0.96796 | 0.0015487 | -11.0535
TCU | T-piece | 594861 | 7319660857514 | Galvanized steel | 224 | 800 | 6.922 | 24.85 | 0.60429 | 0.054061 | 0 | 0.025127 | 1.0798 | 0.0017513 | -12.7365 | 10.4522 | 0.60429 | 0.054061 | MNR | 0 | 0 | 0 | -12.7365 | 24.5731 | 0.59875 | 0.058837 | 0 | 0.024919 | 1.0729 | 0.0017167 | -12.2519
TCU | T-piece | 249908 | 7319662499088 | Galvanized steel | 250 | 315 | 2.55 | 9.1545 | 0.22261 | 0.019915 | 0 | 0.0092565 | 0.3978 | 0.00064515 | -4.692 | 3.8505 | 0.22261 | 0.019915 | MNR | 0 | 0 | 0 | -4.692 | 9.0525 | 0.22057 | 0.021675 | 0 | 0.00918 | 0.39525 | 0.0006324 | -4.5135
TCU | T-piece | 278332 | 7319662783323 | Galvanized steel | 250 | 125 | 1.12 | 4.0208 | 0.097776 | 0.0087472 | 0 | 0.0040656 | 0.17472 | 0.00028336 | -2.0608 | 1.6912 | 0.097776 | 0.0087472 | MNR | 0 | 0 | 0 | -2.0608 | 3.976 | 0.09688 | 0.00952 | 0 | 0.004032 | 0.1736 | 0.00027776 | -1.9824
TCU | T-piece | 278342 | 7319662783422 | Galvanized steel | 250 | 355 | 2.97 | 10.6623 | 0.25928 | 0.023196 | 0 | 0.010781 | 0.46332 | 0.00075141 | -5.4648 | 4.4847 | 0.25928 | 0.023196 | MNR | 0 | 0 | 0 | -5.4648 | 10.5435 | 0.2569 | 0.025245 | 0 | 0.010692 | 0.46035 | 0.00073656 | -5.2569
TCU | T-piece | 278331 | 7319662783316 | Galvanized steel | 250 | 112 | 1.12 | 4.0208 | 0.097776 | 0.0087472 | 0 | 0.0040656 | 0.17472 | 0.00028336 | -2.0608 | 1.6912 | 0.097776 | 0.0087472 | MNR | 0 | 0 | 0 | -2.0608 | 3.976 | 0.09688 | 0.00952 | 0 | 0.004032 | 0.1736 | 0.00027776 | -1.9824
TCU | T-piece | 278328 | 7319662783286 | Galvanized steel | 250 | 63 | 1.05 | 3.7695 | 0.091665 | 0.0082005 | 0 | 0.0038115 | 0.1638 | 0.00026565 | -1.932 | 1.5855 | 0.091665 | 0.0082005 | MNR | 0 | 0 | 0 | -1.932 | 3.7275 | 0.090825 | 0.008925 | 0 | 0.00378 | 0.16275 | 0.0002604 | -1.8585
TCU | T-piece | 278340 | 7319662783408 | Galvanized steel | 250 | 280 | 2.36 | 8.4724 | 0.20603 | 0.018432 | 0 | 0.0085668 | 0.36816 | 0.00059708 | -4.3424 | 3.5636 | 0.20603 | 0.018432 | MNR | 0 | 0 | 0 | -4.3424 | 8.378 | 0.20414 | 0.02006 | 0 | 0.008496 | 0.3658 | 0.00058528 | -4.1772
TCU | T-piece | 278335 | 7319662783354 | Galvanized steel | 250 | 160 | 2.36 | 8.4724 | 0.20603 | 0.018432 | 0 | 0.0085668 | 0.36816 | 0.00059708 | -4.3424 | 3.5636 | 0.20603 | 0.018432 | MNR | 0 | 0 | 0 | -4.3424 | 8.378 | 0.20414 | 0.02006 | 0 | 0.008496 | 0.3658 | 0.00058528 | -4.1772
TCU | T-piece | 278329 | 7319662783293 | Galvanized steel | 250 | 80 | 1.12 | 4.0208 | 0.097776 | 0.0087472 | 0 | 0.0040656 | 0.17472 | 0.00028336 | -2.0608 | 1.6912 | 0.097776 | 0.0087472 | MNR | 0 | 0 | 0 | -2.0608 | 3.976 | 0.09688 | 0.00952 | 0 | 0.004032 | 0.1736 | 0.00027776 | -1.9824
TCU | T-piece | 278339 | 7319662783392 | Galvanized steel | 250 | 250 | 2.36 | 8.4724 | 0.20603 | 0.018432 | 0 | 0.0085668 | 0.36816 | 0.00059708 | -4.3424 | 3.5636 | 0.20603 | 0.018432 | MNR | 0 | 0 | 0 | -4.3424 | 8.378 | 0.20414 | 0.02006 | 0 | 0.008496 | 0.3658 | 0.00058528 | -4.1772
TCU | T-piece | 775536 | 7319667755363 | Galvanized steel | 250 | 150 | 1.12 | 4.0208 | 0.097776 | 0.0087472 | 0 | 0.0040656 | 0.17472 | 0.00028336 | -2.0608 | 1.6912 | 0.097776 | 0.0087472 | MNR | 0 | 0 | 0 | -2.0608 | 3.976 | 0.09688 | 0.00952 | 0 | 0.004032 | 0.1736 | 0.00027776 | -1.9824
TCU | T-piece | 775534 | 7319667755349 | Galvanized steel | 250 | 140 | 1.12 | 4.0208 | 0.097776 | 0.0087472 | 0 | 0.0040656 | 0.17472 | 0.00028336 | -2.0608 | 1.6912 | 0.097776 | 0.0087472 | MNR | 0 | 0 | 0 | -2.0608 | 3.976 | 0.09688 | 0.00952 | 0 | 0.004032 | 0.1736 | 0.00027776 | -1.9824
TCU | T-piece | 278330 | 7319662783309 | Galvanized steel | 250 | 100 | 1.12 | 4.0208 | 0.097776 | 0.0087472 | 0 | 0.0040656 | 0.17472 | 0.00028336 | -2.0608 | 1.6912 | 0.097776 | 0.0087472 | MNR | 0 | 0 | 0 | -2.0608 | 3.976 | 0.09688 | 0.00952 | 0 | 0.004032 | 0.1736 | 0.00027776 | -1.9824
TCU | T-piece | 775538 | 7319667755387 | Galvanized steel | 250 | 224 | 2.36 | 8.4724 | 0.20603 | 0.018432 | 0 | 0.0085668 | 0.36816 | 0.00059708 | -4.3424 | 3.5636 | 0.20603 | 0.018432 | MNR | 0 | 0 | 0 | -4.3424 | 8.378 | 0.20414 | 0.02006 | 0 | 0.008496 | 0.3658 | 0.00058528 | -4.1772
TCU | T-piece | 775537 | 7319667755370 | Galvanized steel | 250 | 180 | 2.36 | 8.4724 | 0.20603 | 0.018432 | 0 | 0.0085668 | 0.36816 | 0.00059708 | -4.3424 | 3.5636 | 0.20603 | 0.018432 | MNR | 0 | 0 | 0 | -4.3424 | 8.378 | 0.20414 | 0.02006 | 0 | 0.008496 | 0.3658 | 0.00058528 | -4.1772
TCU | T-piece | 278337 | 7319662783378 | Galvanized steel | 250 | 200 | 2.36 | 8.4724 | 0.20603 | 0.018432 | 0 | 0.0085668 | 0.36816 | 0.00059708 | -4.3424 | 3.5636 | 0.20603 | 0.018432 | MNR | 0 | 0 | 0 | -4.3424 | 8.378 | 0.20414 | 0.02006 | 0 | 0.008496 | 0.3658 | 0.00058528 | -4.1772
TCU | T-piece | 278341 | 7319662783415 | Galvanized steel | 250 | 300 | 2.49 | 8.9391 | 0.21738 | 0.019447 | 0 | 0.0090387 | 0.38844 | 0.00062997 | -4.5816 | 3.7599 | 0.21738 | 0.019447 | MNR | 0 | 0 | 0 | -4.5816 | 8.8395 | 0.21538 | 0.021165 | 0 | 0.008964 | 0.38595 | 0.00061752 | -4.4073
TCU | T-piece | 278343 | 7319662783439 | Galvanized steel | 250 | 400 | 3.56 | 12.7804 | 0.31079 | 0.027804 | 0 | 0.012923 | 0.55536 | 0.00090068 | -6.5504 | 5.3756 | 0.31079 | 0.027804 | MNR | 0 | 0 | 0 | -6.5504 | 12.638 | 0.30794 | 0.03026 | 0 | 0.012816 | 0.5518 | 0.00088288 | -6.3012
TCU | T-piece | 278344 | 7319662783446 | Galvanized steel | 250 | 450 | 4 | 14.36 | 0.3492 | 0.03124 | 0 | 0.01452 | 0.624 | 0.001012 | -7.36 | 6.04 | 0.3492 | 0.03124 | MNR | 0 | 0 | 0 | -7.36 | 14.2 | 0.346 | 0.034 | 0 | 0.0144 | 0.62 | 0.000992 | -7.08
TCU | T-piece | 278345 | 7319662783453 | Galvanized steel | 250 | 500 | 5 | 17.95 | 0.4365 | 0.03905 | 0 | 0.01815 | 0.78 | 0.001265 | -9.2 | 7.55 | 0.4365 | 0.03905 | MNR | 0 | 0 | 0 | -9.2 | 17.75 | 0.4325 | 0.0425 | 0 | 0.018 | 0.775 | 0.00124 | -8.85
TCU | T-piece | 594862 | 7319660857521 | Galvanized steel | 250 | 560 | 5.038 | 18.0864 | 0.43982 | 0.039347 | 0 | 0.018288 | 0.78593 | 0.0012746 | -9.2699 | 7.6074 | 0.43982 | 0.039347 | MNR | 0 | 0 | 0 | -9.2699 | 17.8849 | 0.43579 | 0.042823 | 0 | 0.018137 | 0.78089 | 0.0012494 | -8.9173
TCU | T-piece | 594863 | 7319660857538 | Galvanized steel | 250 | 600 | 5.2638 | 18.897 | 0.45953 | 0.04111 | 0 | 0.019108 | 0.82115 | 0.0013317 | -9.6854 | 7.9483 | 0.45953 | 0.04111 | MNR | 0 | 0 | 0 | -9.6854 | 18.6865 | 0.45532 | 0.044742 | 0 | 0.01895 | 0.81589 | 0.0013054 | -9.3169
TCU | T-piece | 594864 | 7319660857545 | Galvanized steel | 250 | 630 | 5.5601 | 19.9608 | 0.4854 | 0.043424 | 0 | 0.020183 | 0.86738 | 0.0014067 | -10.2306 | 8.3958 | 0.4854 | 0.043424 | MNR | 0 | 0 | 0 | -10.2306 | 19.7384 | 0.48095 | 0.047261 | 0 | 0.020016 | 0.86182 | 0.0013789 | -9.8414
TCU | T-piece | 594865 | 7319660857552 | Galvanized steel | 250 | 710 | 6.8443 | 24.571 | 0.59751 | 0.053454 | 0 | 0.024845 | 1.0677 | 0.0017316 | -12.5935 | 10.3349 | 0.59751 | 0.053454 | MNR | 0 | 0 | 0 | -12.5935 | 24.2973 | 0.59203 | 0.058177 | 0 | 0.024639 | 1.0609 | 0.0016974 | -12.1144
TCU | T-piece | 594866 | 7319660857569 | Galvanized steel | 250 | 800 | 7.5649 | 27.158 | 0.66042 | 0.059082 | 0 | 0.027461 | 1.1801 | 0.0019139 | -13.9194 | 11.423 | 0.66042 | 0.059082 | MNR | 0 | 0 | 0 | -13.9194 | 26.8554 | 0.65436 | 0.064302 | 0 | 0.027234 | 1.1726 | 0.0018761 | -13.3899
TCU | T-piece | 594867 | 7319660857576 | Galvanized steel | 250 | 900 | 7.912 | 28.4041 | 0.69072 | 0.061793 | 0 | 0.028721 | 1.2343 | 0.0020017 | -14.5581 | 11.9471 | 0.69072 | 0.061793 | MNR | 0 | 0 | 0 | -14.5581 | 28.0876 | 0.68439 | 0.067252 | 0 | 0.028483 | 1.2264 | 0.0019622 | -14.0042
TCU | T-piece | 594868 | 7319660857583 | Galvanized steel | 250 | 1000 | 9.143 | 32.8234 | 0.79818 | 0.071407 | 0 | 0.033189 | 1.4263 | 0.0023132 | -16.8231 | 13.8059 | 0.79818 | 0.071407 | MNR | 0 | 0 | 0 | -16.8231 | 32.4577 | 0.79087 | 0.077716 | 0 | 0.032915 | 1.4172 | 0.0022675 | -16.1831
TCU | T-piece | 278358 | 7319662783583 | Galvanized steel | 280 | 280 | 2.51 | 9.0109 | 0.21912 | 0.019603 | 0 | 0.0091113 | 0.39156 | 0.00063503 | -4.6184 | 3.7901 | 0.21912 | 0.019603 | MNR | 0 | 0 | 0 | -4.6184 | 8.9105 | 0.21711 | 0.021335 | 0 | 0.009036 | 0.38905 | 0.00062248 | -4.4427
TCU | T-piece | 278360 | 7319662783606 | Galvanized steel | 280 | 315 | 2.75 | 9.8725 | 0.24008 | 0.021478 | 0 | 0.0099825 | 0.429 | 0.00069575 | -5.06 | 4.1525 | 0.24008 | 0.021478 | MNR | 0 | 0 | 0 | -5.06 | 9.7625 | 0.23787 | 0.023375 | 0 | 0.0099 | 0.42625 | 0.000682 | -4.8675
TCU | T-piece | 278361 | 7319662783613 | Galvanized steel | 280 | 355 | 3.13 | 11.2367 | 0.27325 | 0.024445 | 0 | 0.011362 | 0.48828 | 0.00079189 | -5.7592 | 4.7263 | 0.27325 | 0.024445 | MNR | 0 | 0 | 0 | -5.7592 | 11.1115 | 0.27074 | 0.026605 | 0 | 0.011268 | 0.48515 | 0.00077624 | -5.5401
TCU | T-piece | 278362 | 7319662783620 | Galvanized steel | 280 | 400 | 3.74 | 13.4266 | 0.3265 | 0.029209 | 0 | 0.013576 | 0.58344 | 0.00094622 | -6.8816 | 5.6474 | 0.3265 | 0.029209 | MNR | 0 | 0 | 0 | -6.8816 | 13.277 | 0.32351 | 0.03179 | 0 | 0.013464 | 0.5797 | 0.00092752 | -6.6198
TCU | T-piece | 278346 | 7319662783460 | Galvanized steel | 280 | 63 | 1.1 | 3.949 | 0.09603 | 0.008591 | 0 | 0.003993 | 0.1716 | 0.0002783 | -2.024 | 1.661 | 0.09603 | 0.008591 | MNR | 0 | 0 | 0 | -2.024 | 3.905 | 0.09515 | 0.00935 | 0 | 0.00396 | 0.1705 | 0.0002728 | -1.947
TCU | T-piece | 775545 | 7319667755455 | Galvanized steel | 280 | 125 | 1.24 | 4.4516 | 0.10825 | 0.0096844 | 0 | 0.0045012 | 0.19344 | 0.00031372 | -2.2816 | 1.8724 | 0.10825 | 0.0096844 | MNR | 0 | 0 | 0 | -2.2816 | 4.402 | 0.10726 | 0.01054 | 0 | 0.004464 | 0.1922 | 0.00030752 | -2.1948
TCU | T-piece | 278349 | 7319662783491 | Galvanized steel | 280 | 112 | 1.24 | 4.4516 | 0.10825 | 0.0096844 | 0 | 0.0045012 | 0.19344 | 0.00031372 | -2.2816 | 1.8724 | 0.10825 | 0.0096844 | MNR | 0 | 0 | 0 | -2.2816 | 4.402 | 0.10726 | 0.01054 | 0 | 0.004464 | 0.1922 | 0.00030752 | -2.1948
TCU | T-piece | 278348 | 7319662783484 | Galvanized steel | 280 | 100 | 1.24 | 4.4516 | 0.10825 | 0.0096844 | 0 | 0.0045012 | 0.19344 | 0.00031372 | -2.2816 | 1.8724 | 0.10825 | 0.0096844 | MNR | 0 | 0 | 0 | -2.2816 | 4.402 | 0.10726 | 0.01054 | 0 | 0.004464 | 0.1922 | 0.00030752 | -2.1948
TCU | T-piece | 775544 | 7319667755448 | Galvanized steel | 280 | 80 | 1.8836 | 6.7621 | 0.16444 | 0.014711 | 0 | 0.0068375 | 0.29384 | 0.00047655 | -3.4658 | 2.8442 | 0.16444 | 0.014711 | MNR | 0 | 0 | 0 | -3.4658 | 6.6868 | 0.16293 | 0.016011 | 0 | 0.006781 | 0.29196 | 0.00046713 | -3.334
TCU | T-piece | 775548 | 7319667755486 | Galvanized steel | 280 | 160 | 2.27 | 8.1493 | 0.19817 | 0.017729 | 0 | 0.0082401 | 0.35412 | 0.00057431 | -4.1768 | 3.4277 | 0.19817 | 0.017729 | MNR | 0 | 0 | 0 | -4.1768 | 8.0585 | 0.19635 | 0.019295 | 0 | 0.008172 | 0.35185 | 0.00056296 | -4.0179
TCU | T-piece | 775547 | 7319667755479 | Galvanized steel | 280 | 150 | 2.27 | 8.1493 | 0.19817 | 0.017729 | 0 | 0.0082401 | 0.35412 | 0.00057431 | -4.1768 | 3.4277 | 0.19817 | 0.017729 | MNR | 0 | 0 | 0 | -4.1768 | 8.0585 | 0.19635 | 0.019295 | 0 | 0.008172 | 0.35185 | 0.00056296 | -4.0179
TCU | T-piece | 775546 | 7319667755462 | Galvanized steel | 280 | 140 | 2.27 | 8.1493 | 0.19817 | 0.017729 | 0 | 0.0082401 | 0.35412 | 0.00057431 | -4.1768 | 3.4277 | 0.19817 | 0.017729 | MNR | 0 | 0 | 0 | -4.1768 | 8.0585 | 0.19635 | 0.019295 | 0 | 0.008172 | 0.35185 | 0.00056296 | -4.0179
TCU | T-piece | 278357 | 7319662783576 | Galvanized steel | 280 | 250 | 2.27 | 8.1493 | 0.19817 | 0.017729 | 0 | 0.0082401 | 0.35412 | 0.00057431 | -4.1768 | 3.4277 | 0.19817 | 0.017729 | MNR | 0 | 0 | 0 | -4.1768 | 8.0585 | 0.19635 | 0.019295 | 0 | 0.008172 | 0.35185 | 0.00056296 | -4.0179
TCU | T-piece | 775551 | 7319667755516 | Galvanized steel | 280 | 224 | 2.51 | 9.0109 | 0.21912 | 0.019603 | 0 | 0.0091113 | 0.39156 | 0.00063503 | -4.6184 | 3.7901 | 0.21912 | 0.019603 | MNR | 0 | 0 | 0 | -4.6184 | 8.9105 | 0.21711 | 0.021335 | 0 | 0.009036 | 0.38905 | 0.00062248 | -4.4427
TCU | T-piece | 775550 | 7319667755509 | Galvanized steel | 280 | 200 | 2.51 | 9.0109 | 0.21912 | 0.019603 | 0 | 0.0091113 | 0.39156 | 0.00063503 | -4.6184 | 3.7901 | 0.21912 | 0.019603 | MNR | 0 | 0 | 0 | -4.6184 | 8.9105 | 0.21711 | 0.021335 | 0 | 0.009036 | 0.38905 | 0.00062248 | -4.4427
TCU | T-piece | 775549 | 7319667755493 | Galvanized steel | 280 | 180 | 2.51 | 9.0109 | 0.21912 | 0.019603 | 0 | 0.0091113 | 0.39156 | 0.00063503 | -4.6184 | 3.7901 | 0.21912 | 0.019603 | MNR | 0 | 0 | 0 | -4.6184 | 8.9105 | 0.21711 | 0.021335 | 0 | 0.009036 | 0.38905 | 0.00062248 | -4.4427
TCU | T-piece | 278359 | 7319662783590 | Galvanized steel | 280 | 300 | 2.65 | 9.5135 | 0.23134 | 0.020696 | 0 | 0.0096195 | 0.4134 | 0.00067045 | -4.876 | 4.0015 | 0.23134 | 0.020696 | MNR | 0 | 0 | 0 | -4.876 | 9.4075 | 0.22922 | 0.022525 | 0 | 0.00954 | 0.41075 | 0.0006572 | -4.6905
TCU | T-piece | 278363 | 7319662783637 | Galvanized steel | 280 | 450 | 4.14 | 14.8626 | 0.36142 | 0.032333 | 0 | 0.015028 | 0.64584 | 0.0010474 | -7.6176 | 6.2514 | 0.36142 | 0.032333 | MNR | 0 | 0 | 0 | -7.6176 | 14.697 | 0.35811 | 0.03519 | 0 | 0.014904 | 0.6417 | 0.0010267 | -7.3278
TCU | T-piece | 278364 | 7319662783644 | Galvanized steel | 280 | 500 | 5 | 17.95 | 0.4365 | 0.03905 | 0 | 0.01815 | 0.78 | 0.001265 | -9.2 | 7.55 | 0.4365 | 0.03905 | MNR | 0 | 0 | 0 | -9.2 | 17.75 | 0.4325 | 0.0425 | 0 | 0.018 | 0.775 | 0.00124 | -8.85
TCU | T-piece | 594869 | 7319660857590 | Galvanized steel | 280 | 560 | 5.6386 | 20.2426 | 0.49225 | 0.044037 | 0 | 0.020468 | 0.87962 | 0.0014266 | -10.375 | 8.5143 | 0.49225 | 0.044037 | MNR | 0 | 0 | 0 | -10.375 | 20.017 | 0.48774 | 0.047928 | 0 | 0.020299 | 0.87398 | 0.0013984 | -9.9803
TCU | T-piece | 594870 | 7319660857606 | Galvanized steel | 280 | 600 | 5.8869 | 21.134 | 0.51393 | 0.045977 | 0 | 0.021369 | 0.91836 | 0.0014894 | -10.8319 | 8.8892 | 0.51393 | 0.045977 | MNR | 0 | 0 | 0 | -10.8319 | 20.8985 | 0.50922 | 0.050039 | 0 | 0.021193 | 0.91247 | 0.00146 | -10.4198
TCU | T-piece | 594871 | 7319660857613 | Galvanized steel | 280 | 630 | 6.2001 | 22.2584 | 0.54127 | 0.048423 | 0 | 0.022506 | 0.96722 | 0.0015686 | -11.4082 | 9.3622 | 0.54127 | 0.048423 | MNR | 0 | 0 | 0 | -11.4082 | 22.0104 | 0.53631 | 0.052701 | 0 | 0.02232 | 0.96102 | 0.0015376 | -10.9742
TCU | T-piece | 594872 | 7319660857620 | Galvanized steel | 280 | 710 | 7.5285 | 27.0273 | 0.65724 | 0.058798 | 0 | 0.027328 | 1.1744 | 0.0019047 | -13.8524 | 11.368 | 0.65724 | 0.058798 | MNR | 0 | 0 | 0 | -13.8524 | 26.7262 | 0.65122 | 0.063992 | 0 | 0.027103 | 1.1669 | 0.0018671 | -13.3254
TCU | T-piece | 594873 | 7319660857637 | Galvanized steel | 280 | 800 | 8.299 | 29.7934 | 0.7245 | 0.064815 | 0 | 0.030125 | 1.2946 | 0.0020996 | -15.2702 | 12.5315 | 0.7245 | 0.064815 | MNR | 0 | 0 | 0 | -15.2702 | 29.4614 | 0.71786 | 0.070542 | 0 | 0.029876 | 1.2863 | 0.0020582 | -14.6892
TCU | T-piece | 594874 | 7319660857644 | Galvanized steel | 280 | 900 | 8.7015 | 31.2384 | 0.75964 | 0.067959 | 0 | 0.031586 | 1.3574 | 0.0022015 | -16.0108 | 13.1393 | 0.75964 | 0.067959 | MNR | 0 | 0 | 0 | -16.0108 | 30.8903 | 0.75268 | 0.073963 | 0 | 0.031325 | 1.3487 | 0.002158 | -15.4017
TCU | T-piece | 594875 | 7319660857651 | Galvanized steel | 280 | 1000 | 9.9887 | 35.8594 | 0.87201 | 0.078012 | 0 | 0.036259 | 1.5582 | 0.0025271 | -18.3792 | 15.0829 | 0.87201 | 0.078012 | MNR | 0 | 0 | 0 | -18.3792 | 35.4599 | 0.86402 | 0.084904 | 0 | 0.035959 | 1.5482 | 0.0024772 | -17.68
TCU | T-piece | 278379 | 7319662783798 | Galvanized steel | 300 | 300 | 2.64 | 9.4776 | 0.23047 | 0.020618 | 0 | 0.0095832 | 0.41184 | 0.00066792 | -4.8576 | 3.9864 | 0.23047 | 0.020618 | MNR | 0 | 0 | 0 | -4.8576 | 9.372 | 0.22836 | 0.02244 | 0 | 0.009504 | 0.4092 | 0.00065472 | -4.6728
TCU | T-piece | 278382 | 7319662783828 | Galvanized steel | 300 | 400 | 3.81 | 13.6779 | 0.33261 | 0.029756 | 0 | 0.01383 | 0.59436 | 0.00096393 | -7.0104 | 5.7531 | 0.33261 | 0.029756 | MNR | 0 | 0 | 0 | -7.0104 | 13.5255 | 0.32956 | 0.032385 | 0 | 0.013716 | 0.59055 | 0.00094488 | -6.7437
TCU | T-piece | 278383 | 7319662783835 | Galvanized steel | 300 | 450 | 4.29 | 15.4011 | 0.37452 | 0.033505 | 0 | 0.015573 | 0.66924 | 0.0010854 | -7.8936 | 6.4779 | 0.37452 | 0.033505 | MNR | 0 | 0 | 0 | -7.8936 | 15.2295 | 0.37108 | 0.036465 | 0 | 0.015444 | 0.66495 | 0.0010639 | -7.5933
TCU | T-piece | 278365 | 7319662783651 | Galvanized steel | 300 | 63 | 1.1 | 3.949 | 0.09603 | 0.008591 | 0 | 0.003993 | 0.1716 | 0.0002783 | -2.024 | 1.661 | 0.09603 | 0.008591 | MNR | 0 | 0 | 0 | -2.024 | 3.905 | 0.09515 | 0.00935 | 0 | 0.00396 | 0.1705 | 0.0002728 | -1.947
TCU | T-piece | 775555 | 7319667755554 | Galvanized steel | 300 | 125 | 1.34 | 4.8106 | 0.11698 | 0.010465 | 0 | 0.0048642 | 0.20904 | 0.00033902 | -2.4656 | 2.0234 | 0.11698 | 0.010465 | MNR | 0 | 0 | 0 | -2.4656 | 4.757 | 0.11591 | 0.01139 | 0 | 0.004824 | 0.2077 | 0.00033232 | -2.3718
TCU | T-piece | 775554 | 7319667755547 | Galvanized steel | 300 | 100 | 1.34 | 4.8106 | 0.11698 | 0.010465 | 0 | 0.0048642 | 0.20904 | 0.00033902 | -2.4656 | 2.0234 | 0.11698 | 0.010465 | MNR | 0 | 0 | 0 | -2.4656 | 4.757 | 0.11591 | 0.01139 | 0 | 0.004824 | 0.2077 | 0.00033232 | -2.3718
TCU | T-piece | 775553 | 7319667755530 | Galvanized steel | 300 | 80 | 1.34 | 4.8106 | 0.11698 | 0.010465 | 0 | 0.0048642 | 0.20904 | 0.00033902 | -2.4656 | 2.0234 | 0.11698 | 0.010465 | MNR | 0 | 0 | 0 | -2.4656 | 4.757 | 0.11591 | 0.01139 | 0 | 0.004824 | 0.2077 | 0.00033232 | -2.3718
TCU | T-piece | 278368 | 7319662783682 | Galvanized steel | 300 | 112 | 1.34 | 4.8106 | 0.11698 | 0.010465 | 0 | 0.0048642 | 0.20904 | 0.00033902 | -2.4656 | 2.0234 | 0.11698 | 0.010465 | MNR | 0 | 0 | 0 | -2.4656 | 4.757 | 0.11591 | 0.01139 | 0 | 0.004824 | 0.2077 | 0.00033232 | -2.3718
TCU | T-piece | 775558 | 7319667755585 | Galvanized steel | 300 | 160 | 2.64 | 9.4776 | 0.23047 | 0.020618 | 0 | 0.0095832 | 0.41184 | 0.00066792 | -4.8576 | 3.9864 | 0.23047 | 0.020618 | MNR | 0 | 0 | 0 | -4.8576 | 9.372 | 0.22836 | 0.02244 | 0 | 0.009504 | 0.4092 | 0.00065472 | -4.6728
TCU | T-piece | 775557 | 7319667755578 | Galvanized steel | 300 | 150 | 2.64 | 9.4776 | 0.23047 | 0.020618 | 0 | 0.0095832 | 0.41184 | 0.00066792 | -4.8576 | 3.9864 | 0.23047 | 0.020618 | MNR | 0 | 0 | 0 | -4.8576 | 9.372 | 0.22836 | 0.02244 | 0 | 0.009504 | 0.4092 | 0.00065472 | -4.6728
TCU | T-piece | 775556 | 7319667755561 | Galvanized steel | 300 | 140 | 2.64 | 9.4776 | 0.23047 | 0.020618 | 0 | 0.0095832 | 0.41184 | 0.00066792 | -4.8576 | 3.9864 | 0.23047 | 0.020618 | MNR | 0 | 0 | 0 | -4.8576 | 9.372 | 0.22836 | 0.02244 | 0 | 0.009504 | 0.4092 | 0.00065472 | -4.6728
TCU | T-piece | 278378 | 7319662783781 | Galvanized steel | 300 | 280 | 2.64 | 9.4776 | 0.23047 | 0.020618 | 0 | 0.0095832 | 0.41184 | 0.00066792 | -4.8576 | 3.9864 | 0.23047 | 0.020618 | MNR | 0 | 0 | 0 | -4.8576 | 9.372 | 0.22836 | 0.02244 | 0 | 0.009504 | 0.4092 | 0.00065472 | -4.6728
TCU | T-piece | 775562 | 7319667755622 | Galvanized steel | 300 | 250 | 2.87 | 10.3033 | 0.25055 | 0.022415 | 0 | 0.010418 | 0.44772 | 0.00072611 | -5.2808 | 4.3337 | 0.25055 | 0.022415 | MNR | 0 | 0 | 0 | -5.2808 | 10.1885 | 0.24826 | 0.024395 | 0 | 0.010332 | 0.44485 | 0.00071176 | -5.0799
TCU | T-piece | 775561 | 7319667755615 | Galvanized steel | 300 | 224 | 2.87 | 10.3033 | 0.25055 | 0.022415 | 0 | 0.010418 | 0.44772 | 0.00072611 | -5.2808 | 4.3337 | 0.25055 | 0.022415 | MNR | 0 | 0 | 0 | -5.2808 | 10.1885 | 0.24826 | 0.024395 | 0 | 0.010332 | 0.44485 | 0.00071176 | -5.0799
TCU | T-piece | 775560 | 7319667755608 | Galvanized steel | 300 | 200 | 2.87 | 10.3033 | 0.25055 | 0.022415 | 0 | 0.010418 | 0.44772 | 0.00072611 | -5.2808 | 4.3337 | 0.25055 | 0.022415 | MNR | 0 | 0 | 0 | -5.2808 | 10.1885 | 0.24826 | 0.024395 | 0 | 0.010332 | 0.44485 | 0.00071176 | -5.0799
TCU | T-piece | 775559 | 7319667755592 | Galvanized steel | 300 | 180 | 2.87 | 10.3033 | 0.25055 | 0.022415 | 0 | 0.010418 | 0.44772 | 0.00072611 | -5.2808 | 4.3337 | 0.25055 | 0.022415 | MNR | 0 | 0 | 0 | -5.2808 | 10.1885 | 0.24826 | 0.024395 | 0 | 0.010332 | 0.44485 | 0.00071176 | -5.0799
TCU | T-piece | 278380 | 7319662783804 | Galvanized steel | 300 | 315 | 2.87 | 10.3033 | 0.25055 | 0.022415 | 0 | 0.010418 | 0.44772 | 0.00072611 | -5.2808 | 4.3337 | 0.25055 | 0.022415 | MNR | 0 | 0 | 0 | -5.2808 | 10.1885 | 0.24826 | 0.024395 | 0 | 0.010332 | 0.44485 | 0.00071176 | -5.0799
TCU | T-piece | 278381 | 7319662783811 | Galvanized steel | 300 | 355 | 3.28 | 11.7752 | 0.28634 | 0.025617 | 0 | 0.011906 | 0.51168 | 0.00082984 | -6.0352 | 4.9528 | 0.28634 | 0.025617 | MNR | 0 | 0 | 0 | -6.0352 | 11.644 | 0.28372 | 0.02788 | 0 | 0.011808 | 0.5084 | 0.00081344 | -5.8056
TCU | T-piece | 278384 | 7319662783842 | Galvanized steel | 300 | 500 | 5 | 17.95 | 0.4365 | 0.03905 | 0 | 0.01815 | 0.78 | 0.001265 | -9.2 | 7.55 | 0.4365 | 0.03905 | MNR | 0 | 0 | 0 | -9.2 | 17.75 | 0.4325 | 0.0425 | 0 | 0.018 | 0.775 | 0.00124 | -8.85
TCU | T-piece | 278385 | 7319662783859 | Galvanized steel | 300 | 560 | 5.5 | 19.745 | 0.48015 | 0.042955 | 0 | 0.019965 | 0.858 | 0.0013915 | -10.12 | 8.305 | 0.48015 | 0.042955 | MNR | 0 | 0 | 0 | -10.12 | 19.525 | 0.47575 | 0.04675 | 0 | 0.0198 | 0.8525 | 0.001364 | -9.735
TCU | T-piece | 278386 | 7319662783866 | Galvanized steel | 300 | 600 | 6 | 21.54 | 0.5238 | 0.04686 | 0 | 0.02178 | 0.936 | 0.001518 | -11.04 | 9.06 | 0.5238 | 0.04686 | MNR | 0 | 0 | 0 | -11.04 | 21.3 | 0.519 | 0.051 | 0 | 0.0216 | 0.93 | 0.001488 | -10.62
TCU | T-piece | 594876 | 7319660857668 | Galvanized steel | 300 | 630 | 6.5456 | 23.4987 | 0.57143 | 0.051121 | 0 | 0.023761 | 1.0211 | 0.001656 | -12.0439 | 9.8839 | 0.57143 | 0.051121 | MNR | 0 | 0 | 0 | -12.0439 | 23.2369 | 0.56619 | 0.055638 | 0 | 0.023564 | 1.0146 | 0.0016233 | -11.5857
TCU | T-piece | 594877 | 7319660857675 | Galvanized steel | 300 | 710 | 7.9028 | 28.3711 | 0.68991 | 0.061721 | 0 | 0.028687 | 1.2328 | 0.0019994 | -14.5412 | 11.9332 | 0.68991 | 0.061721 | MNR | 0 | 0 | 0 | -14.5412 | 28.0549 | 0.68359 | 0.067174 | 0 | 0.02845 | 1.2249 | 0.0019599 | -13.988
TCU | T-piece | 594878 | 7319660857682 | Galvanized steel | 300 | 800 | 8.7062 | 31.2553 | 0.76005 | 0.067995 | 0 | 0.031604 | 1.3582 | 0.0022027 | -16.0194 | 13.1464 | 0.76005 | 0.067995 | MNR | 0 | 0 | 0 | -16.0194 | 30.907 | 0.75309 | 0.074003 | 0 | 0.031342 | 1.3495 | 0.0021591 | -15.41
TCU | T-piece | 594879 | 7319660857699 | Galvanized steel | 300 | 900 | 9.1467 | 32.8367 | 0.79851 | 0.071436 | 0 | 0.033203 | 1.4269 | 0.0023141 | -16.8299 | 13.8115 | 0.79851 | 0.071436 | MNR | 0 | 0 | 0 | -16.8299 | 32.4708 | 0.79119 | 0.077747 | 0 | 0.032928 | 1.4177 | 0.0022684 | -16.1897
TCU | T-piece | 594880 | 7319660857705 | Galvanized steel | 300 | 1000 | 10.4704 | 37.5887 | 0.91407 | 0.081774 | 0 | 0.038008 | 1.6334 | 0.002649 | -19.2655 | 15.8103 | 0.91407 | 0.081774 | MNR | 0 | 0 | 0 | -19.2655 | 37.1699 | 0.90569 | 0.088998 | 0 | 0.037693 | 1.6229 | 0.0025967 | -18.5326
TCU | T-piece | 594881 | 7319660857712 | Galvanized steel | 300 | 1120 | 11.5391 | 41.4254 | 1.0074 | 0.09012 | 0 | 0.041887 | 1.8001 | 0.0029194 | -21.2319 | 17.424 | 1.0074 | 0.09012 | MNR | 0 | 0 | 0 | -21.2319 | 40.9638 | 0.99813 | 0.098082 | 0 | 0.041541 | 1.7886 | 0.0028617 | -20.4242
TCU | T-piece | 594882 | 7319660857729 | Galvanized steel | 300 | 1250 | 12.7154 | 45.6483 | 1.1101 | 0.099307 | 0 | 0.046157 | 1.9836 | 0.003217 | -23.3963 | 19.2003 | 1.1101 | 0.099307 | MNR | 0 | 0 | 0 | -23.3963 | 45.1397 | 1.0999 | 0.10808 | 0 | 0.045775 | 1.9709 | 0.0031534 | -22.5063
TCU | T-piece | 278403 | 7319662784030 | Galvanized steel | 315 | 400 | 3.99 | 14.3241 | 0.34833 | 0.031162 | 0 | 0.014484 | 0.62244 | 0.0010095 | -7.3416 | 6.0249 | 0.34833 | 0.031162 | MNR | 0 | 0 | 0 | -7.3416 | 14.1645 | 0.34513 | 0.033915 | 0 | 0.014364 | 0.61845 | 0.00098952 | -7.0623
TCU | T-piece | 278402 | 7319662784023 | Galvanized steel | 315 | 355 | 3.44 | 12.3496 | 0.30031 | 0.026866 | 0 | 0.012487 | 0.53664 | 0.00087032 | -6.3296 | 5.1944 | 0.30031 | 0.026866 | MNR | 0 | 0 | 0 | -6.3296 | 12.212 | 0.29756 | 0.02924 | 0 | 0.012384 | 0.5332 | 0.00085312 | -6.0888
TCU | T-piece | 278405 | 7319662784054 | Galvanized steel | 315 | 500 | 4.68 | 16.8012 | 0.40856 | 0.036551 | 0 | 0.016988 | 0.73008 | 0.001184 | -8.6112 | 7.0668 | 0.40856 | 0.036551 | MNR | 0 | 0 | 0 | -8.6112 | 16.614 | 0.40482 | 0.03978 | 0 | 0.016848 | 0.7254 | 0.0011606 | -8.2836
TCU | T-piece | 278387 | 7319662783873 | Galvanized steel | 315 | 63 | 1.1 | 3.949 | 0.09603 | 0.008591 | 0 | 0.003993 | 0.1716 | 0.0002783 | -2.024 | 1.661 | 0.09603 | 0.008591 | MNR | 0 | 0 | 0 | -2.024 | 3.905 | 0.09515 | 0.00935 | 0 | 0.00396 | 0.1705 | 0.0002728 | -1.947
TCU | T-piece | 775566 | 7319667755660 | Galvanized steel | 315 | 140 | 1.38 | 4.9542 | 0.12047 | 0.010778 | 0 | 0.0050094 | 0.21528 | 0.00034914 | -2.5392 | 2.0838 | 0.12047 | 0.010778 | MNR | 0 | 0 | 0 | -2.5392 | 4.899 | 0.11937 | 0.01173 | 0 | 0.004968 | 0.2139 | 0.00034224 | -2.4426
TCU | T-piece | 775565 | 7319667755653 | Galvanized steel | 315 | 125 | 1.38 | 4.9542 | 0.12047 | 0.010778 | 0 | 0.0050094 | 0.21528 | 0.00034914 | -2.5392 | 2.0838 | 0.12047 | 0.010778 | MNR | 0 | 0 | 0 | -2.5392 | 4.899 | 0.11937 | 0.01173 | 0 | 0.004968 | 0.2139 | 0.00034224 | -2.4426
TCU | T-piece | 775564 | 7319667755646 | Galvanized steel | 315 | 100 | 1.38 | 4.9542 | 0.12047 | 0.010778 | 0 | 0.0050094 | 0.21528 | 0.00034914 | -2.5392 | 2.0838 | 0.12047 | 0.010778 | MNR | 0 | 0 | 0 | -2.5392 | 4.899 | 0.11937 | 0.01173 | 0 | 0.004968 | 0.2139 | 0.00034224 | -2.4426
TCU | T-piece | 775563 | 7319667755639 | Galvanized steel | 315 | 80 | 1.38 | 4.9542 | 0.12047 | 0.010778 | 0 | 0.0050094 | 0.21528 | 0.00034914 | -2.5392 | 2.0838 | 0.12047 | 0.010778 | MNR | 0 | 0 | 0 | -2.5392 | 4.899 | 0.11937 | 0.01173 | 0 | 0.004968 | 0.2139 | 0.00034224 | -2.4426
TCU | T-piece | 278390 | 7319662783903 | Galvanized steel | 315 | 112 | 1.38 | 4.9542 | 0.12047 | 0.010778 | 0 | 0.0050094 | 0.21528 | 0.00034914 | -2.5392 | 2.0838 | 0.12047 | 0.010778 | MNR | 0 | 0 | 0 | -2.5392 | 4.899 | 0.11937 | 0.01173 | 0 | 0.004968 | 0.2139 | 0.00034224 | -2.4426
TCU | T-piece | 775570 | 7319667755707 | Galvanized steel | 315 | 224 | 3.44 | 12.3496 | 0.30031 | 0.026866 | 0 | 0.012487 | 0.53664 | 0.00087032 | -6.3296 | 5.1944 | 0.30031 | 0.026866 | MNR | 0 | 0 | 0 | -6.3296 | 12.212 | 0.29756 | 0.02924 | 0 | 0.012384 | 0.5332 | 0.00085312 | -6.0888
TCU | T-piece | 775569 | 7319667755691 | Galvanized steel | 315 | 180 | 3.44 | 12.3496 | 0.30031 | 0.026866 | 0 | 0.012487 | 0.53664 | 0.00087032 | -6.3296 | 5.1944 | 0.30031 | 0.026866 | MNR | 0 | 0 | 0 | -6.3296 | 12.212 | 0.29756 | 0.02924 | 0 | 0.012384 | 0.5332 | 0.00085312 | -6.0888
TCU | T-piece | 775568 | 7319667755684 | Galvanized steel | 315 | 160 | 3.44 | 12.3496 | 0.30031 | 0.026866 | 0 | 0.012487 | 0.53664 | 0.00087032 | -6.3296 | 5.1944 | 0.30031 | 0.026866 | MNR | 0 | 0 | 0 | -6.3296 | 12.212 | 0.29756 | 0.02924 | 0 | 0.012384 | 0.5332 | 0.00085312 | -6.0888
TCU | T-piece | 775567 | 7319667755677 | Galvanized steel | 315 | 150 | 3.44 | 12.3496 | 0.30031 | 0.026866 | 0 | 0.012487 | 0.53664 | 0.00087032 | -6.3296 | 5.1944 | 0.30031 | 0.026866 | MNR | 0 | 0 | 0 | -6.3296 | 12.212 | 0.29756 | 0.02924 | 0 | 0.012384 | 0.5332 | 0.00085312 | -6.0888
TCU | T-piece | 278396 | 7319660206329 | Galvanized steel | 315 | 200 | 3.44 | 12.3496 | 0.30031 | 0.026866 | 0 | 0.012487 | 0.53664 | 0.00087032 | -6.3296 | 5.1944 | 0.30031 | 0.026866 | MNR | 0 | 0 | 0 | -6.3296 | 12.212 | 0.29756 | 0.02924 | 0 | 0.012384 | 0.5332 | 0.00085312 | -6.0888
TCU | T-piece | 884512 | 7319668845124 | Galvanized steel | 315 | 250 | 3.99 | 14.3241 | 0.34833 | 0.031162 | 0 | 0.014484 | 0.62244 | 0.0010095 | -7.3416 | 6.0249 | 0.34833 | 0.031162 | MNR | 0 | 0 | 0 | -7.3416 | 14.1645 | 0.34513 | 0.033915 | 0 | 0.014364 | 0.61845 | 0.00098952 | -7.0623
TCU | T-piece | 775571 | 7319667755714 | Galvanized steel | 315 | 300 | 3.99 | 14.3241 | 0.34833 | 0.031162 | 0 | 0.014484 | 0.62244 | 0.0010095 | -7.3416 | 6.0249 | 0.34833 | 0.031162 | MNR | 0 | 0 | 0 | -7.3416 | 14.1645 | 0.34513 | 0.033915 | 0 | 0.014364 | 0.61845 | 0.00098952 | -7.0623
TCU | T-piece | 278399 | 7319662783996 | Galvanized steel | 315 | 280 | 3.99 | 14.3241 | 0.34833 | 0.031162 | 0 | 0.014484 | 0.62244 | 0.0010095 | -7.3416 | 6.0249 | 0.34833 | 0.031162 | MNR | 0 | 0 | 0 | -7.3416 | 14.1645 | 0.34513 | 0.033915 | 0 | 0.014364 | 0.61845 | 0.00098952 | -7.0623
TCU | T-piece | 278404 | 7319662784047 | Galvanized steel | 315 | 450 | 4.31 | 15.4729 | 0.37626 | 0.033661 | 0 | 0.015645 | 0.67236 | 0.0010904 | -7.9304 | 6.5081 | 0.37626 | 0.033661 | MNR | 0 | 0 | 0 | -7.9304 | 15.3005 | 0.37281 | 0.036635 | 0 | 0.015516 | 0.66805 | 0.0010689 | -7.6287
TCU | T-piece | 278406 | 7319662784061 | Galvanized steel | 315 | 560 | 5 | 17.95 | 0.4365 | 0.03905 | 0 | 0.01815 | 0.78 | 0.001265 | -9.2 | 7.55 | 0.4365 | 0.03905 | MNR | 0 | 0 | 0 | -9.2 | 17.75 | 0.4325 | 0.0425 | 0 | 0.018 | 0.775 | 0.00124 | -8.85
TCU | T-piece | 278407 | 7319662784078 | Galvanized steel | 315 | 600 | 5.5 | 19.745 | 0.48015 | 0.042955 | 0 | 0.019965 | 0.858 | 0.0013915 | -10.12 | 8.305 | 0.48015 | 0.042955 | MNR | 0 | 0 | 0 | -10.12 | 19.525 | 0.47575 | 0.04675 | 0 | 0.0198 | 0.8525 | 0.001364 | -9.735
TCU | T-piece | 775578 | 7319667755783 | Galvanized steel | 315 | 630 | 6.8473 | 24.5818 | 0.59777 | 0.053477 | 0 | 0.024856 | 1.0682 | 0.0017324 | -12.599 | 10.3394 | 0.59777 | 0.053477 | MNR | 0 | 0 | 0 | -12.599 | 24.3079 | 0.59229 | 0.058202 | 0 | 0.02465 | 1.0613 | 0.0016981 | -12.1197
TCU | T-piece | 594883 | 7319660857736 | Galvanized steel | 315 | 710 | 8.2321 | 29.5532 | 0.71866 | 0.064293 | 0 | 0.029883 | 1.2842 | 0.0020827 | -15.1471 | 12.4305 | 0.71866 | 0.064293 | MNR | 0 | 0 | 0 | -15.1471 | 29.224 | 0.71208 | 0.069973 | 0 | 0.029636 | 1.276 | 0.0020416 | -14.5708
TCU | T-piece | 594884 | 7319660857743 | Galvanized steel | 315 | 800 | 9.0601 | 32.5258 | 0.79095 | 0.070759 | 0 | 0.032888 | 1.4134 | 0.0022922 | -16.6706 | 13.6808 | 0.79095 | 0.070759 | MNR | 0 | 0 | 0 | -16.6706 | 32.1634 | 0.7837 | 0.077011 | 0 | 0.032616 | 1.4043 | 0.0022469 | -16.0364
TCU | T-piece | 594885 | 7319660857750 | Galvanized steel | 315 | 900 | 9.5287 | 34.208 | 0.83186 | 0.074419 | 0 | 0.034589 | 1.4865 | 0.0024108 | -17.5328 | 14.3883 | 0.83186 | 0.074419 | MNR | 0 | 0 | 0 | -17.5328 | 33.8269 | 0.82423 | 0.080994 | 0 | 0.034303 | 1.4769 | 0.0023631 | -16.8658
TCU | T-piece | 594886 | 7319660857767 | Galvanized steel | 315 | 1000 | 10.8797 | 39.0581 | 0.9498 | 0.08497 | 0 | 0.039493 | 1.6972 | 0.0027526 | -20.0186 | 16.4283 | 0.9498 | 0.08497 | MNR | 0 | 0 | 0 | -20.0186 | 38.6229 | 0.94109 | 0.092477 | 0 | 0.039167 | 1.6864 | 0.0026982 | -19.2571
TCU | T-piece | 594887 | 7319660857774 | Galvanized steel | 315 | 1120 | 11.9821 | 43.0157 | 1.046 | 0.09358 | 0 | 0.043495 | 1.8692 | 0.0030315 | -22.0471 | 18.093 | 1.046 | 0.09358 | MNR | 0 | 0 | 0 | -22.0471 | 42.5365 | 1.0365 | 0.10185 | 0 | 0.043136 | 1.8572 | 0.0029716 | -21.2083
TCU | T-piece | 594888 | 7319660857781 | Galvanized steel | 315 | 1250 | 13.195 | 47.37 | 1.1519 | 0.10305 | 0 | 0.047898 | 2.0584 | 0.0033383 | -24.2788 | 19.9245 | 1.1519 | 0.10305 | MNR | 0 | 0 | 0 | -24.2788 | 46.8422 | 1.1414 | 0.11216 | 0 | 0.047502 | 2.0452 | 0.0032724 | -23.3552
TCU | T-piece | 278423 | 7319662784238 | Galvanized steel | 355 | 355 | 4.44 | 15.9396 | 0.38761 | 0.034676 | 0 | 0.016117 | 0.69264 | 0.0011233 | -8.1696 | 6.7044 | 0.38761 | 0.034676 | MNR | 0 | 0 | 0 | -8.1696 | 15.762 | 0.38406 | 0.03774 | 0 | 0.015984 | 0.6882 | 0.0011011 | -7.8588
TCU | T-piece | 278417 | 7319662784177 | Galvanized steel | 355 | 200 | 3.78 | 13.5702 | 0.32999 | 0.029522 | 0 | 0.013721 | 0.58968 | 0.00095634 | -6.9552 | 5.7078 | 0.32999 | 0.029522 | MNR | 0 | 0 | 0 | -6.9552 | 13.419 | 0.32697 | 0.03213 | 0 | 0.013608 | 0.5859 | 0.00093744 | -6.6906
TCU | T-piece | 278411 | 7319662784115 | Galvanized steel | 355 | 112 | 1.76 | 6.3184 | 0.15365 | 0.013746 | 0 | 0.0063888 | 0.27456 | 0.00044528 | -3.2384 | 2.6576 | 0.15365 | 0.013746 | MNR | 0 | 0 | 0 | -3.2384 | 6.248 | 0.15224 | 0.01496 | 0 | 0.006336 | 0.2728 | 0.00043648 | -3.1152
TCU | T-piece | 775590 | 7319667755905 | Galvanized steel | 355 | 250 | 4.44 | 15.9396 | 0.38761 | 0.034676 | 0 | 0.016117 | 0.69264 | 0.0011233 | -8.1696 | 6.7044 | 0.38761 | 0.034676 | MNR | 0 | 0 | 0 | -8.1696 | 15.762 | 0.38406 | 0.03774 | 0 | 0.015984 | 0.6882 | 0.0011011 | -7.8588
TCU | T-piece | 278424 | 7319662784245 | Galvanized steel | 355 | 400 | 5.07 | 18.2013 | 0.44261 | 0.039597 | 0 | 0.018404 | 0.79092 | 0.0012827 | -9.3288 | 7.6557 | 0.44261 | 0.039597 | MNR | 0 | 0 | 0 | -9.3288 | 17.9985 | 0.43855 | 0.043095 | 0 | 0.018252 | 0.78585 | 0.0012574 | -8.9739
TCU | T-piece | 278415 | 7319662784153 | Galvanized steel | 355 | 160 | 3.78 | 13.5702 | 0.32999 | 0.029522 | 0 | 0.013721 | 0.58968 | 0.00095634 | -6.9552 | 5.7078 | 0.32999 | 0.029522 | MNR | 0 | 0 | 0 | -6.9552 | 13.419 | 0.32697 | 0.03213 | 0 | 0.013608 | 0.5859 | 0.00093744 | -6.6906
TCU | T-piece | 775581 | 7319667755813 | Galvanized steel | 355 | 100 | 1.76 | 6.3184 | 0.15365 | 0.013746 | 0 | 0.0063888 | 0.27456 | 0.00044528 | -3.2384 | 2.6576 | 0.15365 | 0.013746 | MNR | 0 | 0 | 0 | -3.2384 | 6.248 | 0.15224 | 0.01496 | 0 | 0.006336 | 0.2728 | 0.00043648 | -3.1152
TCU | T-piece | 278426 | 7319662784269 | Galvanized steel | 355 | 500 | 5.99 | 21.5041 | 0.52293 | 0.046782 | 0 | 0.021744 | 0.93444 | 0.0015155 | -11.0216 | 9.0449 | 0.52293 | 0.046782 | MNR | 0 | 0 | 0 | -11.0216 | 21.2645 | 0.51814 | 0.050915 | 0 | 0.021564 | 0.92845 | 0.0014855 | -10.6023
TCU | T-piece | 278409 | 7319662784092 | Galvanized steel | 355 | 80 | 1.6 | 5.744 | 0.13968 | 0.012496 | 0 | 0.005808 | 0.2496 | 0.0004048 | -2.944 | 2.416 | 0.13968 | 0.012496 | MNR | 0 | 0 | 0 | -2.944 | 5.68 | 0.1384 | 0.0136 | 0 | 0.00576 | 0.248 | 0.0003968 | -2.832
TCU | T-piece | 278420 | 7319662784207 | Galvanized steel | 355 | 280 | 3.78 | 13.5702 | 0.32999 | 0.029522 | 0 | 0.013721 | 0.58968 | 0.00095634 | -6.9552 | 5.7078 | 0.32999 | 0.029522 | MNR | 0 | 0 | 0 | -6.9552 | 13.419 | 0.32697 | 0.03213 | 0 | 0.013608 | 0.5859 | 0.00093744 | -6.6906
TCU | T-piece | 278408 | 7319662784085 | Galvanized steel | 355 | 63 | 1.5 | 5.385 | 0.13095 | 0.011715 | 0 | 0.005445 | 0.234 | 0.0003795 | -2.76 | 2.265 | 0.13095 | 0.011715 | MNR | 0 | 0 | 0 | -2.76 | 5.325 | 0.12975 | 0.01275 | 0 | 0.0054 | 0.2325 | 0.000372 | -2.655
TCU | T-piece | 775584 | 7319667755844 | Galvanized steel | 355 | 150 | 1.76 | 6.3184 | 0.15365 | 0.013746 | 0 | 0.0063888 | 0.27456 | 0.00044528 | -3.2384 | 2.6576 | 0.15365 | 0.013746 | MNR | 0 | 0 | 0 | -3.2384 | 6.248 | 0.15224 | 0.01496 | 0 | 0.006336 | 0.2728 | 0.00043648 | -3.1152
TCU | T-piece | 775583 | 7319667755837 | Galvanized steel | 355 | 140 | 1.76 | 6.3184 | 0.15365 | 0.013746 | 0 | 0.0063888 | 0.27456 | 0.00044528 | -3.2384 | 2.6576 | 0.15365 | 0.013746 | MNR | 0 | 0 | 0 | -3.2384 | 6.248 | 0.15224 | 0.01496 | 0 | 0.006336 | 0.2728 | 0.00043648 | -3.1152
TCU | T-piece | 278412 | 7319662784122 | Galvanized steel | 355 | 125 | 1.76 | 6.3184 | 0.15365 | 0.013746 | 0 | 0.0063888 | 0.27456 | 0.00044528 | -3.2384 | 2.6576 | 0.15365 | 0.013746 | MNR | 0 | 0 | 0 | -3.2384 | 6.248 | 0.15224 | 0.01496 | 0 | 0.006336 | 0.2728 | 0.00043648 | -3.1152
TCU | T-piece | 775588 | 7319667755882 | Galvanized steel | 355 | 224 | 3.78 | 13.5702 | 0.32999 | 0.029522 | 0 | 0.013721 | 0.58968 | 0.00095634 | -6.9552 | 5.7078 | 0.32999 | 0.029522 | MNR | 0 | 0 | 0 | -6.9552 | 13.419 | 0.32697 | 0.03213 | 0 | 0.013608 | 0.5859 | 0.00093744 | -6.6906
TCU | T-piece | 775586 | 7319667755868 | Galvanized steel | 355 | 180 | 3.78 | 13.5702 | 0.32999 | 0.029522 | 0 | 0.013721 | 0.58968 | 0.00095634 | -6.9552 | 5.7078 | 0.32999 | 0.029522 | MNR | 0 | 0 | 0 | -6.9552 | 13.419 | 0.32697 | 0.03213 | 0 | 0.013608 | 0.5859 | 0.00093744 | -6.6906
TCU | T-piece | 775591 | 7319667755912 | Galvanized steel | 355 | 300 | 4.44 | 15.9396 | 0.38761 | 0.034676 | 0 | 0.016117 | 0.69264 | 0.0011233 | -8.1696 | 6.7044 | 0.38761 | 0.034676 | MNR | 0 | 0 | 0 | -8.1696 | 15.762 | 0.38406 | 0.03774 | 0 | 0.015984 | 0.6882 | 0.0011011 | -7.8588
TCU | T-piece | 278422 | 7319662784221 | Galvanized steel | 355 | 315 | 4.44 | 15.9396 | 0.38761 | 0.034676 | 0 | 0.016117 | 0.69264 | 0.0011233 | -8.1696 | 6.7044 | 0.38761 | 0.034676 | MNR | 0 | 0 | 0 | -8.1696 | 15.762 | 0.38406 | 0.03774 | 0 | 0.015984 | 0.6882 | 0.0011011 | -7.8588
TCU | T-piece | 278425 | 7319662784252 | Galvanized steel | 355 | 450 | 5.5 | 19.745 | 0.48015 | 0.042955 | 0 | 0.019965 | 0.858 | 0.0013915 | -10.12 | 8.305 | 0.48015 | 0.042955 | MNR | 0 | 0 | 0 | -10.12 | 19.525 | 0.47575 | 0.04675 | 0 | 0.0198 | 0.8525 | 0.001364 | -9.735
TCU | T-piece | 278427 | 7319662784276 | Galvanized steel | 355 | 560 | 6.51 | 23.3709 | 0.56832 | 0.050843 | 0 | 0.023631 | 1.0156 | 0.001647 | -11.9784 | 9.8301 | 0.56832 | 0.050843 | MNR | 0 | 0 | 0 | -11.9784 | 23.1105 | 0.56311 | 0.055335 | 0 | 0.023436 | 1.0091 | 0.0016145 | -11.5227
TCU | T-piece | 278428 | 7319662784283 | Galvanized steel | 355 | 600 | 7 | 25.13 | 0.6111 | 0.05467 | 0 | 0.02541 | 1.092 | 0.001771 | -12.88 | 10.57 | 0.6111 | 0.05467 | MNR | 0 | 0 | 0 | -12.88 | 24.85 | 0.6055 | 0.0595 | 0 | 0.0252 | 1.085 | 0.001736 | -12.39
TCU | T-piece | 594889 | 7319660857798 | Galvanized steel | 355 | 630 | 7.4868 | 26.8776 | 0.6536 | 0.058472 | 0 | 0.027177 | 1.1679 | 0.0018942 | -13.7757 | 11.3051 | 0.6536 | 0.058472 | MNR | 0 | 0 | 0 | -13.7757 | 26.5781 | 0.64761 | 0.063638 | 0 | 0.026952 | 1.1605 | 0.0018567 | -13.2516
TCU | T-piece | 594890 | 7319660857804 | Galvanized steel | 355 | 710 | 8.9268 | 32.0472 | 0.77931 | 0.069718 | 0 | 0.032404 | 1.3926 | 0.0022585 | -16.4253 | 13.4795 | 0.77931 | 0.069718 | MNR | 0 | 0 | 0 | -16.4253 | 31.6901 | 0.77217 | 0.075878 | 0 | 0.032136 | 1.3837 | 0.0022138 | -15.8004
TCU | T-piece | 594891 | 7319660857811 | Galvanized steel | 355 | 800 | 9.8215 | 35.2592 | 0.85742 | 0.076706 | 0 | 0.035652 | 1.5322 | 0.0024848 | -18.0716 | 14.8305 | 0.85742 | 0.076706 | MNR | 0 | 0 | 0 | -18.0716 | 34.8663 | 0.84956 | 0.083483 | 0 | 0.035357 | 1.5223 | 0.0024357 | -17.3841
TCU | T-piece | 594892 | 7319660857828 | Galvanized steel | 355 | 900 | 10.3631 | 37.2035 | 0.9047 | 0.080936 | 0 | 0.037618 | 1.6166 | 0.0026219 | -19.0681 | 15.6483 | 0.9047 | 0.080936 | MNR | 0 | 0 | 0 | -19.0681 | 36.789 | 0.89641 | 0.088086 | 0 | 0.037307 | 1.6063 | 0.00257 | -18.3427
TCU | T-piece | 594893 | 7319660857835 | Galvanized steel | 355 | 1000 | 11.7893 | 42.3236 | 1.0292 | 0.092074 | 0 | 0.042795 | 1.8391 | 0.0029827 | -21.6923 | 17.8018 | 1.0292 | 0.092074 | MNR | 0 | 0 | 0 | -21.6923 | 41.852 | 1.0198 | 0.10021 | 0 | 0.042441 | 1.8273 | 0.0029237 | -20.8671
TCU | T-piece | 594894 | 7319660857842 | Galvanized steel | 355 | 1120 | 12.9802 | 46.5989 | 1.1332 | 0.10138 | 0 | 0.047118 | 2.0249 | 0.003284 | -23.8836 | 19.6001 | 1.1332 | 0.10138 | MNR | 0 | 0 | 0 | -23.8836 | 46.0797 | 1.1228 | 0.11033 | 0 | 0.046729 | 2.0119 | 0.0032191 | -22.975
TCU | T-piece | 594895 | 7319660857859 | Galvanized steel | 355 | 1250 | 14.2892 | 51.2982 | 1.2474 | 0.1116 | 0 | 0.05187 | 2.2291 | 0.0036152 | -26.2921 | 21.5767 | 1.2474 | 0.1116 | MNR | 0 | 0 | 0 | -26.2921 | 50.7267 | 1.236 | 0.12146 | 0 | 0.051441 | 2.2148 | 0.0035437 | -25.2919
TCU | T-piece | 278435 | 7319662784351 | Galvanized steel | 400 | 150 | 2.4 | 8.616 | 0.20952 | 0.018744 | 0 | 0.008712 | 0.3744 | 0.0006072 | -4.416 | 3.624 | 0.20952 | 0.018744 | MNR | 0 | 0 | 0 | -4.416 | 8.52 | 0.2076 | 0.0204 | 0 | 0.00864 | 0.372 | 0.0005952 | -4.248
TCU | T-piece | 278447 | 7319662784474 | Galvanized steel | 400 | 500 | 6.59 | 23.6581 | 0.57531 | 0.051468 | 0 | 0.023922 | 1.028 | 0.0016673 | -12.1256 | 9.9509 | 0.57531 | 0.051468 | MNR | 0 | 0 | 0 | -12.1256 | 23.3945 | 0.57003 | 0.056015 | 0 | 0.023724 | 1.0214 | 0.0016343 | -11.6643
TCU | T-piece | 278441 | 7319662784412 | Galvanized steel | 400 | 280 | 4.16 | 14.9344 | 0.36317 | 0.03249 | 0 | 0.015101 | 0.64896 | 0.0010525 | -7.6544 | 6.2816 | 0.36317 | 0.03249 | MNR | 0 | 0 | 0 | -7.6544 | 14.768 | 0.35984 | 0.03536 | 0 | 0.014976 | 0.6448 | 0.0010317 | -7.3632
TCU | T-piece | 278434 | 7319662784344 | Galvanized steel | 400 | 140 | 2.31 | 8.2929 | 0.20166 | 0.018041 | 0 | 0.0083853 | 0.36036 | 0.00058443 | -4.2504 | 3.4881 | 0.20166 | 0.018041 | MNR | 0 | 0 | 0 | -4.2504 | 8.2005 | 0.19981 | 0.019635 | 0 | 0.008316 | 0.35805 | 0.00057288 | -4.0887
TCU | T-piece | 278443 | 7319660206367 | Galvanized steel | 400 | 315 | 4.85 | 17.4115 | 0.4234 | 0.037878 | 0 | 0.017605 | 0.7566 | 0.001227 | -8.924 | 7.3235 | 0.4234 | 0.037878 | MNR | 0 | 0 | 0 | -8.924 | 17.2175 | 0.41952 | 0.041225 | 0 | 0.01746 | 0.75175 | 0.0012028 | -8.5845
TCU | T-piece | 278430 | 7319662784306 | Galvanized steel | 400 | 80 | 1.85 | 6.6415 | 0.16151 | 0.014449 | 0 | 0.0067155 | 0.2886 | 0.00046805 | -3.404 | 2.7935 | 0.16151 | 0.014449 | MNR | 0 | 0 | 0 | -3.404 | 6.5675 | 0.16003 | 0.015725 | 0 | 0.00666 | 0.28675 | 0.0004588 | -3.2745
TCU | T-piece | 278440 | 7319660206343 | Galvanized steel | 400 | 250 | 4.16 | 14.9344 | 0.36317 | 0.03249 | 0 | 0.015101 | 0.64896 | 0.0010525 | -7.6544 | 6.2816 | 0.36317 | 0.03249 | MNR | 0 | 0 | 0 | -7.6544 | 14.768 | 0.35984 | 0.03536 | 0 | 0.014976 | 0.6448 | 0.0010317 | -7.3632
TCU | T-piece | 278446 | 7319662784467 | Galvanized steel | 400 | 450 | 5.99 | 21.5041 | 0.52293 | 0.046782 | 0 | 0.021744 | 0.93444 | 0.0015155 | -11.0216 | 9.0449 | 0.52293 | 0.046782 | MNR | 0 | 0 | 0 | -11.0216 | 21.2645 | 0.51814 | 0.050915 | 0 | 0.021564 | 0.92845 | 0.0014855 | -10.6023
TCU | T-piece | 278448 | 7319662784481 | Galvanized steel | 400 | 560 | 7.11 | 25.5249 | 0.6207 | 0.055529 | 0 | 0.025809 | 1.1092 | 0.0017988 | -13.0824 | 10.7361 | 0.6207 | 0.055529 | MNR | 0 | 0 | 0 | -13.0824 | 25.2405 | 0.61501 | 0.060435 | 0 | 0.025596 | 1.102 | 0.0017633 | -12.5847
TCU | T-piece | 278429 | 7319662784290 | Galvanized steel | 400 | 63 | 1.8 | 6.462 | 0.15714 | 0.014058 | 0 | 0.006534 | 0.2808 | 0.0004554 | -3.312 | 2.718 | 0.15714 | 0.014058 | MNR | 0 | 0 | 0 | -3.312 | 6.39 | 0.1557 | 0.0153 | 0 | 0.00648 | 0.279 | 0.0004464 | -3.186
TCU | T-piece | 775601 | 7319667756018 | Galvanized steel | 400 | 125 | 1.97 | 7.0723 | 0.17198 | 0.015386 | 0 | 0.0071511 | 0.30732 | 0.00049841 | -3.6248 | 2.9747 | 0.17198 | 0.015386 | MNR | 0 | 0 | 0 | -3.6248 | 6.9935 | 0.1704 | 0.016745 | 0 | 0.007092 | 0.30535 | 0.00048856 | -3.4869
TCU | T-piece | 775600 | 7319667756001 | Galvanized steel | 400 | 100 | 1.97 | 7.0723 | 0.17198 | 0.015386 | 0 | 0.0071511 | 0.30732 | 0.00049841 | -3.6248 | 2.9747 | 0.17198 | 0.015386 | MNR | 0 | 0 | 0 | -3.6248 | 6.9935 | 0.1704 | 0.016745 | 0 | 0.007092 | 0.30535 | 0.00048856 | -3.4869
TCU | T-piece | 278436 | 7319662784368 | Galvanized steel | 400 | 160 | 1.97 | 7.0723 | 0.17198 | 0.015386 | 0 | 0.0071511 | 0.30732 | 0.00049841 | -3.6248 | 2.9747 | 0.17198 | 0.015386 | MNR | 0 | 0 | 0 | -3.6248 | 6.9935 | 0.1704 | 0.016745 | 0 | 0.007092 | 0.30535 | 0.00048856 | -3.4869
TCU | T-piece | 278432 | 7319662784320 | Galvanized steel | 400 | 112 | 1.97 | 7.0723 | 0.17198 | 0.015386 | 0 | 0.0071511 | 0.30732 | 0.00049841 | -3.6248 | 2.9747 | 0.17198 | 0.015386 | MNR | 0 | 0 | 0 | -3.6248 | 6.9935 | 0.1704 | 0.016745 | 0 | 0.007092 | 0.30535 | 0.00048856 | -3.4869
TCU | T-piece | 278437 | 7319662784375 | Galvanized steel | 400 | 180 | 2.68 | 9.6212 | 0.23396 | 0.020931 | 0 | 0.0097284 | 0.41808 | 0.00067804 | -4.9312 | 4.0468 | 0.23396 | 0.020931 | MNR | 0 | 0 | 0 | -4.9312 | 9.514 | 0.23182 | 0.02278 | 0 | 0.009648 | 0.4154 | 0.00066464 | -4.7436
TCU | T-piece | 775602 | 7319667756025 | Galvanized steel | 400 | 224 | 4.16 | 14.9344 | 0.36317 | 0.03249 | 0 | 0.015101 | 0.64896 | 0.0010525 | -7.6544 | 6.2816 | 0.36317 | 0.03249 | MNR | 0 | 0 | 0 | -7.6544 | 14.768 | 0.35984 | 0.03536 | 0 | 0.014976 | 0.6448 | 0.0010317 | -7.3632
TCU | T-piece | 278438 | 7319660206336 | Galvanized steel | 400 | 200 | 4.16 | 14.9344 | 0.36317 | 0.03249 | 0 | 0.015101 | 0.64896 | 0.0010525 | -7.6544 | 6.2816 | 0.36317 | 0.03249 | MNR | 0 | 0 | 0 | -7.6544 | 14.768 | 0.35984 | 0.03536 | 0 | 0.014976 | 0.6448 | 0.0010317 | -7.3632
TCU | T-piece | 278445 | 7319660206374 | Galvanized steel | 400 | 400 | 4.85 | 17.4115 | 0.4234 | 0.037878 | 0 | 0.017605 | 0.7566 | 0.001227 | -8.924 | 7.3235 | 0.4234 | 0.037878 | MNR | 0 | 0 | 0 | -8.924 | 17.2175 | 0.41952 | 0.041225 | 0 | 0.01746 | 0.75175 | 0.0012028 | -8.5845
TCU | T-piece | 278444 | 7319662784443 | Galvanized steel | 400 | 355 | 4.85 | 17.4115 | 0.4234 | 0.037878 | 0 | 0.017605 | 0.7566 | 0.001227 | -8.924 | 7.3235 | 0.4234 | 0.037878 | MNR | 0 | 0 | 0 | -8.924 | 17.2175 | 0.41952 | 0.041225 | 0 | 0.01746 | 0.75175 | 0.0012028 | -8.5845
TCU | T-piece | 278442 | 7319662784429 | Galvanized steel | 400 | 300 | 4.85 | 17.4115 | 0.4234 | 0.037878 | 0 | 0.017605 | 0.7566 | 0.001227 | -8.924 | 7.3235 | 0.4234 | 0.037878 | MNR | 0 | 0 | 0 | -8.924 | 17.2175 | 0.41952 | 0.041225 | 0 | 0.01746 | 0.75175 | 0.0012028 | -8.5845
TCU | T-piece | 278449 | 7319662784498 | Galvanized steel | 400 | 600 | 7.47 | 26.8173 | 0.65213 | 0.058341 | 0 | 0.027116 | 1.1653 | 0.0018899 | -13.7448 | 11.2797 | 0.65213 | 0.058341 | MNR | 0 | 0 | 0 | -13.7448 | 26.5185 | 0.64615 | 0.063495 | 0 | 0.026892 | 1.1579 | 0.0018526 | -13.2219
TCU | T-piece | 278450 | 7319662784504 | Galvanized steel | 400 | 630 | 7.73 | 27.7507 | 0.67483 | 0.060371 | 0 | 0.02806 | 1.2059 | 0.0019557 | -14.2232 | 11.6723 | 0.67483 | 0.060371 | MNR | 0 | 0 | 0 | -14.2232 | 27.4415 | 0.66864 | 0.065705 | 0 | 0.027828 | 1.1982 | 0.001917 | -13.6821
TCU | T-piece | 594896 | 7319660857866 | Galvanized steel | 400 | 710 | 11.0723 | 39.7496 | 0.96661 | 0.086475 | 0 | 0.040192 | 1.7273 | 0.0028013 | -20.373 | 16.7192 | 0.96661 | 0.086475 | MNR | 0 | 0 | 0 | -20.373 | 39.3067 | 0.95775 | 0.094115 | 0 | 0.03986 | 1.7162 | 0.0027459 | -19.598
TCU | T-piece | 594897 | 7319660857873 | Galvanized steel | 400 | 800 | 12.154 | 43.6329 | 1.061 | 0.094923 | 0 | 0.044119 | 1.896 | 0.003075 | -22.3634 | 18.3525 | 1.061 | 0.094923 | MNR | 0 | 0 | 0 | -22.3634 | 43.1467 | 1.0513 | 0.10331 | 0 | 0.043754 | 1.8839 | 0.0030142 | -21.5126
TCU | T-piece | 594898 | 7319660857880 | Galvanized steel | 400 | 900 | 12.9026 | 46.3203 | 1.1264 | 0.10077 | 0 | 0.046836 | 2.0128 | 0.0032644 | -23.7408 | 19.4829 | 1.1264 | 0.10077 | MNR | 0 | 0 | 0 | -23.7408 | 45.8042 | 1.1161 | 0.10967 | 0 | 0.046449 | 1.9999 | 0.0031998 | -22.8376
TCU | T-piece | 594899 | 7319660857897 | Galvanized steel | 400 | 1000 | 14.535 | 52.1806 | 1.2689 | 0.11352 | 0 | 0.052762 | 2.2675 | 0.0036774 | -26.7444 | 21.9478 | 1.2689 | 0.11352 | MNR | 0 | 0 | 0 | -26.7444 | 51.5992 | 1.2573 | 0.12355 | 0 | 0.052326 | 2.2529 | 0.0036047 | -25.727
TCU | T-piece | 594900 | 7319660857903 | Galvanized steel | 400 | 1120 | 15.9744 | 57.3481 | 1.3946 | 0.12476 | 0 | 0.057987 | 2.492 | 0.0040415 | -29.3929 | 24.1213 | 1.3946 | 0.12476 | MNR | 0 | 0 | 0 | -29.3929 | 56.7091 | 1.3818 | 0.13578 | 0 | 0.057508 | 2.476 | 0.0039617 | -28.2747
TCU | T-piece | 594901 | 7319660857910 | Galvanized steel | 400 | 1250 | 17.552 | 63.0117 | 1.5323 | 0.13708 | 0 | 0.063714 | 2.7381 | 0.0044407 | -32.2957 | 26.5035 | 1.5323 | 0.13708 | MNR | 0 | 0 | 0 | -32.2957 | 62.3096 | 1.5182 | 0.14919 | 0 | 0.063187 | 2.7206 | 0.0043529 | -31.067
TCU | T-piece | 278468 | 7319662784689 | Galvanized steel | 450 | 450 | 6.44 | 23.1196 | 0.56221 | 0.050296 | 0 | 0.023377 | 1.0046 | 0.0016293 | -11.8496 | 9.7244 | 0.56221 | 0.050296 | MNR | 0 | 0 | 0 | -11.8496 | 22.862 | 0.55706 | 0.05474 | 0 | 0.023184 | 0.9982 | 0.0015971 | -11.3988
TCU | T-piece | 278459 | 7319662784597 | Galvanized steel | 450 | 180 | 2.94 | 10.5546 | 0.25666 | 0.022961 | 0 | 0.010672 | 0.45864 | 0.00074382 | -5.4096 | 4.4394 | 0.25666 | 0.022961 | MNR | 0 | 0 | 0 | -5.4096 | 10.437 | 0.25431 | 0.02499 | 0 | 0.010584 | 0.4557 | 0.00072912 | -5.2038
TCU | T-piece | 775624 | 7319667756247 | Galvanized steel | 450 | 355 | 5.8 | 20.822 | 0.50634 | 0.045298 | 0 | 0.021054 | 0.9048 | 0.0014674 | -10.672 | 8.758 | 0.50634 | 0.045298 | MNR | 0 | 0 | 0 | -10.672 | 20.59 | 0.5017 | 0.0493 | 0 | 0.02088 | 0.899 | 0.0014384 | -10.266
TCU | T-piece | 278457 | 7319662784573 | Galvanized steel | 450 | 150 | 2.62 | 9.4058 | 0.22873 | 0.020462 | 0 | 0.0095106 | 0.40872 | 0.00066286 | -4.8208 | 3.9562 | 0.22873 | 0.020462 | MNR | 0 | 0 | 0 | -4.8208 | 9.301 | 0.22663 | 0.02227 | 0 | 0.009432 | 0.4061 | 0.00064976 | -4.6374
TCU | T-piece | 278472 | 7319662784726 | Galvanized steel | 450 | 630 | 8.5 | 30.515 | 0.74205 | 0.066385 | 0 | 0.030855 | 1.326 | 0.0021505 | -15.64 | 12.835 | 0.74205 | 0.066385 | MNR | 0 | 0 | 0 | -15.64 | 30.175 | 0.73525 | 0.07225 | 0 | 0.0306 | 1.3175 | 0.002108 | -15.045
TCU | T-piece | 278451 | 7319662784511 | Galvanized steel | 450 | 63 | 2 | 7.18 | 0.1746 | 0.01562 | 0 | 0.00726 | 0.312 | 0.000506 | -3.68 | 3.02 | 0.1746 | 0.01562 | MNR | 0 | 0 | 0 | -3.68 | 7.1 | 0.173 | 0.017 | 0 | 0.0072 | 0.31 | 0.000496 | -3.54
TCU | T-piece | 278452 | 7319662784528 | Galvanized steel | 450 | 80 | 2.1 | 7.539 | 0.18333 | 0.016401 | 0 | 0.007623 | 0.3276 | 0.0005313 | -3.864 | 3.171 | 0.18333 | 0.016401 | MNR | 0 | 0 | 0 | -3.864 | 7.455 | 0.18165 | 0.01785 | 0 | 0.00756 | 0.3255 | 0.0005208 | -3.717
TCU | T-piece | 278454 | 7319662784542 | Galvanized steel | 450 | 112 | 2.22 | 7.9698 | 0.19381 | 0.017338 | 0 | 0.0080586 | 0.34632 | 0.00056166 | -4.0848 | 3.3522 | 0.19381 | 0.017338 | MNR | 0 | 0 | 0 | -4.0848 | 7.881 | 0.19203 | 0.01887 | 0 | 0.007992 | 0.3441 | 0.00055056 | -3.9294
TCU | T-piece | 775617 | 7319667756179 | Galvanized steel | 450 | 224 | 2.52 | 9.0468 | 0.22 | 0.019681 | 0 | 0.0091476 | 0.39312 | 0.00063756 | -4.6368 | 3.8052 | 0.22 | 0.019681 | MNR | 0 | 0 | 0 | -4.6368 | 8.946 | 0.21798 | 0.02142 | 0 | 0.009072 | 0.3906 | 0.00062496 | -4.4604
TCU | T-piece | 775616 | 7319667756162 | Galvanized steel | 450 | 200 | 2.52 | 9.0468 | 0.22 | 0.019681 | 0 | 0.0091476 | 0.39312 | 0.00063756 | -4.6368 | 3.8052 | 0.22 | 0.019681 | MNR | 0 | 0 | 0 | -4.6368 | 8.946 | 0.21798 | 0.02142 | 0 | 0.009072 | 0.3906 | 0.00062496 | -4.4604
TCU | T-piece | 775614 | 7319667756148 | Galvanized steel | 450 | 160 | 2.52 | 9.0468 | 0.22 | 0.019681 | 0 | 0.0091476 | 0.39312 | 0.00063756 | -4.6368 | 3.8052 | 0.22 | 0.019681 | MNR | 0 | 0 | 0 | -4.6368 | 8.946 | 0.21798 | 0.02142 | 0 | 0.009072 | 0.3906 | 0.00062496 | -4.4604
TCU | T-piece | 775612 | 7319667756124 | Galvanized steel | 450 | 125 | 2.52 | 9.0468 | 0.22 | 0.019681 | 0 | 0.0091476 | 0.39312 | 0.00063756 | -4.6368 | 3.8052 | 0.22 | 0.019681 | MNR | 0 | 0 | 0 | -4.6368 | 8.946 | 0.21798 | 0.02142 | 0 | 0.009072 | 0.3906 | 0.00062496 | -4.4604
TCU | T-piece | 278456 | 7319662784566 | Galvanized steel | 450 | 140 | 2.52 | 9.0468 | 0.22 | 0.019681 | 0 | 0.0091476 | 0.39312 | 0.00063756 | -4.6368 | 3.8052 | 0.22 | 0.019681 | MNR | 0 | 0 | 0 | -4.6368 | 8.946 | 0.21798 | 0.02142 | 0 | 0.009072 | 0.3906 | 0.00062496 | -4.4604
TCU | T-piece | 915317 | 7319660148278 | Galvanized steel | 450 | 100 | 3.8637 | 13.8707 | 0.3373 | 0.030175 | 0 | 0.014025 | 0.60274 | 0.00097752 | -7.1092 | 5.8342 | 0.3373 | 0.030175 | MNR | 0 | 0 | 0 | -7.1092 | 13.7161 | 0.33421 | 0.032841 | 0 | 0.013909 | 0.59887 | 0.0009582 | -6.8387
TCU | T-piece | 775626 | 7319667756261 | Galvanized steel | 450 | 400 | 4.72 | 16.9448 | 0.41206 | 0.036863 | 0 | 0.017134 | 0.73632 | 0.0011942 | -8.6848 | 7.1272 | 0.41206 | 0.036863 | MNR | 0 | 0 | 0 | -8.6848 | 16.756 | 0.40828 | 0.04012 | 0 | 0.016992 | 0.7316 | 0.0011706 | -8.3544
TCU | T-piece | 775622 | 7319667756223 | Galvanized steel | 450 | 315 | 4.72 | 16.9448 | 0.41206 | 0.036863 | 0 | 0.017134 | 0.73632 | 0.0011942 | -8.6848 | 7.1272 | 0.41206 | 0.036863 | MNR | 0 | 0 | 0 | -8.6848 | 16.756 | 0.40828 | 0.04012 | 0 | 0.016992 | 0.7316 | 0.0011706 | -8.3544
TCU | T-piece | 775620 | 7319667756209 | Galvanized steel | 450 | 300 | 4.72 | 16.9448 | 0.41206 | 0.036863 | 0 | 0.017134 | 0.73632 | 0.0011942 | -8.6848 | 7.1272 | 0.41206 | 0.036863 | MNR | 0 | 0 | 0 | -8.6848 | 16.756 | 0.40828 | 0.04012 | 0 | 0.016992 | 0.7316 | 0.0011706 | -8.3544
TCU | T-piece | 775619 | 7319667756193 | Galvanized steel | 450 | 250 | 4.72 | 16.9448 | 0.41206 | 0.036863 | 0 | 0.017134 | 0.73632 | 0.0011942 | -8.6848 | 7.1272 | 0.41206 | 0.036863 | MNR | 0 | 0 | 0 | -8.6848 | 16.756 | 0.40828 | 0.04012 | 0 | 0.016992 | 0.7316 | 0.0011706 | -8.3544
TCU | T-piece | 278463 | 7319662784634 | Galvanized steel | 450 | 280 | 4.72 | 16.9448 | 0.41206 | 0.036863 | 0 | 0.017134 | 0.73632 | 0.0011942 | -8.6848 | 7.1272 | 0.41206 | 0.036863 | MNR | 0 | 0 | 0 | -8.6848 | 16.756 | 0.40828 | 0.04012 | 0 | 0.016992 | 0.7316 | 0.0011706 | -8.3544
TCU | T-piece | 278469 | 7319662784696 | Galvanized steel | 450 | 500 | 7.16 | 25.7044 | 0.62507 | 0.05592 | 0 | 0.025991 | 1.117 | 0.0018115 | -13.1744 | 10.8116 | 0.62507 | 0.05592 | MNR | 0 | 0 | 0 | -13.1744 | 25.418 | 0.61934 | 0.06086 | 0 | 0.025776 | 1.1098 | 0.0017757 | -12.6732
TCU | T-piece | 278470 | 7319662784702 | Galvanized steel | 450 | 560 | 7.78 | 27.9302 | 0.67919 | 0.060762 | 0 | 0.028241 | 1.2137 | 0.0019683 | -14.3152 | 11.7478 | 0.67919 | 0.060762 | MNR | 0 | 0 | 0 | -14.3152 | 27.619 | 0.67297 | 0.06613 | 0 | 0.028008 | 1.2059 | 0.0019294 | -13.7706
TCU | T-piece | 278471 | 7319662784719 | Galvanized steel | 450 | 600 | 8.19 | 29.4021 | 0.71499 | 0.063964 | 0 | 0.02973 | 1.2776 | 0.0020721 | -15.0696 | 12.3669 | 0.71499 | 0.063964 | MNR | 0 | 0 | 0 | -15.0696 | 29.0745 | 0.70843 | 0.069615 | 0 | 0.029484 | 1.2694 | 0.0020311 | -14.4963
TCU | T-piece | 278473 | 7319662784733 | Galvanized steel | 450 | 710 | 9.85 | 35.3615 | 0.85991 | 0.076928 | 0 | 0.035755 | 1.5366 | 0.002492 | -18.124 | 14.8735 | 0.85991 | 0.076928 | MNR | 0 | 0 | 0 | -18.124 | 34.9675 | 0.85202 | 0.083725 | 0 | 0.03546 | 1.5267 | 0.0024428 | -17.4345
TCU | T-piece | 594902 | 7319660857927 | Galvanized steel | 450 | 800 | 13.2244 | 47.4756 | 1.1545 | 0.10328 | 0 | 0.048005 | 2.063 | 0.0033458 | -24.3329 | 19.9688 | 1.1545 | 0.10328 | MNR | 0 | 0 | 0 | -24.3329 | 46.9466 | 1.1439 | 0.11241 | 0 | 0.047608 | 2.0498 | 0.0032797 | -23.4072
TCU | T-piece | 594903 | 7319660857934 | Galvanized steel | 450 | 900 | 14.0819 | 50.554 | 1.2293 | 0.10998 | 0 | 0.051117 | 2.1968 | 0.0035627 | -25.9107 | 21.2637 | 1.2293 | 0.10998 | MNR | 0 | 0 | 0 | -25.9107 | 49.9907 | 1.2181 | 0.1197 | 0 | 0.050695 | 2.1827 | 0.0034923 | -24.925
TCU | T-piece | 594904 | 7319660857941 | Galvanized steel | 450 | 1000 | 15.8216 | 56.7995 | 1.3812 | 0.12357 | 0 | 0.057432 | 2.4682 | 0.0040029 | -29.1117 | 23.8906 | 1.3812 | 0.12357 | MNR | 0 | 0 | 0 | -29.1117 | 56.1667 | 1.3686 | 0.13448 | 0 | 0.056958 | 2.4523 | 0.0039238 | -28.0042
TCU | T-piece | 594905 | 7319660857958 | Galvanized steel | 450 | 1120 | 17.3912 | 62.4344 | 1.5183 | 0.13583 | 0 | 0.06313 | 2.713 | 0.0044 | -31.9998 | 26.2607 | 1.5183 | 0.13583 | MNR | 0 | 0 | 0 | -31.9998 | 61.7388 | 1.5043 | 0.14783 | 0 | 0.062608 | 2.6956 | 0.004313 | -30.7824
TCU | T-piece | 594906 | 7319660857965 | Galvanized steel | 450 | 1250 | 19.1089 | 68.601 | 1.6682 | 0.14924 | 0 | 0.069365 | 2.981 | 0.0048346 | -35.1604 | 28.8544 | 1.6682 | 0.14924 | MNR | 0 | 0 | 0 | -35.1604 | 67.8366 | 1.6529 | 0.16243 | 0 | 0.068792 | 2.9619 | 0.004739 | -33.8228
TCU | T-piece | 249870 | 7319662498708 | Galvanized steel | 500 | 500 | 7.81 | 28.0379 | 0.68181 | 0.060996 | 0 | 0.02835 | 1.2184 | 0.0019759 | -14.3704 | 11.7931 | 0.68181 | 0.060996 | MNR | 0 | 0 | 0 | -14.3704 | 27.7255 | 0.67556 | 0.066385 | 0 | 0.028116 | 1.2106 | 0.0019369 | -13.8237
TCU | T-piece | 278692 | 7319662786928 | Galvanized steel | 500 | 280 | 4.99 | 17.9141 | 0.43563 | 0.038972 | 0 | 0.018114 | 0.77844 | 0.0012625 | -9.1816 | 7.5349 | 0.43563 | 0.038972 | MNR | 0 | 0 | 0 | -9.1816 | 17.7145 | 0.43163 | 0.042415 | 0 | 0.017964 | 0.77345 | 0.0012375 | -8.8323
TCU | T-piece | 278690 | 7319662786904 | Galvanized steel | 500 | 224 | 3.87 | 13.8933 | 0.33785 | 0.030225 | 0 | 0.014048 | 0.60372 | 0.00097911 | -7.1208 | 5.8437 | 0.33785 | 0.030225 | MNR | 0 | 0 | 0 | -7.1208 | 13.7385 | 0.33475 | 0.032895 | 0 | 0.013932 | 0.59985 | 0.00095976 | -6.8499
TCU | T-piece | 854865 | 7319668548650 | Galvanized steel | 500 | 300 | 6.4 | 22.976 | 0.55872 | 0.049984 | 0 | 0.023232 | 0.9984 | 0.0016192 | -11.776 | 9.664 | 0.55872 | 0.049984 | MNR | 0 | 0 | 0 | -11.776 | 22.72 | 0.5536 | 0.0544 | 0 | 0.02304 | 0.992 | 0.0015872 | -11.328
TCU | T-piece | 278500 | 7319662785006 | Galvanized steel | 500 | 400 | 7.15 | 25.6685 | 0.6242 | 0.055842 | 0 | 0.025955 | 1.1154 | 0.001809 | -13.156 | 10.7965 | 0.6242 | 0.055842 | MNR | 0 | 0 | 0 | -13.156 | 25.3825 | 0.61847 | 0.060775 | 0 | 0.02574 | 1.1082 | 0.0017732 | -12.6555
TCU | T-piece | 278502 | 7319662785020 | Galvanized steel | 500 | 560 | 8.6 | 30.874 | 0.75078 | 0.067166 | 0 | 0.031218 | 1.3416 | 0.0021758 | -15.824 | 12.986 | 0.75078 | 0.067166 | MNR | 0 | 0 | 0 | -15.824 | 30.53 | 0.7439 | 0.0731 | 0 | 0.03096 | 1.333 | 0.0021328 | -15.222
TCU | T-piece | 278503 | 7319662785037 | Galvanized steel | 500 | 600 | 9.19 | 32.9921 | 0.80229 | 0.071774 | 0 | 0.03336 | 1.4336 | 0.0023251 | -16.9096 | 13.8769 | 0.80229 | 0.071774 | MNR | 0 | 0 | 0 | -16.9096 | 32.6245 | 0.79493 | 0.078115 | 0 | 0.033084 | 1.4244 | 0.0022791 | -16.2663
TCU | T-piece | 278504 | 7319662785044 | Galvanized steel | 500 | 630 | 9.41 | 33.7819 | 0.82149 | 0.073492 | 0 | 0.034158 | 1.468 | 0.0023807 | -17.3144 | 14.2091 | 0.82149 | 0.073492 | MNR | 0 | 0 | 0 | -17.3144 | 33.4055 | 0.81396 | 0.079985 | 0 | 0.033876 | 1.4586 | 0.0023337 | -16.6557
TCU | T-piece | 278497 | 7319662784979 | Galvanized steel | 500 | 63 | 2.4 | 8.616 | 0.20952 | 0.018744 | 0 | 0.008712 | 0.3744 | 0.0006072 | -4.416 | 3.624 | 0.20952 | 0.018744 | MNR | 0 | 0 | 0 | -4.416 | 8.52 | 0.2076 | 0.0204 | 0 | 0.00864 | 0.372 | 0.0005952 | -4.248
TCU | T-piece | 278498 | 7319662784986 | Galvanized steel | 500 | 80 | 2.45 | 8.7955 | 0.21389 | 0.019135 | 0 | 0.0088935 | 0.3822 | 0.00061985 | -4.508 | 3.6995 | 0.21389 | 0.019135 | MNR | 0 | 0 | 0 | -4.508 | 8.6975 | 0.21193 | 0.020825 | 0 | 0.00882 | 0.37975 | 0.0006076 | -4.3365
TCU | T-piece | 278683 | 7319662786836 | Galvanized steel | 500 | 112 | 2.52 | 9.0468 | 0.22 | 0.019681 | 0 | 0.0091476 | 0.39312 | 0.00063756 | -4.6368 | 3.8052 | 0.22 | 0.019681 | MNR | 0 | 0 | 0 | -4.6368 | 8.946 | 0.21798 | 0.02142 | 0 | 0.009072 | 0.3906 | 0.00062496 | -4.4604
TCU | T-piece | 278687 | 7319662786874 | Galvanized steel | 500 | 160 | 2.79 | 10.0161 | 0.24357 | 0.02179 | 0 | 0.010128 | 0.43524 | 0.00070587 | -5.1336 | 4.2129 | 0.24357 | 0.02179 | MNR | 0 | 0 | 0 | -5.1336 | 9.9045 | 0.24133 | 0.023715 | 0 | 0.010044 | 0.43245 | 0.00069192 | -4.9383
TCU | T-piece | 278685 | 7319662786850 | Galvanized steel | 500 | 140 | 2.79 | 10.0161 | 0.24357 | 0.02179 | 0 | 0.010128 | 0.43524 | 0.00070587 | -5.1336 | 4.2129 | 0.24357 | 0.02179 | MNR | 0 | 0 | 0 | -5.1336 | 9.9045 | 0.24133 | 0.023715 | 0 | 0.010044 | 0.43245 | 0.00069192 | -4.9383
TCU | T-piece | 278684 | 7319662786843 | Galvanized steel | 500 | 125 | 2.79 | 10.0161 | 0.24357 | 0.02179 | 0 | 0.010128 | 0.43524 | 0.00070587 | -5.1336 | 4.2129 | 0.24357 | 0.02179 | MNR | 0 | 0 | 0 | -5.1336 | 9.9045 | 0.24133 | 0.023715 | 0 | 0.010044 | 0.43245 | 0.00069192 | -4.9383
TCU | T-piece | 278686 | 7319662786867 | Galvanized steel | 500 | 150 | 2.9 | 10.411 | 0.25317 | 0.022649 | 0 | 0.010527 | 0.4524 | 0.0007337 | -5.336 | 4.379 | 0.25317 | 0.022649 | MNR | 0 | 0 | 0 | -5.336 | 10.295 | 0.25085 | 0.02465 | 0 | 0.01044 | 0.4495 | 0.0007192 | -5.133
TCU | T-piece | 278688 | 7319662786881 | Galvanized steel | 500 | 180 | 3.18 | 11.4162 | 0.27761 | 0.024836 | 0 | 0.011543 | 0.49608 | 0.00080454 | -5.8512 | 4.8018 | 0.27761 | 0.024836 | MNR | 0 | 0 | 0 | -5.8512 | 11.289 | 0.27507 | 0.02703 | 0 | 0.011448 | 0.4929 | 0.00078864 | -5.6286
TCU | T-piece | 775633 | 7319667756339 | Galvanized steel | 500 | 200 | 3.87 | 13.8933 | 0.33785 | 0.030225 | 0 | 0.014048 | 0.60372 | 0.00097911 | -7.1208 | 5.8437 | 0.33785 | 0.030225 | MNR | 0 | 0 | 0 | -7.1208 | 13.7385 | 0.33475 | 0.032895 | 0 | 0.013932 | 0.59985 | 0.00095976 | -6.8499
TCU | T-piece | 278691 | 7319662786911 | Galvanized steel | 500 | 250 | 3.87 | 13.8933 | 0.33785 | 0.030225 | 0 | 0.014048 | 0.60372 | 0.00097911 | -7.1208 | 5.8437 | 0.33785 | 0.030225 | MNR | 0 | 0 | 0 | -7.1208 | 13.7385 | 0.33475 | 0.032895 | 0 | 0.013932 | 0.59985 | 0.00095976 | -6.8499
TCU | T-piece | 278682 | 7319662786829 | Galvanized steel | 500 | 100 | 4.4192 | 15.8649 | 0.3858 | 0.034514 | 0 | 0.016042 | 0.6894 | 0.0011181 | -8.1313 | 6.673 | 0.3858 | 0.034514 | MNR | 0 | 0 | 0 | -8.1313 | 15.6882 | 0.38226 | 0.037563 | 0 | 0.015909 | 0.68498 | 0.001096 | -7.822
TCU | T-piece | 775635 | 7319667756353 | Galvanized steel | 500 | 355 | 6.4 | 22.976 | 0.55872 | 0.049984 | 0 | 0.023232 | 0.9984 | 0.0016192 | -11.776 | 9.664 | 0.55872 | 0.049984 | MNR | 0 | 0 | 0 | -11.776 | 22.72 | 0.5536 | 0.0544 | 0 | 0.02304 | 0.992 | 0.0015872 | -11.328
TCU | T-piece | 101239 | 7319661012394 | Galvanized steel | 500 | 315 | 6.4 | 22.976 | 0.55872 | 0.049984 | 0 | 0.023232 | 0.9984 | 0.0016192 | -11.776 | 9.664 | 0.55872 | 0.049984 | MNR | 0 | 0 | 0 | -11.776 | 22.72 | 0.5536 | 0.0544 | 0 | 0.02304 | 0.992 | 0.0015872 | -11.328
TCU | T-piece | 278501 | 7319662785013 | Galvanized steel | 500 | 450 | 7.15 | 25.6685 | 0.6242 | 0.055842 | 0 | 0.025955 | 1.1154 | 0.001809 | -13.156 | 10.7965 | 0.6242 | 0.055842 | MNR | 0 | 0 | 0 | -13.156 | 25.3825 | 0.61847 | 0.060775 | 0 | 0.02574 | 1.1082 | 0.0017732 | -12.6555
TCU | T-piece | 278505 | 7319662785051 | Galvanized steel | 500 | 710 | 11.5 | 41.285 | 1.004 | 0.089815 | 0 | 0.041745 | 1.794 | 0.0029095 | -21.16 | 17.365 | 1.004 | 0.089815 | MNR | 0 | 0 | 0 | -21.16 | 40.825 | 0.99475 | 0.09775 | 0 | 0.0414 | 1.7825 | 0.002852 | -20.355
TCU | T-piece | 249871 | 7319662498715 | Galvanized steel | 500 | 800 | 11.8 | 42.362 | 1.0301 | 0.092158 | 0 | 0.042834 | 1.8408 | 0.0029854 | -21.712 | 17.818 | 1.0301 | 0.092158 | MNR | 0 | 0 | 0 | -21.712 | 41.89 | 1.0207 | 0.1003 | 0 | 0.04248 | 1.829 | 0.0029264 | -20.886
TCU | T-piece | 775641 | 7319667756414 | Galvanized steel | 500 | 900 | 15.5218 | 55.7233 | 1.3551 | 0.12123 | 0 | 0.056344 | 2.4214 | 0.003927 | -28.5601 | 23.4379 | 1.3551 | 0.12123 | MNR | 0 | 0 | 0 | -28.5601 | 55.1024 | 1.3426 | 0.13194 | 0 | 0.055878 | 2.4059 | 0.0038494 | -27.4736
TCU | T-piece | 594907 | 7319660857972 | Galvanized steel | 500 | 1000 | 17.4561 | 62.6674 | 1.5239 | 0.13633 | 0 | 0.063366 | 2.7232 | 0.0044164 | -32.1192 | 26.3587 | 1.5239 | 0.13633 | MNR | 0 | 0 | 0 | -32.1192 | 61.9692 | 1.51 | 0.14838 | 0 | 0.062842 | 2.7057 | 0.0043291 | -30.8973
TCU | T-piece | 594908 | 7319660857989 | Galvanized steel | 500 | 1120 | 19.1551 | 68.7668 | 1.6722 | 0.1496 | 0 | 0.069533 | 2.9882 | 0.0048462 | -35.2454 | 28.9242 | 1.6722 | 0.1496 | MNR | 0 | 0 | 0 | -35.2454 | 68.0006 | 1.6569 | 0.16282 | 0 | 0.068958 | 2.969 | 0.0047505 | -33.9045
TCU | T-piece | 594909 | 7319660857996 | Galvanized steel | 500 | 1250 | 21.0128 | 75.436 | 1.8344 | 0.16411 | 0 | 0.076276 | 3.278 | 0.0053162 | -38.6636 | 31.7293 | 1.8344 | 0.16411 | MNR | 0 | 0 | 0 | -38.6636 | 74.5954 | 1.8176 | 0.17861 | 0 | 0.075646 | 3.257 | 0.0052112 | -37.1927
TCU | T-piece | 594910 | 7319660858009 | Galvanized steel | 500 | 1400 | 36.5907 | 131.3606 | 3.1944 | 0.28577 | 0 | 0.13282 | 5.7081 | 0.0092574 | -67.3269 | 55.252 | 3.1944 | 0.28577 | MNR | 0 | 0 | 0 | -67.3269 | 129.897 | 3.1651 | 0.31102 | 0 | 0.13173 | 5.6716 | 0.0090745 | -64.7655
TCU | T-piece | 594911 | 7319660858016 | Galvanized steel | 500 | 1500 | 39.5437 | 141.9619 | 3.4522 | 0.30884 | 0 | 0.14354 | 6.1688 | 0.010005 | -72.7604 | 59.711 | 3.4522 | 0.30884 | MNR | 0 | 0 | 0 | -72.7604 | 140.3801 | 3.4205 | 0.33612 | 0 | 0.14236 | 6.1293 | 0.0098068 | -69.9923
TCU | T-piece | 594912 | 7319660858023 | Galvanized steel | 500 | 1600 | 41.9752 | 150.691 | 3.6644 | 0.32783 | 0 | 0.15237 | 6.5481 | 0.01062 | -77.2344 | 63.3826 | 3.6644 | 0.32783 | MNR | 0 | 0 | 0 | -77.2344 | 149.012 | 3.6309 | 0.35679 | 0 | 0.15111 | 6.5062 | 0.01041 | -74.2961
TCU | T-piece | 278516 | 7319662785167 | Galvanized steel | 560 | 224 | 4.33 | 15.5447 | 0.37801 | 0.033817 | 0 | 0.015718 | 0.67548 | 0.0010955 | -7.9672 | 6.5383 | 0.37801 | 0.033817 | MNR | 0 | 0 | 0 | -7.9672 | 15.3715 | 0.37454 | 0.036805 | 0 | 0.015588 | 0.67115 | 0.0010738 | -7.6641
TCU | T-piece | 278525 | 7319662785259 | Galvanized steel | 560 | 560 | 9.21 | 33.0639 | 0.80403 | 0.07193 | 0 | 0.033432 | 1.4368 | 0.0023301 | -16.9464 | 13.9071 | 0.80403 | 0.07193 | MNR | 0 | 0 | 0 | -16.9464 | 32.6955 | 0.79667 | 0.078285 | 0 | 0.033156 | 1.4276 | 0.0022841 | -16.3017
TCU | T-piece | 278518 | 7319662785181 | Galvanized steel | 560 | 280 | 5.56 | 19.9604 | 0.48539 | 0.043424 | 0 | 0.020183 | 0.86736 | 0.0014067 | -10.2304 | 8.3956 | 0.48539 | 0.043424 | MNR | 0 | 0 | 0 | -10.2304 | 19.738 | 0.48094 | 0.04726 | 0 | 0.020016 | 0.8618 | 0.0013789 | -9.8412
TCU | T-piece | 775655 | 7319667756551 | Galvanized steel | 560 | 355 | 7.3 | 26.207 | 0.63729 | 0.057013 | 0 | 0.026499 | 1.1388 | 0.0018469 | -13.432 | 11.023 | 0.63729 | 0.057013 | MNR | 0 | 0 | 0 | -13.432 | 25.915 | 0.63145 | 0.06205 | 0 | 0.02628 | 1.1315 | 0.0018104 | -12.921
TCU | T-piece | 278524 | 7319662785242 | Galvanized steel | 560 | 500 | 8.56 | 30.7304 | 0.74729 | 0.066854 | 0 | 0.031073 | 1.3354 | 0.0021657 | -15.7504 | 12.9256 | 0.74729 | 0.066854 | MNR | 0 | 0 | 0 | -15.7504 | 30.388 | 0.74044 | 0.07276 | 0 | 0.030816 | 1.3268 | 0.0021229 | -15.1512
TCU | T-piece | 278506 | 7319662785068 | Galvanized steel | 560 | 63 | 2.5 | 8.975 | 0.21825 | 0.019525 | 0 | 0.009075 | 0.39 | 0.0006325 | -4.6 | 3.775 | 0.21825 | 0.019525 | MNR | 0 | 0 | 0 | -4.6 | 8.875 | 0.21625 | 0.02125 | 0 | 0.009 | 0.3875 | 0.00062 | -4.425
TCU | T-piece | 278507 | 7319662785075 | Galvanized steel | 560 | 80 | 2.6 | 9.334 | 0.22698 | 0.020306 | 0 | 0.009438 | 0.4056 | 0.0006578 | -4.784 | 3.926 | 0.22698 | 0.020306 | MNR | 0 | 0 | 0 | -4.784 | 9.23 | 0.2249 | 0.0221 | 0 | 0.00936 | 0.403 | 0.0006448 | -4.602
TCU | T-piece | 278509 | 7319662785099 | Galvanized steel | 560 | 112 | 2.8 | 10.052 | 0.24444 | 0.021868 | 0 | 0.010164 | 0.4368 | 0.0007084 | -5.152 | 4.228 | 0.24444 | 0.021868 | MNR | 0 | 0 | 0 | -5.152 | 9.94 | 0.2422 | 0.0238 | 0 | 0.01008 | 0.434 | 0.0006944 | -4.956
TCU | T-piece | 278511 | 7319662785112 | Galvanized steel | 560 | 140 | 3.2 | 11.488 | 0.27936 | 0.024992 | 0 | 0.011616 | 0.4992 | 0.0008096 | -5.888 | 4.832 | 0.27936 | 0.024992 | MNR | 0 | 0 | 0 | -5.888 | 11.36 | 0.2768 | 0.0272 | 0 | 0.01152 | 0.496 | 0.0007936 | -5.664
TCU | T-piece | 278512 | 7319662785129 | Galvanized steel | 560 | 150 | 3.4 | 12.206 | 0.29682 | 0.026554 | 0 | 0.012342 | 0.5304 | 0.0008602 | -6.256 | 5.134 | 0.29682 | 0.026554 | MNR | 0 | 0 | 0 | -6.256 | 12.07 | 0.2941 | 0.0289 | 0 | 0.01224 | 0.527 | 0.0008432 | -6.018
TCU | T-piece | 278514 | 7319662785143 | Galvanized steel | 560 | 180 | 3.8 | 13.642 | 0.33174 | 0.029678 | 0 | 0.013794 | 0.5928 | 0.0009614 | -6.992 | 5.738 | 0.33174 | 0.029678 | MNR | 0 | 0 | 0 | -6.992 | 13.49 | 0.3287 | 0.0323 | 0 | 0.01368 | 0.589 | 0.0009424 | -6.726
TCU | T-piece | 775651 | 7319667756513 | Galvanized steel | 560 | 300 | 4.33 | 15.5447 | 0.37801 | 0.033817 | 0 | 0.015718 | 0.67548 | 0.0010955 | -7.9672 | 6.5383 | 0.37801 | 0.033817 | MNR | 0 | 0 | 0 | -7.9672 | 15.3715 | 0.37454 | 0.036805 | 0 | 0.015588 | 0.67115 | 0.0010738 | -7.6641
TCU | T-piece | 775650 | 7319667756506 | Galvanized steel | 560 | 250 | 4.33 | 15.5447 | 0.37801 | 0.033817 | 0 | 0.015718 | 0.67548 | 0.0010955 | -7.9672 | 6.5383 | 0.37801 | 0.033817 | MNR | 0 | 0 | 0 | -7.9672 | 15.3715 | 0.37454 | 0.036805 | 0 | 0.015588 | 0.67115 | 0.0010738 | -7.6641
TCU | T-piece | 775648 | 7319667756483 | Galvanized steel | 560 | 200 | 4.33 | 15.5447 | 0.37801 | 0.033817 | 0 | 0.015718 | 0.67548 | 0.0010955 | -7.9672 | 6.5383 | 0.37801 | 0.033817 | MNR | 0 | 0 | 0 | -7.9672 | 15.3715 | 0.37454 | 0.036805 | 0 | 0.015588 | 0.67115 | 0.0010738 | -7.6641
TCU | T-piece | 594913 | 7319660858030 | Galvanized steel | 560 | 100 | 5.1716 | 18.566 | 0.45148 | 0.04039 | 0 | 0.018773 | 0.80677 | 0.0013084 | -9.5157 | 7.8091 | 0.45148 | 0.04039 | MNR | 0 | 0 | 0 | -9.5157 | 18.3592 | 0.44734 | 0.043959 | 0 | 0.018618 | 0.8016 | 0.0012826 | -9.1537
TCU | T-piece | 775646 | 7319667756469 | Galvanized steel | 560 | 160 | 5.5237 | 19.8301 | 0.48222 | 0.04314 | 0 | 0.020051 | 0.8617 | 0.0013975 | -10.1636 | 8.3408 | 0.48222 | 0.04314 | MNR | 0 | 0 | 0 | -10.1636 | 19.6091 | 0.4778 | 0.046951 | 0 | 0.019885 | 0.85617 | 0.0013699 | -9.7769
TCU | T-piece | 775657 | 7319667756575 | Galvanized steel | 560 | 400 | 5.56 | 19.9604 | 0.48539 | 0.043424 | 0 | 0.020183 | 0.86736 | 0.0014067 | -10.2304 | 8.3956 | 0.48539 | 0.043424 | MNR | 0 | 0 | 0 | -10.2304 | 19.738 | 0.48094 | 0.04726 | 0 | 0.020016 | 0.8618 | 0.0013789 | -9.8412
TCU | T-piece | 775653 | 7319667756537 | Galvanized steel | 560 | 315 | 5.56 | 19.9604 | 0.48539 | 0.043424 | 0 | 0.020183 | 0.86736 | 0.0014067 | -10.2304 | 8.3956 | 0.48539 | 0.043424 | MNR | 0 | 0 | 0 | -10.2304 | 19.738 | 0.48094 | 0.04726 | 0 | 0.020016 | 0.8618 | 0.0013789 | -9.8412
TCU | T-piece | 278523 | 7319662785235 | Galvanized steel | 560 | 450 | 8.01 | 28.7559 | 0.69927 | 0.062558 | 0 | 0.029076 | 1.2496 | 0.0020265 | -14.7384 | 12.0951 | 0.69927 | 0.062558 | MNR | 0 | 0 | 0 | -14.7384 | 28.4355 | 0.69286 | 0.068085 | 0 | 0.028836 | 1.2415 | 0.0019865 | -14.1777
TCU | T-piece | 278526 | 7319662785266 | Galvanized steel | 560 | 600 | 9.8 | 35.182 | 0.85554 | 0.076538 | 0 | 0.035574 | 1.5288 | 0.0024794 | -18.032 | 14.798 | 0.85554 | 0.076538 | MNR | 0 | 0 | 0 | -18.032 | 34.79 | 0.8477 | 0.0833 | 0 | 0.03528 | 1.519 | 0.0024304 | -17.346
TCU | T-piece | 278527 | 7319662785273 | Galvanized steel | 560 | 630 | 10.3 | 36.977 | 0.89919 | 0.080443 | 0 | 0.037389 | 1.6068 | 0.0026059 | -18.952 | 15.553 | 0.89919 | 0.080443 | MNR | 0 | 0 | 0 | -18.952 | 36.565 | 0.89095 | 0.08755 | 0 | 0.03708 | 1.5965 | 0.0025544 | -18.231
TCU | T-piece | 278528 | 7319662785280 | Galvanized steel | 560 | 710 | 12.1 | 43.439 | 1.0563 | 0.094501 | 0 | 0.043923 | 1.8876 | 0.0030613 | -22.264 | 18.271 | 1.0563 | 0.094501 | MNR | 0 | 0 | 0 | -22.264 | 42.955 | 1.0466 | 0.10285 | 0 | 0.04356 | 1.8755 | 0.0030008 | -21.417
TCU | T-piece | 278529 | 7319662785297 | Galvanized steel | 560 | 800 | 13.7 | 49.183 | 1.196 | 0.107 | 0 | 0.049731 | 2.1372 | 0.0034661 | -25.208 | 20.687 | 1.196 | 0.107 | MNR | 0 | 0 | 0 | -25.208 | 48.635 | 1.185 | 0.11645 | 0 | 0.04932 | 2.1235 | 0.0033976 | -24.249
TCU | T-piece | 249873 | 7319662498739 | Galvanized steel | 560 | 900 | 15.6 | 56.004 | 1.3619 | 0.12184 | 0 | 0.056628 | 2.4336 | 0.0039468 | -28.704 | 23.556 | 1.3619 | 0.12184 | MNR | 0 | 0 | 0 | -28.704 | 55.38 | 1.3494 | 0.1326 | 0 | 0.05616 | 2.418 | 0.0038688 | -27.612
TCU | T-piece | 775664 | 7319667756643 | Galvanized steel | 560 | 1000 | 18.947 | 68.0197 | 1.6541 | 0.14798 | 0 | 0.068778 | 2.9557 | 0.0047936 | -34.8625 | 28.61 | 1.6541 | 0.14798 | MNR | 0 | 0 | 0 | -34.8625 | 67.2618 | 1.6389 | 0.16105 | 0 | 0.068209 | 2.9368 | 0.0046989 | -33.5362
TCU | T-piece | 594914 | 7319660858047 | Galvanized steel | 560 | 1120 | 21.2294 | 76.2135 | 1.8533 | 0.1658 | 0 | 0.077063 | 3.3118 | 0.005371 | -39.0621 | 32.0564 | 1.8533 | 0.1658 | MNR | 0 | 0 | 0 | -39.0621 | 75.3644 | 1.8363 | 0.18045 | 0 | 0.076426 | 3.2906 | 0.0052649 | -37.576
TCU | T-piece | 594915 | 7319660858054 | Galvanized steel | 560 | 1250 | 23.2558 | 83.4883 | 2.0302 | 0.18163 | 0 | 0.084419 | 3.6279 | 0.0058837 | -42.7907 | 35.1163 | 2.0302 | 0.18163 | MNR | 0 | 0 | 0 | -42.7907 | 82.5581 | 2.0116 | 0.19767 | 0 | 0.083721 | 3.6046 | 0.0057674 | -41.1628
TCU | T-piece | 594916 | 7319660858061 | Galvanized steel | 560 | 1400 | 40.5564 | 145.5975 | 3.5406 | 0.31675 | 0 | 0.14722 | 6.3268 | 0.010261 | -74.6238 | 61.2402 | 3.5406 | 0.31675 | MNR | 0 | 0 | 0 | -74.6238 | 143.9752 | 3.5081 | 0.34473 | 0 | 0.146 | 6.2862 | 0.010058 | -71.7848
TCU | T-piece | 594917 | 7319660858078 | Galvanized steel | 560 | 1500 | 43.7404 | 157.028 | 3.8185 | 0.34161 | 0 | 0.15878 | 6.8235 | 0.011066 | -80.4823 | 66.048 | 3.8185 | 0.34161 | MNR | 0 | 0 | 0 | -80.4823 | 155.2784 | 3.7835 | 0.37179 | 0 | 0.15747 | 6.7798 | 0.010848 | -77.4205
TCU | T-piece | 594918 | 7319660858085 | Galvanized steel | 560 | 1600 | 46.4044 | 166.5918 | 4.0511 | 0.36242 | 0 | 0.16845 | 7.2391 | 0.01174 | -85.3841 | 70.0706 | 4.0511 | 0.36242 | MNR | 0 | 0 | 0 | -85.3841 | 164.7356 | 4.014 | 0.39444 | 0 | 0.16706 | 7.1927 | 0.011508 | -82.1358
TCU | T-piece handmade | 692334 | 7319660300249 | Galvanized steel | 560 | 125 | 5.0712 | 18.2056 | 0.44272 | 0.039606 | 0 | 0.018408 | 0.79111 | 0.001283 | -9.331 | 7.6575 | 0.44272 | 0.039606 | MNR | 0 | 0 | 0 | -9.331 | 18.0028 | 0.43866 | 0.043105 | 0 | 0.018256 | 0.78604 | 0.0012577 | -8.976
TCU | T-piece | 278550 | 7319662785501 | Galvanized steel | 600 | 600 | 10.5 | 37.695 | 0.91665 | 0.082005 | 0 | 0.038115 | 1.638 | 0.0026565 | -19.32 | 15.855 | 0.91665 | 0.082005 | MNR | 0 | 0 | 0 | -19.32 | 37.275 | 0.90825 | 0.08925 | 0 | 0.0378 | 1.6275 | 0.002604 | -18.585
TCU | T-piece | 278530 | 7319662785303 | Galvanized steel | 600 | 63 | 2.7 | 9.693 | 0.23571 | 0.021087 | 0 | 0.009801 | 0.4212 | 0.0006831 | -4.968 | 4.077 | 0.23571 | 0.021087 | MNR | 0 | 0 | 0 | -4.968 | 9.585 | 0.23355 | 0.02295 | 0 | 0.00972 | 0.4185 | 0.0006696 | -4.779
TCU | T-piece | 278531 | 7319662785310 | Galvanized steel | 600 | 80 | 2.8 | 10.052 | 0.24444 | 0.021868 | 0 | 0.010164 | 0.4368 | 0.0007084 | -5.152 | 4.228 | 0.24444 | 0.021868 | MNR | 0 | 0 | 0 | -5.152 | 9.94 | 0.2422 | 0.0238 | 0 | 0.01008 | 0.434 | 0.0006944 | -4.956
TCU | T-piece | 278533 | 7319662785334 | Galvanized steel | 600 | 112 | 3.2 | 11.488 | 0.27936 | 0.024992 | 0 | 0.011616 | 0.4992 | 0.0008096 | -5.888 | 4.832 | 0.27936 | 0.024992 | MNR | 0 | 0 | 0 | -5.888 | 11.36 | 0.2768 | 0.0272 | 0 | 0.01152 | 0.496 | 0.0007936 | -5.664
TCU | T-piece | 278535 | 7319662785358 | Galvanized steel | 600 | 140 | 3.6 | 12.924 | 0.31428 | 0.028116 | 0 | 0.013068 | 0.5616 | 0.0009108 | -6.624 | 5.436 | 0.31428 | 0.028116 | MNR | 0 | 0 | 0 | -6.624 | 12.78 | 0.3114 | 0.0306 | 0 | 0.01296 | 0.558 | 0.0008928 | -6.372
TCU | T-piece | 278536 | 7319662785365 | Galvanized steel | 600 | 150 | 3.8 | 13.642 | 0.33174 | 0.029678 | 0 | 0.013794 | 0.5928 | 0.0009614 | -6.992 | 5.738 | 0.33174 | 0.029678 | MNR | 0 | 0 | 0 | -6.992 | 13.49 | 0.3287 | 0.0323 | 0 | 0.01368 | 0.589 | 0.0009424 | -6.726
TCU | T-piece | 278538 | 7319662785389 | Galvanized steel | 600 | 180 | 4.2 | 15.078 | 0.36666 | 0.032802 | 0 | 0.015246 | 0.6552 | 0.0010626 | -7.728 | 6.342 | 0.36666 | 0.032802 | MNR | 0 | 0 | 0 | -7.728 | 14.91 | 0.3633 | 0.0357 | 0 | 0.01512 | 0.651 | 0.0010416 | -7.434
TCU | T-piece | 775666 | 7319667756667 | Galvanized steel | 600 | 250 | 4.62 | 16.5858 | 0.40333 | 0.036082 | 0 | 0.016771 | 0.72072 | 0.0011689 | -8.5008 | 6.9762 | 0.40333 | 0.036082 | MNR | 0 | 0 | 0 | -8.5008 | 16.401 | 0.39963 | 0.03927 | 0 | 0.016632 | 0.7161 | 0.0011458 | -8.1774
TCU | T-piece | 775665 | 7319667756650 | Galvanized steel | 600 | 200 | 4.62 | 16.5858 | 0.40333 | 0.036082 | 0 | 0.016771 | 0.72072 | 0.0011689 | -8.5008 | 6.9762 | 0.40333 | 0.036082 | MNR | 0 | 0 | 0 | -8.5008 | 16.401 | 0.39963 | 0.03927 | 0 | 0.016632 | 0.7161 | 0.0011458 | -8.1774
TCU | T-piece | 278540 | 7319662785402 | Galvanized steel | 600 | 224 | 4.62 | 16.5858 | 0.40333 | 0.036082 | 0 | 0.016771 | 0.72072 | 0.0011689 | -8.5008 | 6.9762 | 0.40333 | 0.036082 | MNR | 0 | 0 | 0 | -8.5008 | 16.401 | 0.39963 | 0.03927 | 0 | 0.016632 | 0.7161 | 0.0011458 | -8.1774
TCU | T-piece | 594919 | 7319660858092 | Galvanized steel | 600 | 100 | 5.4262 | 19.4801 | 0.47371 | 0.042379 | 0 | 0.019697 | 0.84649 | 0.0013728 | -9.9842 | 8.1936 | 0.47371 | 0.042379 | MNR | 0 | 0 | 0 | -9.9842 | 19.263 | 0.46937 | 0.046123 | 0 | 0.019534 | 0.84106 | 0.0013457 | -9.6044
TCU | T-piece | 594920 | 7319660858108 | Galvanized steel | 600 | 125 | 5.7701 | 20.7147 | 0.50373 | 0.045064 | 0 | 0.020945 | 0.90014 | 0.0014598 | -10.617 | 8.7129 | 0.50373 | 0.045064 | MNR | 0 | 0 | 0 | -10.617 | 20.4839 | 0.49911 | 0.049046 | 0 | 0.020772 | 0.89437 | 0.001431 | -10.2131
TCU | T-piece | 278542 | 7319662785426 | Galvanized steel | 600 | 280 | 5.93 | 21.2887 | 0.51769 | 0.046313 | 0 | 0.021526 | 0.92508 | 0.0015003 | -10.9112 | 8.9543 | 0.51769 | 0.046313 | MNR | 0 | 0 | 0 | -10.9112 | 21.0515 | 0.51294 | 0.050405 | 0 | 0.021348 | 0.91915 | 0.0014706 | -10.4961
TCU | T-piece | 775668 | 7319667756681 | Galvanized steel | 600 | 400 | 6.15 | 22.0785 | 0.5369 | 0.048032 | 0 | 0.022325 | 0.9594 | 0.001556 | -11.316 | 9.2865 | 0.5369 | 0.048032 | MNR | 0 | 0 | 0 | -11.316 | 21.8325 | 0.53197 | 0.052275 | 0 | 0.02214 | 0.95325 | 0.0015252 | -10.8855
TCU | T-piece | 775667 | 7319667756674 | Galvanized steel | 600 | 315 | 6.15 | 22.0785 | 0.5369 | 0.048032 | 0 | 0.022325 | 0.9594 | 0.001556 | -11.316 | 9.2865 | 0.5369 | 0.048032 | MNR | 0 | 0 | 0 | -11.316 | 21.8325 | 0.53197 | 0.052275 | 0 | 0.02214 | 0.95325 | 0.0015252 | -10.8855
TCU | T-piece | 278543 | 7319662785433 | Galvanized steel | 600 | 300 | 6.15 | 22.0785 | 0.5369 | 0.048032 | 0 | 0.022325 | 0.9594 | 0.001556 | -11.316 | 9.2865 | 0.5369 | 0.048032 | MNR | 0 | 0 | 0 | -11.316 | 21.8325 | 0.53197 | 0.052275 | 0 | 0.02214 | 0.95325 | 0.0015252 | -10.8855
TCU | T-piece | 594921 | 7319660858115 | Galvanized steel | 600 | 160 | 6.2528 | 22.4476 | 0.54587 | 0.048834 | 0 | 0.022698 | 0.97544 | 0.001582 | -11.5052 | 9.4417 | 0.54587 | 0.048834 | MNR | 0 | 0 | 0 | -11.5052 | 22.1974 | 0.54087 | 0.053149 | 0 | 0.02251 | 0.96918 | 0.0015507 | -11.0675
TCU | T-piece | 278545 | 7319662785457 | Galvanized steel | 600 | 355 | 6.99 | 25.0941 | 0.61023 | 0.054592 | 0 | 0.025374 | 1.0904 | 0.0017685 | -12.8616 | 10.5549 | 0.61023 | 0.054592 | MNR | 0 | 0 | 0 | -12.8616 | 24.8145 | 0.60463 | 0.059415 | 0 | 0.025164 | 1.0835 | 0.0017335 | -12.3723
TCU | T-piece | 278547 | 7319662785471 | Galvanized steel | 600 | 450 | 8.55 | 30.6945 | 0.74642 | 0.066776 | 0 | 0.031037 | 1.3338 | 0.0021632 | -15.732 | 12.9105 | 0.74642 | 0.066776 | MNR | 0 | 0 | 0 | -15.732 | 30.3525 | 0.73957 | 0.072675 | 0 | 0.03078 | 1.3253 | 0.0021204 | -15.1335
TCU | T-piece | 278548 | 7319662785488 | Galvanized steel | 600 | 500 | 9.16 | 32.8844 | 0.79967 | 0.07154 | 0 | 0.033251 | 1.429 | 0.0023175 | -16.8544 | 13.8316 | 0.79967 | 0.07154 | MNR | 0 | 0 | 0 | -16.8544 | 32.518 | 0.79234 | 0.07786 | 0 | 0.032976 | 1.4198 | 0.0022717 | -16.2132
TCU | T-piece | 278549 | 7319662785495 | Galvanized steel | 600 | 560 | 9.63 | 34.5717 | 0.8407 | 0.07521 | 0 | 0.034957 | 1.5023 | 0.0024364 | -17.7192 | 14.5413 | 0.8407 | 0.07521 | MNR | 0 | 0 | 0 | -17.7192 | 34.1865 | 0.833 | 0.081855 | 0 | 0.034668 | 1.4927 | 0.0023882 | -17.0451
TCU | T-piece | 278551 | 7319662785518 | Galvanized steel | 600 | 630 | 10.7 | 38.413 | 0.93411 | 0.083567 | 0 | 0.038841 | 1.6692 | 0.0027071 | -19.688 | 16.157 | 0.93411 | 0.083567 | MNR | 0 | 0 | 0 | -19.688 | 37.985 | 0.92555 | 0.09095 | 0 | 0.03852 | 1.6585 | 0.0026536 | -18.939
TCU | T-piece | 278552 | 7319662785525 | Galvanized steel | 600 | 710 | 12.6 | 45.234 | 1.1 | 0.098406 | 0 | 0.045738 | 1.9656 | 0.0031878 | -23.184 | 19.026 | 1.1 | 0.098406 | MNR | 0 | 0 | 0 | -23.184 | 44.73 | 1.0899 | 0.1071 | 0 | 0.04536 | 1.953 | 0.0031248 | -22.302
TCU | T-piece | 278553 | 7319662785532 | Galvanized steel | 600 | 800 | 14.1 | 50.619 | 1.2309 | 0.11012 | 0 | 0.051183 | 2.1996 | 0.0035673 | -25.944 | 21.291 | 1.2309 | 0.11012 | MNR | 0 | 0 | 0 | -25.944 | 50.055 | 1.2196 | 0.11985 | 0 | 0.05076 | 2.1855 | 0.0034968 | -24.957
TCU | T-piece | 249875 | 7319662498753 | Galvanized steel | 600 | 900 | 16.1 | 57.799 | 1.4055 | 0.12574 | 0 | 0.058443 | 2.5116 | 0.0040733 | -29.624 | 24.311 | 1.4055 | 0.12574 | MNR | 0 | 0 | 0 | -29.624 | 57.155 | 1.3926 | 0.13685 | 0 | 0.05796 | 2.4955 | 0.0039928 | -28.497
TCU | T-piece | 594922 | 7319660858122 | Galvanized steel | 600 | 1000 | 20.4066 | 73.2597 | 1.7815 | 0.15938 | 0 | 0.074076 | 3.1834 | 0.0051629 | -37.5481 | 30.814 | 1.7815 | 0.15938 | MNR | 0 | 0 | 0 | -37.5481 | 72.4434 | 1.7652 | 0.17346 | 0 | 0.073464 | 3.163 | 0.0050608 | -36.1197
TCU | T-piece | 594923 | 7319660858139 | Galvanized steel | 600 | 1120 | 22.3652 | 80.2911 | 1.9525 | 0.17467 | 0 | 0.081186 | 3.489 | 0.0056584 | -41.152 | 33.7715 | 1.9525 | 0.17467 | MNR | 0 | 0 | 0 | -41.152 | 79.3965 | 1.9346 | 0.1901 | 0 | 0.080515 | 3.4666 | 0.0055466 | -39.5864
TCU | T-piece | 594924 | 7319660858146 | Galvanized steel | 600 | 1250 | 24.5038 | 87.9686 | 2.1392 | 0.19137 | 0 | 0.088949 | 3.8226 | 0.0061995 | -45.087 | 37.0007 | 2.1392 | 0.19137 | MNR | 0 | 0 | 0 | -45.087 | 86.9885 | 2.1196 | 0.20828 | 0 | 0.088214 | 3.7981 | 0.0060769 | -43.3717
TCU | T-piece | 594925 | 7319660858153 | Galvanized steel | 600 | 1400 | 42.9524 | 154.1991 | 3.7497 | 0.33546 | 0 | 0.15592 | 6.7006 | 0.010867 | -79.0324 | 64.8581 | 3.7497 | 0.33546 | MNR | 0 | 0 | 0 | -79.0324 | 152.481 | 3.7154 | 0.3651 | 0 | 0.15463 | 6.6576 | 0.010652 | -76.0257
TCU | T-piece | 594926 | 7319660858160 | Galvanized steel | 600 | 1500 | 46.29 | 166.1811 | 4.0411 | 0.36152 | 0 | 0.16803 | 7.2212 | 0.011711 | -85.1736 | 69.8979 | 4.0411 | 0.36152 | MNR | 0 | 0 | 0 | -85.1736 | 164.3295 | 4.0041 | 0.39347 | 0 | 0.16664 | 7.1749 | 0.01148 | -81.9333
TCU | T-piece | 594927 | 7319660858177 | Galvanized steel | 600 | 1600 | 49.1076 | 176.2963 | 4.2871 | 0.38353 | 0 | 0.17826 | 7.6608 | 0.012424 | -90.358 | 74.1525 | 4.2871 | 0.38353 | MNR | 0 | 0 | 0 | -90.358 | 174.332 | 4.2478 | 0.41741 | 0 | 0.17679 | 7.6117 | 0.012179 | -86.9205
TCU | T-piece | 249878 | 7319662498784 | Galvanized steel | 630 | 630 | 10.8 | 38.772 | 0.94284 | 0.084348 | 0 | 0.039204 | 1.6848 | 0.0027324 | -19.872 | 16.308 | 0.94284 | 0.084348 | MNR | 0 | 0 | 0 | -19.872 | 38.34 | 0.9342 | 0.0918 | 0 | 0.03888 | 1.674 | 0.0026784 | -19.116
TCU | T-piece | 249876 | 7319662498760 | Galvanized steel | 630 | 500 | 9.72 | 34.8948 | 0.84856 | 0.075913 | 0 | 0.035284 | 1.5163 | 0.0024592 | -17.8848 | 14.6772 | 0.84856 | 0.075913 | MNR | 0 | 0 | 0 | -17.8848 | 34.506 | 0.84078 | 0.08262 | 0 | 0.034992 | 1.5066 | 0.0024106 | -17.2044
TCU | T-piece | 278571 | 7319662785716 | Galvanized steel | 630 | 600 | 10.4 | 37.336 | 0.90792 | 0.081224 | 0 | 0.037752 | 1.6224 | 0.0026312 | -19.136 | 15.704 | 0.90792 | 0.081224 | MNR | 0 | 0 | 0 | -19.136 | 36.92 | 0.8996 | 0.0884 | 0 | 0.03744 | 1.612 | 0.0025792 | -18.408
TCU | T-piece | 278568 | 7319662785686 | Galvanized steel | 630 | 355 | 7.23 | 25.9557 | 0.63118 | 0.056466 | 0 | 0.026245 | 1.1279 | 0.0018292 | -13.3032 | 10.9173 | 0.63118 | 0.056466 | MNR | 0 | 0 | 0 | -13.3032 | 25.6665 | 0.6254 | 0.061455 | 0 | 0.026028 | 1.1207 | 0.001793 | -12.7971
TCU | T-piece | 278566 | 7319662785662 | Galvanized steel | 630 | 280 | 6.21 | 22.2939 | 0.54213 | 0.0485 | 0 | 0.022542 | 0.96876 | 0.0015711 | -11.4264 | 9.3771 | 0.54213 | 0.0485 | MNR | 0 | 0 | 0 | -11.4264 | 22.0455 | 0.53717 | 0.052785 | 0 | 0.022356 | 0.96255 | 0.0015401 | -10.9917
TCU | T-piece | 775669 | 7319667756698 | Galvanized steel | 630 | 250 | 4.84 | 17.3756 | 0.42253 | 0.0378 | 0 | 0.017569 | 0.75504 | 0.0012245 | -8.9056 | 7.3084 | 0.42253 | 0.0378 | MNR | 0 | 0 | 0 | -8.9056 | 17.182 | 0.41866 | 0.04114 | 0 | 0.017424 | 0.7502 | 0.0012003 | -8.5668
TCU | T-piece | 775672 | 7319667756728 | Galvanized steel | 630 | 400 | 6.44 | 23.1196 | 0.56221 | 0.050296 | 0 | 0.023377 | 1.0046 | 0.0016293 | -11.8496 | 9.7244 | 0.56221 | 0.050296 | MNR | 0 | 0 | 0 | -11.8496 | 22.862 | 0.55706 | 0.05474 | 0 | 0.023184 | 0.9982 | 0.0015971 | -11.3988
TCU | T-piece | 278570 | 7319662785709 | Galvanized steel | 630 | 560 | 10.2 | 36.618 | 0.89046 | 0.079662 | 0 | 0.037026 | 1.5912 | 0.0025806 | -18.768 | 15.402 | 0.89046 | 0.079662 | MNR | 0 | 0 | 0 | -18.768 | 36.21 | 0.8823 | 0.0867 | 0 | 0.03672 | 1.581 | 0.0025296 | -18.054
TCU | T-piece | 249877 | 7319662498777 | Galvanized steel | 630 | 900 | 16.4 | 58.876 | 1.4317 | 0.12808 | 0 | 0.059532 | 2.5584 | 0.0041492 | -30.176 | 24.764 | 1.4317 | 0.12808 | MNR | 0 | 0 | 0 | -30.176 | 58.22 | 1.4186 | 0.1394 | 0 | 0.05904 | 2.542 | 0.0040672 | -29.028
TCU | T-piece | 278554 | 7319662785549 | Galvanized steel | 630 | 63 | 3 | 10.77 | 0.2619 | 0.02343 | 0 | 0.01089 | 0.468 | 0.000759 | -5.52 | 4.53 | 0.2619 | 0.02343 | MNR | 0 | 0 | 0 | -5.52 | 10.65 | 0.2595 | 0.0255 | 0 | 0.0108 | 0.465 | 0.000744 | -5.31
TCU | T-piece | 278555 | 7319662785556 | Galvanized steel | 630 | 80 | 3.1 | 11.129 | 0.27063 | 0.024211 | 0 | 0.011253 | 0.4836 | 0.0007843 | -5.704 | 4.681 | 0.27063 | 0.024211 | MNR | 0 | 0 | 0 | -5.704 | 11.005 | 0.26815 | 0.02635 | 0 | 0.01116 | 0.4805 | 0.0007688 | -5.487
TCU | T-piece | 278557 | 7319662785570 | Galvanized steel | 630 | 112 | 3.4 | 12.206 | 0.29682 | 0.026554 | 0 | 0.012342 | 0.5304 | 0.0008602 | -6.256 | 5.134 | 0.29682 | 0.026554 | MNR | 0 | 0 | 0 | -6.256 | 12.07 | 0.2941 | 0.0289 | 0 | 0.01224 | 0.527 | 0.0008432 | -6.018
TCU | T-piece | 278559 | 7319662785594 | Galvanized steel | 630 | 140 | 3.8 | 13.642 | 0.33174 | 0.029678 | 0 | 0.013794 | 0.5928 | 0.0009614 | -6.992 | 5.738 | 0.33174 | 0.029678 | MNR | 0 | 0 | 0 | -6.992 | 13.49 | 0.3287 | 0.0323 | 0 | 0.01368 | 0.589 | 0.0009424 | -6.726
TCU | T-piece | 278560 | 7319662785600 | Galvanized steel | 630 | 150 | 4 | 14.36 | 0.3492 | 0.03124 | 0 | 0.01452 | 0.624 | 0.001012 | -7.36 | 6.04 | 0.3492 | 0.03124 | MNR | 0 | 0 | 0 | -7.36 | 14.2 | 0.346 | 0.034 | 0 | 0.0144 | 0.62 | 0.000992 | -7.08
TCU | T-piece | 278562 | 7319662785624 | Galvanized steel | 630 | 180 | 4.4 | 15.796 | 0.38412 | 0.034364 | 0 | 0.015972 | 0.6864 | 0.0011132 | -8.096 | 6.644 | 0.38412 | 0.034364 | MNR | 0 | 0 | 0 | -8.096 | 15.62 | 0.3806 | 0.0374 | 0 | 0.01584 | 0.682 | 0.0010912 | -7.788
TCU | T-piece | 278564 | 7319662785648 | Galvanized steel | 630 | 224 | 4.84 | 17.3756 | 0.42253 | 0.0378 | 0 | 0.017569 | 0.75504 | 0.0012245 | -8.9056 | 7.3084 | 0.42253 | 0.0378 | MNR | 0 | 0 | 0 | -8.9056 | 17.182 | 0.41866 | 0.04114 | 0 | 0.017424 | 0.7502 | 0.0012003 | -8.5668
TCU | T-piece | 278563 | 7319662785631 | Galvanized steel | 630 | 200 | 4.84 | 17.3756 | 0.42253 | 0.0378 | 0 | 0.017569 | 0.75504 | 0.0012245 | -8.9056 | 7.3084 | 0.42253 | 0.0378 | MNR | 0 | 0 | 0 | -8.9056 | 17.182 | 0.41866 | 0.04114 | 0 | 0.017424 | 0.7502 | 0.0012003 | -8.5668
TCU | T-piece | 278556 | 7319662785563 | Galvanized steel | 630 | 100 | 5.8716 | 21.079 | 0.51259 | 0.045857 | 0 | 0.021314 | 0.91597 | 0.0014855 | -10.8037 | 8.8661 | 0.51259 | 0.045857 | MNR | 0 | 0 | 0 | -10.8037 | 20.8442 | 0.50789 | 0.049909 | 0 | 0.021138 | 0.9101 | 0.0014562 | -10.3927
TCU | T-piece | 278558 | 7319662785587 | Galvanized steel | 630 | 125 | 6.2319 | 22.3725 | 0.54404 | 0.048671 | 0 | 0.022622 | 0.97218 | 0.0015767 | -11.4667 | 9.4102 | 0.54404 | 0.048671 | MNR | 0 | 0 | 0 | -11.4667 | 22.1232 | 0.53906 | 0.052971 | 0 | 0.022435 | 0.96594 | 0.0015455 | -11.0305
TCU | T-piece | 775670 | 7319667756704 | Galvanized steel | 630 | 315 | 6.44 | 23.1196 | 0.56221 | 0.050296 | 0 | 0.023377 | 1.0046 | 0.0016293 | -11.8496 | 9.7244 | 0.56221 | 0.050296 | MNR | 0 | 0 | 0 | -11.8496 | 22.862 | 0.55706 | 0.05474 | 0 | 0.023184 | 0.9982 | 0.0015971 | -11.3988
TCU | T-piece | 278567 | 7319662785679 | Galvanized steel | 630 | 300 | 6.44 | 23.1196 | 0.56221 | 0.050296 | 0 | 0.023377 | 1.0046 | 0.0016293 | -11.8496 | 9.7244 | 0.56221 | 0.050296 | MNR | 0 | 0 | 0 | -11.8496 | 22.862 | 0.55706 | 0.05474 | 0 | 0.023184 | 0.9982 | 0.0015971 | -11.3988
TCU | T-piece | 278561 | 7319662785617 | Galvanized steel | 630 | 160 | 6.7376 | 24.188 | 0.58819 | 0.052621 | 0 | 0.024457 | 1.0511 | 0.0017046 | -12.3972 | 10.1738 | 0.58819 | 0.052621 | MNR | 0 | 0 | 0 | -12.3972 | 23.9185 | 0.5828 | 0.05727 | 0 | 0.024255 | 1.0443 | 0.0016709 | -11.9256
TCU | T-piece | 278569 | 7319662785693 | Galvanized steel | 630 | 450 | 8.95 | 32.1305 | 0.78134 | 0.069899 | 0 | 0.032488 | 1.3962 | 0.0022644 | -16.468 | 13.5145 | 0.78134 | 0.069899 | MNR | 0 | 0 | 0 | -16.468 | 31.7725 | 0.77417 | 0.076075 | 0 | 0.03222 | 1.3872 | 0.0022196 | -15.8415
TCU | T-piece | 278572 | 7319662785723 | Galvanized steel | 630 | 710 | 12.9 | 46.311 | 1.1262 | 0.10075 | 0 | 0.046827 | 2.0124 | 0.0032637 | -23.736 | 19.479 | 1.1262 | 0.10075 | MNR | 0 | 0 | 0 | -23.736 | 45.795 | 1.1159 | 0.10965 | 0 | 0.04644 | 1.9995 | 0.0031992 | -22.833
TCU | T-piece | 278573 | 7319662785730 | Galvanized steel | 630 | 800 | 14.4 | 51.696 | 1.2571 | 0.11246 | 0 | 0.052272 | 2.2464 | 0.0036432 | -26.496 | 21.744 | 1.2571 | 0.11246 | MNR | 0 | 0 | 0 | -26.496 | 51.12 | 1.2456 | 0.1224 | 0 | 0.05184 | 2.232 | 0.0035712 | -25.488
TCU | T-piece | 249879 | 7319662498791 | Galvanized steel | 630 | 1000 | 18.3 | 65.697 | 1.5976 | 0.14292 | 0 | 0.066429 | 2.8548 | 0.0046299 | -33.672 | 27.633 | 1.5976 | 0.14292 | MNR | 0 | 0 | 0 | -33.672 | 64.965 | 1.5829 | 0.15555 | 0 | 0.06588 | 2.8365 | 0.0045384 | -32.391
TCU | T-piece | 594928 | 7319660858184 | Galvanized steel | 630 | 1120 | 23.4716 | 84.263 | 2.0491 | 0.18331 | 0 | 0.085202 | 3.6616 | 0.0059383 | -43.1877 | 35.4421 | 2.0491 | 0.18331 | MNR | 0 | 0 | 0 | -43.1877 | 83.3242 | 2.0303 | 0.19951 | 0 | 0.084498 | 3.6381 | 0.005821 | -41.5447
TCU | T-piece | 594929 | 7319660858191 | Galvanized steel | 630 | 1250 | 25.6946 | 92.2436 | 2.2431 | 0.20067 | 0 | 0.093271 | 4.0084 | 0.0065007 | -47.2781 | 38.7988 | 2.2431 | 0.20067 | MNR | 0 | 0 | 0 | -47.2781 | 91.2158 | 2.2226 | 0.2184 | 0 | 0.092501 | 3.9827 | 0.0063723 | -45.4794
TCU | T-piece | 594930 | 7319660858207 | Galvanized steel | 630 | 1400 | 45.003 | 161.5608 | 3.9288 | 0.35147 | 0 | 0.16336 | 7.0205 | 0.011386 | -82.8055 | 67.9545 | 3.9288 | 0.35147 | MNR | 0 | 0 | 0 | -82.8055 | 159.7606 | 3.8928 | 0.38253 | 0 | 0.16201 | 6.9755 | 0.011161 | -79.6553
TCU | T-piece | 594931 | 7319660858214 | Galvanized steel | 630 | 1500 | 48.4576 | 173.9628 | 4.2303 | 0.37845 | 0 | 0.1759 | 7.5594 | 0.01226 | -89.162 | 73.171 | 4.2303 | 0.37845 | MNR | 0 | 0 | 0 | -89.162 | 172.0245 | 4.1916 | 0.41189 | 0 | 0.17445 | 7.5109 | 0.012017 | -85.77
TCU | T-piece | 594932 | 7319660858221 | Galvanized steel | 630 | 1600 | 51.3922 | 184.498 | 4.4865 | 0.40137 | 0 | 0.18655 | 8.0172 | 0.013002 | -94.5616 | 77.6022 | 4.4865 | 0.40137 | MNR | 0 | 0 | 0 | -94.5616 | 182.4423 | 4.4454 | 0.43683 | 0 | 0.18501 | 7.9658 | 0.012745 | -90.9642
TCU | T-piece | 278590 | 7319662785907 | Galvanized steel | 710 | 710 | 14.1 | 50.619 | 1.2309 | 0.11012 | 0 | 0.051183 | 2.1996 | 0.0035673 | -25.944 | 21.291 | 1.2309 | 0.11012 | MNR | 0 | 0 | 0 | -25.944 | 50.055 | 1.2196 | 0.11985 | 0 | 0.05076 | 2.1855 | 0.0034968 | -24.957
TCU | T-piece | 278584 | 7319662785846 | Galvanized steel | 710 | 400 | 9.49 | 34.0691 | 0.82848 | 0.074117 | 0 | 0.034449 | 1.4804 | 0.002401 | -17.4616 | 14.3299 | 0.82848 | 0.074117 | MNR | 0 | 0 | 0 | -17.4616 | 33.6895 | 0.82088 | 0.080665 | 0 | 0.034164 | 1.4709 | 0.0023535 | -16.7973
TCU | T-piece | 278585 | 7319662785853 | Galvanized steel | 710 | 450 | 10.1 | 36.259 | 0.88173 | 0.078881 | 0 | 0.036663 | 1.5756 | 0.0025553 | -18.584 | 15.251 | 0.88173 | 0.078881 | MNR | 0 | 0 | 0 | -18.584 | 35.855 | 0.87365 | 0.08585 | 0 | 0.03636 | 1.5655 | 0.0025048 | -17.877
TCU | T-piece | 278583 | 7319662785839 | Galvanized steel | 710 | 355 | 8.24 | 29.5816 | 0.71935 | 0.064354 | 0 | 0.029911 | 1.2854 | 0.0020847 | -15.1616 | 12.4424 | 0.71935 | 0.064354 | MNR | 0 | 0 | 0 | -15.1616 | 29.252 | 0.71276 | 0.07004 | 0 | 0.029664 | 1.2772 | 0.0020435 | -14.5848
TCU | T-piece | 278587 | 7319662785877 | Galvanized steel | 710 | 560 | 11.6 | 41.644 | 1.0127 | 0.090596 | 0 | 0.042108 | 1.8096 | 0.0029348 | -21.344 | 17.516 | 1.0127 | 0.090596 | MNR | 0 | 0 | 0 | -21.344 | 41.18 | 1.0034 | 0.0986 | 0 | 0.04176 | 1.798 | 0.0028768 | -20.532
TCU | T-piece | 278589 | 7319662785891 | Galvanized steel | 710 | 630 | 12.3 | 44.157 | 1.0738 | 0.096063 | 0 | 0.044649 | 1.9188 | 0.0031119 | -22.632 | 18.573 | 1.0738 | 0.096063 | MNR | 0 | 0 | 0 | -22.632 | 43.665 | 1.0639 | 0.10455 | 0 | 0.04428 | 1.9065 | 0.0030504 | -21.771
TCU | T-piece | 278582 | 7319662785822 | Galvanized steel | 710 | 315 | 7.46 | 26.7814 | 0.65126 | 0.058263 | 0 | 0.02708 | 1.1638 | 0.0018874 | -13.7264 | 11.2646 | 0.65126 | 0.058263 | MNR | 0 | 0 | 0 | -13.7264 | 26.483 | 0.64529 | 0.06341 | 0 | 0.026856 | 1.1563 | 0.0018501 | -13.2042
TCU | T-piece | 278586 | 7319662785860 | Galvanized steel | 710 | 500 | 10.9 | 39.131 | 0.95157 | 0.085129 | 0 | 0.039567 | 1.7004 | 0.0027577 | -20.056 | 16.459 | 0.95157 | 0.085129 | MNR | 0 | 0 | 0 | -20.056 | 38.695 | 0.94285 | 0.09265 | 0 | 0.03924 | 1.6895 | 0.0027032 | -19.293
TCU | T-piece | 278579 | 7319662785792 | Galvanized steel | 710 | 250 | 6.34 | 22.7606 | 0.55348 | 0.049515 | 0 | 0.023014 | 0.98904 | 0.001604 | -11.6656 | 9.5734 | 0.55348 | 0.049515 | MNR | 0 | 0 | 0 | -11.6656 | 22.507 | 0.54841 | 0.05389 | 0 | 0.022824 | 0.9827 | 0.0015723 | -11.2218
TCU | T-piece | 278592 | 7319662785921 | Galvanized steel | 710 | 900 | 17.8 | 63.902 | 1.5539 | 0.13902 | 0 | 0.064614 | 2.7768 | 0.0045034 | -32.752 | 26.878 | 1.5539 | 0.13902 | MNR | 0 | 0 | 0 | -32.752 | 63.19 | 1.5397 | 0.1513 | 0 | 0.06408 | 2.759 | 0.0044144 | -31.506
TCU | T-piece | 278574 | 7319662785747 | Galvanized steel | 710 | 150 | 5.4 | 19.386 | 0.47142 | 0.042174 | 0 | 0.019602 | 0.8424 | 0.0013662 | -9.936 | 8.154 | 0.47142 | 0.042174 | MNR | 0 | 0 | 0 | -9.936 | 19.17 | 0.4671 | 0.0459 | 0 | 0.01944 | 0.837 | 0.0013392 | -9.558
TCU | T-piece | 278575 | 7319662785754 | Galvanized steel | 710 | 160 | 5.6 | 20.104 | 0.48888 | 0.043736 | 0 | 0.020328 | 0.8736 | 0.0014168 | -10.304 | 8.456 | 0.48888 | 0.043736 | MNR | 0 | 0 | 0 | -10.304 | 19.88 | 0.4844 | 0.0476 | 0 | 0.02016 | 0.868 | 0.0013888 | -9.912
TCU | T-piece | 278576 | 7319662785761 | Galvanized steel | 710 | 180 | 5.8 | 20.822 | 0.50634 | 0.045298 | 0 | 0.021054 | 0.9048 | 0.0014674 | -10.672 | 8.758 | 0.50634 | 0.045298 | MNR | 0 | 0 | 0 | -10.672 | 20.59 | 0.5017 | 0.0493 | 0 | 0.02088 | 0.899 | 0.0014384 | -10.266
TCU | T-piece | 278577 | 7319662785778 | Galvanized steel | 710 | 200 | 6 | 21.54 | 0.5238 | 0.04686 | 0 | 0.02178 | 0.936 | 0.001518 | -11.04 | 9.06 | 0.5238 | 0.04686 | MNR | 0 | 0 | 0 | -11.04 | 21.3 | 0.519 | 0.051 | 0 | 0.0216 | 0.93 | 0.001488 | -10.62
TCU | T-piece | 278578 | 7319662785785 | Galvanized steel | 710 | 224 | 6.2 | 22.258 | 0.54126 | 0.048422 | 0 | 0.022506 | 0.9672 | 0.0015686 | -11.408 | 9.362 | 0.54126 | 0.048422 | MNR | 0 | 0 | 0 | -11.408 | 22.01 | 0.5363 | 0.0527 | 0 | 0.02232 | 0.961 | 0.0015376 | -10.974
TCU | T-piece | 278580 | 7319662785808 | Galvanized steel | 710 | 280 | 7 | 25.13 | 0.6111 | 0.05467 | 0 | 0.02541 | 1.092 | 0.001771 | -12.88 | 10.57 | 0.6111 | 0.05467 | MNR | 0 | 0 | 0 | -12.88 | 24.85 | 0.6055 | 0.0595 | 0 | 0.0252 | 1.085 | 0.001736 | -12.39
TCU | T-piece | 278581 | 7319662785815 | Galvanized steel | 710 | 300 | 7.26 | 26.0634 | 0.6338 | 0.056701 | 0 | 0.026354 | 1.1326 | 0.0018368 | -13.3584 | 10.9626 | 0.6338 | 0.056701 | MNR | 0 | 0 | 0 | -13.3584 | 25.773 | 0.62799 | 0.06171 | 0 | 0.026136 | 1.1253 | 0.0018005 | -12.8502
TCU | T-piece | 594933 | 7319660858238 | Galvanized steel | 710 | 63 | 8.1873 | 29.3924 | 0.71475 | 0.063943 | 0 | 0.02972 | 1.2772 | 0.0020714 | -15.0646 | 12.3628 | 0.71475 | 0.063943 | MNR | 0 | 0 | 0 | -15.0646 | 29.0649 | 0.7082 | 0.069592 | 0 | 0.029474 | 1.269 | 0.0020305 | -14.4915
TCU | T-piece | 594934 | 7319660858245 | Galvanized steel | 710 | 80 | 8.5099 | 30.5505 | 0.74291 | 0.066462 | 0 | 0.030891 | 1.3275 | 0.002153 | -15.6582 | 12.8499 | 0.74291 | 0.066462 | MNR | 0 | 0 | 0 | -15.6582 | 30.2101 | 0.73611 | 0.072334 | 0 | 0.030636 | 1.319 | 0.0021105 | -15.0625
TCU | T-piece | 594935 | 7319660858252 | Galvanized steel | 710 | 100 | 8.9209 | 32.026 | 0.77879 | 0.069672 | 0 | 0.032383 | 1.3917 | 0.002257 | -16.4145 | 13.4706 | 0.77879 | 0.069672 | MNR | 0 | 0 | 0 | -16.4145 | 31.6692 | 0.77166 | 0.075828 | 0 | 0.032115 | 1.3827 | 0.0022124 | -15.79
TCU | T-piece | 594936 | 7319660858269 | Galvanized steel | 710 | 112 | 9.1678 | 32.9124 | 0.80035 | 0.071601 | 0 | 0.033279 | 1.4302 | 0.0023195 | -16.8688 | 13.8434 | 0.80035 | 0.071601 | MNR | 0 | 0 | 0 | -16.8688 | 32.5457 | 0.79301 | 0.077926 | 0 | 0.033004 | 1.421 | 0.0022736 | -16.227
TCU | T-piece | 691654 | 7319660295620 | Galvanized steel | 710 | 125 | 9.7146 | 34.8754 | 0.84808 | 0.075871 | 0 | 0.035264 | 1.5155 | 0.0024578 | -17.8749 | 14.669 | 0.84808 | 0.075871 | MNR | 0 | 0 | 0 | -17.8749 | 34.4868 | 0.84031 | 0.082574 | 0 | 0.034973 | 1.5058 | 0.0024092 | -17.1948
TCU | T-piece | 594937 | 7319660858276 | Galvanized steel | 710 | 140 | 9.7424 | 34.9752 | 0.85051 | 0.076088 | 0 | 0.035365 | 1.5198 | 0.0024648 | -17.926 | 14.711 | 0.85051 | 0.076088 | MNR | 0 | 0 | 0 | -17.926 | 34.5855 | 0.84272 | 0.08281 | 0 | 0.035073 | 1.5101 | 0.0024161 | -17.244
TCU | T-piece | 278588 | 7319662785884 | Galvanized steel | 710 | 600 | 12.1 | 43.439 | 1.0563 | 0.094501 | 0 | 0.043923 | 1.8876 | 0.0030613 | -22.264 | 18.271 | 1.0563 | 0.094501 | MNR | 0 | 0 | 0 | -22.264 | 42.955 | 1.0466 | 0.10285 | 0 | 0.04356 | 1.8755 | 0.0030008 | -21.417
TCU | T-piece | 278591 | 7319662785914 | Galvanized steel | 710 | 800 | 15.7 | 56.363 | 1.3706 | 0.12262 | 0 | 0.056991 | 2.4492 | 0.0039721 | -28.888 | 23.707 | 1.3706 | 0.12262 | MNR | 0 | 0 | 0 | -28.888 | 55.735 | 1.358 | 0.13345 | 0 | 0.05652 | 2.4335 | 0.0038936 | -27.789
TCU | T-piece | 278593 | 7319662785938 | Galvanized steel | 710 | 1000 | 19.8 | 71.082 | 1.7285 | 0.15464 | 0 | 0.071874 | 3.0888 | 0.0050094 | -36.432 | 29.898 | 1.7285 | 0.15464 | MNR | 0 | 0 | 0 | -36.432 | 70.29 | 1.7127 | 0.1683 | 0 | 0.07128 | 3.069 | 0.0049104 | -35.046
TCU | T-piece | 249881 | 7319662498814 | Galvanized steel | 710 | 1120 | 23.2 | 83.288 | 2.0254 | 0.18119 | 0 | 0.084216 | 3.6192 | 0.0058696 | -42.688 | 35.032 | 2.0254 | 0.18119 | MNR | 0 | 0 | 0 | -42.688 | 82.36 | 2.0068 | 0.1972 | 0 | 0.08352 | 3.596 | 0.0057536 | -41.064
TCU | T-piece | 594938 | 7319660858283 | Galvanized steel | 710 | 1250 | 35.7709 | 128.4175 | 3.1228 | 0.27937 | 0 | 0.12985 | 5.5803 | 0.00905 | -65.8185 | 54.0141 | 3.1228 | 0.27937 | MNR | 0 | 0 | 0 | -65.8185 | 126.9867 | 3.0942 | 0.30405 | 0 | 0.12878 | 5.5445 | 0.0088712 | -63.3145
TCU | T-piece | 594939 | 7319660858290 | Galvanized steel | 710 | 1400 | 51.4603 | 184.7425 | 4.4925 | 0.4019 | 0 | 0.1868 | 8.0278 | 0.013019 | -94.687 | 77.7051 | 4.4925 | 0.4019 | MNR | 0 | 0 | 0 | -94.687 | 182.6841 | 4.4513 | 0.43741 | 0 | 0.18526 | 7.9763 | 0.012762 | -91.0847
TCU | T-piece | 594940 | 7319660858306 | Galvanized steel | 710 | 1500 | 55.2221 | 198.2473 | 4.8209 | 0.43128 | 0 | 0.20046 | 8.6146 | 0.013971 | -101.6087 | 83.3854 | 4.8209 | 0.43128 | MNR | 0 | 0 | 0 | -101.6087 | 196.0385 | 4.7767 | 0.46939 | 0 | 0.1988 | 8.5594 | 0.013695 | -97.7431
TCU | T-piece | 594941 | 7319660858313 | Galvanized steel | 710 | 1600 | 58.4653 | 209.8904 | 5.104 | 0.45661 | 0 | 0.21223 | 9.1206 | 0.014792 | -107.5762 | 88.2826 | 5.104 | 0.45661 | MNR | 0 | 0 | 0 | -107.5762 | 207.5518 | 5.0572 | 0.49696 | 0 | 0.21048 | 9.0621 | 0.014499 | -103.4836
TCU | T-piece | 249880 | 7319662498807 | Galvanized steel | 800 | 500 | 14.6 | 52.414 | 1.2746 | 0.11403 | 0 | 0.052998 | 2.2776 | 0.0036938 | -26.864 | 22.046 | 1.2746 | 0.11403 | MNR | 0 | 0 | 0 | -26.864 | 51.83 | 1.2629 | 0.1241 | 0 | 0.05256 | 2.263 | 0.0036208 | -25.842
TCU | T-piece | 249884 | 7319662498845 | Galvanized steel | 800 | 800 | 19.5 | 70.005 | 1.7024 | 0.1523 | 0 | 0.070785 | 3.042 | 0.0049335 | -35.88 | 29.445 | 1.7024 | 0.1523 | MNR | 0 | 0 | 0 | -35.88 | 69.225 | 1.6867 | 0.16575 | 0 | 0.0702 | 3.0225 | 0.004836 | -34.515
TCU | T-piece | 278604 | 7319662786041 | Galvanized steel | 800 | 400 | 12.6 | 45.234 | 1.1 | 0.098406 | 0 | 0.045738 | 1.9656 | 0.0031878 | -23.184 | 19.026 | 1.1 | 0.098406 | MNR | 0 | 0 | 0 | -23.184 | 44.73 | 1.0899 | 0.1071 | 0 | 0.04536 | 1.953 | 0.0031248 | -22.302
TCU | T-piece | 249882 | 7319662498821 | Galvanized steel | 800 | 630 | 16.5 | 59.235 | 1.4405 | 0.12887 | 0 | 0.059895 | 2.574 | 0.0041745 | -30.36 | 24.915 | 1.4405 | 0.12887 | MNR | 0 | 0 | 0 | -30.36 | 58.575 | 1.4272 | 0.14025 | 0 | 0.0594 | 2.5575 | 0.004092 | -29.205
TCU | T-piece | 278599 | 7319662785990 | Galvanized steel | 800 | 250 | 8.49 | 30.4791 | 0.74118 | 0.066307 | 0 | 0.030819 | 1.3244 | 0.002148 | -15.6216 | 12.8199 | 0.74118 | 0.066307 | MNR | 0 | 0 | 0 | -15.6216 | 30.1395 | 0.73438 | 0.072165 | 0 | 0.030564 | 1.3159 | 0.0021055 | -15.0273
TCU | T-piece | 278602 | 7319662786027 | Galvanized steel | 800 | 315 | 9.99 | 35.8641 | 0.87213 | 0.078022 | 0 | 0.036264 | 1.5584 | 0.0025275 | -18.3816 | 15.0849 | 0.87213 | 0.078022 | MNR | 0 | 0 | 0 | -18.3816 | 35.4645 | 0.86413 | 0.084915 | 0 | 0.035964 | 1.5485 | 0.0024775 | -17.6823
TCU | T-piece | 278597 | 7319662785976 | Galvanized steel | 800 | 200 | 7.8 | 28.002 | 0.68094 | 0.060918 | 0 | 0.028314 | 1.2168 | 0.0019734 | -14.352 | 11.778 | 0.68094 | 0.060918 | MNR | 0 | 0 | 0 | -14.352 | 27.69 | 0.6747 | 0.0663 | 0 | 0.02808 | 1.209 | 0.0019344 | -13.806
TCU | T-piece | 278603 | 7319662786034 | Galvanized steel | 800 | 355 | 11.1 | 39.849 | 0.96903 | 0.086691 | 0 | 0.040293 | 1.7316 | 0.0028083 | -20.424 | 16.761 | 0.96903 | 0.086691 | MNR | 0 | 0 | 0 | -20.424 | 39.405 | 0.96015 | 0.09435 | 0 | 0.03996 | 1.7205 | 0.0027528 | -19.647
TCU | T-piece | 278595 | 7319662785952 | Galvanized steel | 800 | 160 | 7.2 | 25.848 | 0.62856 | 0.056232 | 0 | 0.026136 | 1.1232 | 0.0018216 | -13.248 | 10.872 | 0.62856 | 0.056232 | MNR | 0 | 0 | 0 | -13.248 | 25.56 | 0.6228 | 0.0612 | 0 | 0.02592 | 1.116 | 0.0017856 | -12.744
TCU | T-piece | 278606 | 7319662786065 | Galvanized steel | 800 | 560 | 15.3 | 54.927 | 1.3357 | 0.11949 | 0 | 0.055539 | 2.3868 | 0.0038709 | -28.152 | 23.103 | 1.3357 | 0.11949 | MNR | 0 | 0 | 0 | -28.152 | 54.315 | 1.3235 | 0.13005 | 0 | 0.05508 | 2.3715 | 0.0037944 | -27.081
TCU | T-piece | 278608 | 7319662786089 | Galvanized steel | 800 | 710 | 18 | 64.62 | 1.5714 | 0.14058 | 0 | 0.06534 | 2.808 | 0.004554 | -33.12 | 27.18 | 1.5714 | 0.14058 | MNR | 0 | 0 | 0 | -33.12 | 63.9 | 1.557 | 0.153 | 0 | 0.0648 | 2.79 | 0.004464 | -31.86
TCU | T-piece | 278610 | 7319662786102 | Galvanized steel | 800 | 1000 | 22.6 | 81.134 | 1.973 | 0.17651 | 0 | 0.082038 | 3.5256 | 0.0057178 | -41.584 | 34.126 | 1.973 | 0.17651 | MNR | 0 | 0 | 0 | -41.584 | 80.23 | 1.9549 | 0.1921 | 0 | 0.08136 | 3.503 | 0.0056048 | -40.002
TCU | T-piece | 278594 | 7319662785945 | Galvanized steel | 800 | 150 | 7 | 25.13 | 0.6111 | 0.05467 | 0 | 0.02541 | 1.092 | 0.001771 | -12.88 | 10.57 | 0.6111 | 0.05467 | MNR | 0 | 0 | 0 | -12.88 | 24.85 | 0.6055 | 0.0595 | 0 | 0.0252 | 1.085 | 0.001736 | -12.39
TCU | T-piece | 278596 | 7319662785969 | Galvanized steel | 800 | 180 | 7.5 | 26.925 | 0.65475 | 0.058575 | 0 | 0.027225 | 1.17 | 0.0018975 | -13.8 | 11.325 | 0.65475 | 0.058575 | MNR | 0 | 0 | 0 | -13.8 | 26.625 | 0.64875 | 0.06375 | 0 | 0.027 | 1.1625 | 0.00186 | -13.275
TCU | T-piece | 278598 | 7319662785983 | Galvanized steel | 800 | 224 | 8.1 | 29.079 | 0.70713 | 0.063261 | 0 | 0.029403 | 1.2636 | 0.0020493 | -14.904 | 12.231 | 0.70713 | 0.063261 | MNR | 0 | 0 | 0 | -14.904 | 28.755 | 0.70065 | 0.06885 | 0 | 0.02916 | 1.2555 | 0.0020088 | -14.337
TCU | T-piece | 278600 | 7319662786003 | Galvanized steel | 800 | 280 | 9.46 | 33.9614 | 0.82586 | 0.073883 | 0 | 0.03434 | 1.4758 | 0.0023934 | -17.4064 | 14.2846 | 0.82586 | 0.073883 | MNR | 0 | 0 | 0 | -17.4064 | 33.583 | 0.81829 | 0.08041 | 0 | 0.034056 | 1.4663 | 0.0023461 | -16.7442
TCU | T-piece | 278601 | 7319662786010 | Galvanized steel | 800 | 300 | 9.8 | 35.182 | 0.85554 | 0.076538 | 0 | 0.035574 | 1.5288 | 0.0024794 | -18.032 | 14.798 | 0.85554 | 0.076538 | MNR | 0 | 0 | 0 | -18.032 | 34.79 | 0.8477 | 0.0833 | 0 | 0.03528 | 1.519 | 0.0024304 | -17.346
TCU | T-piece | 594942 | 7319660858320 | Galvanized steel | 800 | 100 | 10.0273 | 35.998 | 0.87538 | 0.078313 | 0 | 0.036399 | 1.5643 | 0.0025369 | -18.4502 | 15.1412 | 0.87538 | 0.078313 | MNR | 0 | 0 | 0 | -18.4502 | 35.5969 | 0.86736 | 0.085232 | 0 | 0.036098 | 1.5542 | 0.0024868 | -17.7483
TCU | T-piece | 594943 | 7319660858337 | Galvanized steel | 800 | 112 | 10.3057 | 36.9975 | 0.89969 | 0.080488 | 0 | 0.03741 | 1.6077 | 0.0026073 | -18.9625 | 15.5616 | 0.89969 | 0.080488 | MNR | 0 | 0 | 0 | -18.9625 | 36.5852 | 0.89144 | 0.087598 | 0 | 0.037101 | 1.5974 | 0.0025558 | -18.2411
TCU | T-piece | 696145 | 7319660328267 | Galvanized steel | 800 | 125 | 10.9127 | 39.1766 | 0.95268 | 0.085228 | 0 | 0.039613 | 1.7024 | 0.0027609 | -20.0794 | 16.4782 | 0.95268 | 0.085228 | MNR | 0 | 0 | 0 | -20.0794 | 38.7401 | 0.94395 | 0.092758 | 0 | 0.039286 | 1.6915 | 0.0027063 | -19.3155
TCU | T-piece | 594944 | 7319660858344 | Galvanized steel | 800 | 140 | 10.9488 | 39.3062 | 0.95583 | 0.08551 | 0 | 0.039744 | 1.708 | 0.00277 | -20.1458 | 16.5327 | 0.95583 | 0.08551 | MNR | 0 | 0 | 0 | -20.1458 | 38.8682 | 0.94707 | 0.093065 | 0 | 0.039416 | 1.6971 | 0.0027153 | -19.3794
TCU | T-piece | 278605 | 7319662786058 | Galvanized steel | 800 | 450 | 13.4 | 48.106 | 1.1698 | 0.10465 | 0 | 0.048642 | 2.0904 | 0.0033902 | -24.656 | 20.234 | 1.1698 | 0.10465 | MNR | 0 | 0 | 0 | -24.656 | 47.57 | 1.1591 | 0.1139 | 0 | 0.04824 | 2.077 | 0.0033232 | -23.718
TCU | T-piece | 278607 | 7319662786072 | Galvanized steel | 800 | 600 | 15.8 | 56.722 | 1.3793 | 0.1234 | 0 | 0.057354 | 2.4648 | 0.0039974 | -29.072 | 23.858 | 1.3793 | 0.1234 | MNR | 0 | 0 | 0 | -29.072 | 56.09 | 1.3667 | 0.1343 | 0 | 0.05688 | 2.449 | 0.0039184 | -27.966
TCU | T-piece | 278609 | 7319662786096 | Galvanized steel | 800 | 900 | 21.5 | 77.185 | 1.877 | 0.16792 | 0 | 0.078045 | 3.354 | 0.0054395 | -39.56 | 32.465 | 1.877 | 0.16792 | MNR | 0 | 0 | 0 | -39.56 | 76.325 | 1.8597 | 0.18275 | 0 | 0.0774 | 3.3325 | 0.005332 | -38.055
TCU | T-piece | 278611 | 7319662786119 | Galvanized steel | 800 | 1120 | 27.6 | 99.084 | 2.4095 | 0.21556 | 0 | 0.10019 | 4.3056 | 0.0069828 | -50.784 | 41.676 | 2.4095 | 0.21556 | MNR | 0 | 0 | 0 | -50.784 | 97.98 | 2.3874 | 0.2346 | 0 | 0.09936 | 4.278 | 0.0068448 | -48.852
TCU | T-piece | 278612 | 7319662786126 | Galvanized steel | 800 | 1250 | 30.8 | 110.572 | 2.6888 | 0.24055 | 0 | 0.1118 | 4.8048 | 0.0077924 | -56.672 | 46.508 | 2.6888 | 0.24055 | MNR | 0 | 0 | 0 | -56.672 | 109.34 | 2.6642 | 0.2618 | 0 | 0.11088 | 4.774 | 0.0076384 | -54.516
TCU | T-piece | 594945 | 7319660858351 | Galvanized steel | 800 | 1400 | 57.2741 | 205.614 | 5 | 0.44731 | 0 | 0.2079 | 8.9348 | 0.01449 | -105.3843 | 86.4839 | 5 | 0.44731 | MNR | 0 | 0 | 0 | -105.3843 | 203.3231 | 4.9542 | 0.48683 | 0 | 0.20619 | 8.8775 | 0.014204 | -101.3752
TCU | T-piece | 594946 | 7319660858368 | Galvanized steel | 800 | 1500 | 61.3839 | 220.3682 | 5.3588 | 0.47941 | 0 | 0.22282 | 9.5759 | 0.01553 | -112.9464 | 92.6897 | 5.3588 | 0.47941 | MNR | 0 | 0 | 0 | -112.9464 | 217.9128 | 5.3097 | 0.52176 | 0 | 0.22098 | 9.5145 | 0.015223 | -108.6495
TCU | T-piece | 594947 | 7319660858375 | Galvanized steel | 800 | 1600 | 64.9737 | 233.2556 | 5.6722 | 0.50744 | 0 | 0.23585 | 10.1359 | 0.016438 | -119.5516 | 98.1103 | 5.6722 | 0.50744 | MNR | 0 | 0 | 0 | -119.5516 | 230.6566 | 5.6202 | 0.55228 | 0 | 0.23391 | 10.0709 | 0.016113 | -115.0034
TCU | T-piece | 278628 | 7319662786287 | Galvanized steel | 900 | 900 | 26.1 | 93.699 | 2.2785 | 0.20384 | 0 | 0.094743 | 4.0716 | 0.0066033 | -48.024 | 39.411 | 2.2785 | 0.20384 | MNR | 0 | 0 | 0 | -48.024 | 92.655 | 2.2576 | 0.22185 | 0 | 0.09396 | 4.0455 | 0.0064728 | -46.197
TCU | T-piece | 278618 | 7319662786188 | Galvanized steel | 900 | 315 | 11.5 | 41.285 | 1.004 | 0.089815 | 0 | 0.041745 | 1.794 | 0.0029095 | -21.16 | 17.365 | 1.004 | 0.089815 | MNR | 0 | 0 | 0 | -21.16 | 40.825 | 0.99475 | 0.09775 | 0 | 0.0414 | 1.7825 | 0.002852 | -20.355
TCU | T-piece | 278620 | 7319662786201 | Galvanized steel | 900 | 400 | 15 | 53.85 | 1.3095 | 0.11715 | 0 | 0.05445 | 2.34 | 0.003795 | -27.6 | 22.65 | 1.3095 | 0.11715 | MNR | 0 | 0 | 0 | -27.6 | 53.25 | 1.2975 | 0.1275 | 0 | 0.054 | 2.325 | 0.00372 | -26.55
TCU | T-piece | 278626 | 7319662786263 | Galvanized steel | 900 | 710 | 22.2 | 79.698 | 1.9381 | 0.17338 | 0 | 0.080586 | 3.4632 | 0.0056166 | -40.848 | 33.522 | 1.9381 | 0.17338 | MNR | 0 | 0 | 0 | -40.848 | 78.81 | 1.9203 | 0.1887 | 0 | 0.07992 | 3.441 | 0.0055056 | -39.294
TCU | T-piece | 278622 | 7319662786225 | Galvanized steel | 900 | 500 | 16.9 | 60.671 | 1.4754 | 0.13199 | 0 | 0.061347 | 2.6364 | 0.0042757 | -31.096 | 25.519 | 1.4754 | 0.13199 | MNR | 0 | 0 | 0 | -31.096 | 59.995 | 1.4618 | 0.14365 | 0 | 0.06084 | 2.6195 | 0.0041912 | -29.913
TCU | T-piece | 278613 | 7319662786133 | Galvanized steel | 900 | 200 | 10.2 | 36.618 | 0.89046 | 0.079662 | 0 | 0.037026 | 1.5912 | 0.0025806 | -18.768 | 15.402 | 0.89046 | 0.079662 | MNR | 0 | 0 | 0 | -18.768 | 36.21 | 0.8823 | 0.0867 | 0 | 0.03672 | 1.581 | 0.0025296 | -18.054
TCU | T-piece | 594948 | 7319660858382 | Galvanized steel | 900 | 100 | 10.3523 | 37.1648 | 0.90376 | 0.080851 | 0 | 0.037579 | 1.615 | 0.0026191 | -19.0482 | 15.632 | 0.90376 | 0.080851 | MNR | 0 | 0 | 0 | -19.0482 | 36.7507 | 0.89547 | 0.087995 | 0 | 0.037268 | 1.6046 | 0.0025674 | -18.3236
TCU | T-piece | 278614 | 7319662786140 | Galvanized steel | 900 | 224 | 10.4 | 37.336 | 0.90792 | 0.081224 | 0 | 0.037752 | 1.6224 | 0.0026312 | -19.136 | 15.704 | 0.90792 | 0.081224 | MNR | 0 | 0 | 0 | -19.136 | 36.92 | 0.8996 | 0.0884 | 0 | 0.03744 | 1.612 | 0.0025792 | -18.408
TCU | T-piece | 278615 | 7319662786157 | Galvanized steel | 900 | 250 | 10.6 | 38.054 | 0.92538 | 0.082786 | 0 | 0.038478 | 1.6536 | 0.0026818 | -19.504 | 16.006 | 0.92538 | 0.082786 | MNR | 0 | 0 | 0 | -19.504 | 37.63 | 0.9169 | 0.0901 | 0 | 0.03816 | 1.643 | 0.0026288 | -18.762
TCU | T-piece | 594949 | 7319660858399 | Galvanized steel | 900 | 112 | 10.6634 | 38.2816 | 0.93091 | 0.083281 | 0 | 0.038708 | 1.6635 | 0.0026978 | -19.6207 | 16.1017 | 0.93091 | 0.083281 | MNR | 0 | 0 | 0 | -19.6207 | 37.8551 | 0.92238 | 0.090639 | 0 | 0.038388 | 1.6528 | 0.0026445 | -18.8742
TCU | T-piece | 278616 | 7319662786164 | Galvanized steel | 900 | 280 | 10.9 | 39.131 | 0.95157 | 0.085129 | 0 | 0.039567 | 1.7004 | 0.0027577 | -20.056 | 16.459 | 0.95157 | 0.085129 | MNR | 0 | 0 | 0 | -20.056 | 38.695 | 0.94285 | 0.09265 | 0 | 0.03924 | 1.6895 | 0.0027032 | -19.293
TCU | T-piece | 594950 | 7319660858405 | Galvanized steel | 900 | 125 | 10.9981 | 39.4832 | 0.96013 | 0.085895 | 0 | 0.039923 | 1.7157 | 0.0027825 | -20.2365 | 16.6071 | 0.96013 | 0.085895 | MNR | 0 | 0 | 0 | -20.2365 | 39.0433 | 0.95134 | 0.093484 | 0 | 0.039593 | 1.7047 | 0.0027275 | -19.4666
TCU | T-piece | 278617 | 7319662786171 | Galvanized steel | 900 | 300 | 11.2 | 40.208 | 0.97776 | 0.087472 | 0 | 0.040656 | 1.7472 | 0.0028336 | -20.608 | 16.912 | 0.97776 | 0.087472 | MNR | 0 | 0 | 0 | -20.608 | 39.76 | 0.9688 | 0.0952 | 0 | 0.04032 | 1.736 | 0.0027776 | -19.824
TCU | T-piece | 594951 | 7319660858412 | Galvanized steel | 900 | 140 | 11.3855 | 40.8739 | 0.99395 | 0.088921 | 0 | 0.041329 | 1.7761 | 0.0028805 | -20.9493 | 17.1921 | 0.99395 | 0.088921 | MNR | 0 | 0 | 0 | -20.9493 | 40.4185 | 0.98485 | 0.096777 | 0 | 0.040988 | 1.7648 | 0.0028236 | -20.1523
TCU | T-piece | 594952 | 7319660858429 | Galvanized steel | 900 | 150 | 11.6444 | 41.8034 | 1.0166 | 0.090943 | 0 | 0.042269 | 1.8165 | 0.002946 | -21.4257 | 17.583 | 1.0166 | 0.090943 | MNR | 0 | 0 | 0 | -21.4257 | 41.3376 | 1.0072 | 0.098977 | 0 | 0.04192 | 1.8049 | 0.0028878 | -20.6106
TCU | T-piece | 594953 | 7319660858436 | Galvanized steel | 900 | 160 | 11.9012 | 42.7253 | 1.039 | 0.092948 | 0 | 0.043201 | 1.8566 | 0.003011 | -21.8982 | 17.9708 | 1.039 | 0.092948 | MNR | 0 | 0 | 0 | -21.8982 | 42.2493 | 1.0295 | 0.10116 | 0 | 0.042844 | 1.8447 | 0.0029515 | -21.0651
TCU | T-piece | 594954 | 7319660858443 | Galvanized steel | 900 | 180 | 12.4185 | 44.5824 | 1.0841 | 0.096988 | 0 | 0.045079 | 1.9373 | 0.0031419 | -22.85 | 18.7519 | 1.0841 | 0.096988 | MNR | 0 | 0 | 0 | -22.85 | 44.0857 | 1.0742 | 0.10556 | 0 | 0.044707 | 1.9249 | 0.0030798 | -21.9807
TCU | T-piece | 278619 | 7319662786195 | Galvanized steel | 900 | 355 | 12.8 | 45.952 | 1.1174 | 0.099968 | 0 | 0.046464 | 1.9968 | 0.0032384 | -23.552 | 19.328 | 1.1174 | 0.099968 | MNR | 0 | 0 | 0 | -23.552 | 45.44 | 1.1072 | 0.1088 | 0 | 0.04608 | 1.984 | 0.0031744 | -22.656
TCU | T-piece | 278621 | 7319662786218 | Galvanized steel | 900 | 450 | 15.7 | 56.363 | 1.3706 | 0.12262 | 0 | 0.056991 | 2.4492 | 0.0039721 | -28.888 | 23.707 | 1.3706 | 0.12262 | MNR | 0 | 0 | 0 | -28.888 | 55.735 | 1.358 | 0.13345 | 0 | 0.05652 | 2.4335 | 0.0038936 | -27.789
TCU | T-piece | 278623 | 7319662786232 | Galvanized steel | 900 | 560 | 18.2 | 65.338 | 1.5889 | 0.14214 | 0 | 0.066066 | 2.8392 | 0.0046046 | -33.488 | 27.482 | 1.5889 | 0.14214 | MNR | 0 | 0 | 0 | -33.488 | 64.61 | 1.5743 | 0.1547 | 0 | 0.06552 | 2.821 | 0.0045136 | -32.214
TCU | T-piece | 278624 | 7319662786249 | Galvanized steel | 900 | 600 | 19 | 68.21 | 1.6587 | 0.14839 | 0 | 0.06897 | 2.964 | 0.004807 | -34.96 | 28.69 | 1.6587 | 0.14839 | MNR | 0 | 0 | 0 | -34.96 | 67.45 | 1.6435 | 0.1615 | 0 | 0.0684 | 2.945 | 0.004712 | -33.63
TCU | T-piece | 278625 | 7319662786256 | Galvanized steel | 900 | 630 | 19.6 | 70.364 | 1.7111 | 0.15308 | 0 | 0.071148 | 3.0576 | 0.0049588 | -36.064 | 29.596 | 1.7111 | 0.15308 | MNR | 0 | 0 | 0 | -36.064 | 69.58 | 1.6954 | 0.1666 | 0 | 0.07056 | 3.038 | 0.0048608 | -34.692
TCU | T-piece | 278627 | 7319662786270 | Galvanized steel | 900 | 800 | 23.8 | 85.442 | 2.0777 | 0.18588 | 0 | 0.086394 | 3.7128 | 0.0060214 | -43.792 | 35.938 | 2.0777 | 0.18588 | MNR | 0 | 0 | 0 | -43.792 | 84.49 | 2.0587 | 0.2023 | 0 | 0.08568 | 3.689 | 0.0059024 | -42.126
TCU | T-piece | 278629 | 7319662786294 | Galvanized steel | 900 | 1000 | 29.1 | 104.469 | 2.5404 | 0.22727 | 0 | 0.10563 | 4.5396 | 0.0073623 | -53.544 | 43.941 | 2.5404 | 0.22727 | MNR | 0 | 0 | 0 | -53.544 | 103.305 | 2.5171 | 0.24735 | 0 | 0.10476 | 4.5105 | 0.0072168 | -51.507
TCU | T-piece | 278630 | 7319662786300 | Galvanized steel | 900 | 1120 | 34.1 | 122.419 | 2.9769 | 0.26632 | 0 | 0.12378 | 5.3196 | 0.0086273 | -62.744 | 51.491 | 2.9769 | 0.26632 | MNR | 0 | 0 | 0 | -62.744 | 121.055 | 2.9497 | 0.28985 | 0 | 0.12276 | 5.2855 | 0.0084568 | -60.357
TCU | T-piece | 278631 | 7319662786317 | Galvanized steel | 900 | 1250 | 38.5 | 138.215 | 3.3611 | 0.30068 | 0 | 0.13975 | 6.006 | 0.0097405 | -70.84 | 58.135 | 3.3611 | 0.30068 | MNR | 0 | 0 | 0 | -70.84 | 136.675 | 3.3302 | 0.32725 | 0 | 0.1386 | 5.9675 | 0.009548 | -68.145
TCU | T-piece | 594955 | 7319660858450 | Galvanized steel | 900 | 1400 | 62.8288 | 225.5554 | 5.485 | 0.49069 | 0 | 0.22807 | 9.8013 | 0.015896 | -115.605 | 94.8715 | 5.485 | 0.49069 | MNR | 0 | 0 | 0 | -115.605 | 223.0422 | 5.4347 | 0.53404 | 0 | 0.22618 | 9.7385 | 0.015582 | -111.207
TCU | T-piece | 594956 | 7319660858467 | Galvanized steel | 900 | 1500 | 67.3247 | 241.6957 | 5.8774 | 0.52581 | 0 | 0.24439 | 10.5027 | 0.017033 | -123.8774 | 101.6603 | 5.8774 | 0.52581 | MNR | 0 | 0 | 0 | -123.8774 | 239.0027 | 5.8236 | 0.57226 | 0 | 0.24237 | 10.4353 | 0.016697 | -119.1647
TCU | T-piece | 594957 | 7319660858474 | Galvanized steel | 900 | 1600 | 71.3006 | 255.9692 | 6.2245 | 0.55686 | 0 | 0.25882 | 11.1229 | 0.018039 | -131.1931 | 107.6639 | 6.2245 | 0.55686 | MNR | 0 | 0 | 0 | -131.1931 | 253.1171 | 6.1675 | 0.60606 | 0 | 0.25668 | 11.0516 | 0.017683 | -126.2021
TCU | T-piece | 278644 | 7319662786447 | Galvanized steel | 1000 | 630 | 22 | 78.98 | 1.9206 | 0.17182 | 0 | 0.07986 | 3.432 | 0.005566 | -40.48 | 33.22 | 1.9206 | 0.17182 | MNR | 0 | 0 | 0 | -40.48 | 78.1 | 1.903 | 0.187 | 0 | 0.0792 | 3.41 | 0.005456 | -38.94
TCU | T-piece | 278634 | 7319662786348 | Galvanized steel | 1000 | 250 | 11.5 | 41.285 | 1.004 | 0.089815 | 0 | 0.041745 | 1.794 | 0.0029095 | -21.16 | 17.365 | 1.004 | 0.089815 | MNR | 0 | 0 | 0 | -21.16 | 40.825 | 0.99475 | 0.09775 | 0 | 0.0414 | 1.7825 | 0.002852 | -20.355
TCU | T-piece | 278648 | 7319662786485 | Galvanized steel | 1000 | 1000 | 31.8 | 114.162 | 2.7761 | 0.24836 | 0 | 0.11543 | 4.9608 | 0.0080454 | -58.512 | 48.018 | 2.7761 | 0.24836 | MNR | 0 | 0 | 0 | -58.512 | 112.89 | 2.7507 | 0.2703 | 0 | 0.11448 | 4.929 | 0.0078864 | -56.286
TCU | T-piece | 278646 | 7319662786461 | Galvanized steel | 1000 | 800 | 26.8 | 96.212 | 2.3396 | 0.20931 | 0 | 0.097284 | 4.1808 | 0.0067804 | -49.312 | 40.468 | 2.3396 | 0.20931 | MNR | 0 | 0 | 0 | -49.312 | 95.14 | 2.3182 | 0.2278 | 0 | 0.09648 | 4.154 | 0.0066464 | -47.436
TCU | T-piece | 278641 | 7319662786416 | Galvanized steel | 1000 | 500 | 18.4 | 66.056 | 1.6063 | 0.1437 | 0 | 0.066792 | 2.8704 | 0.0046552 | -33.856 | 27.784 | 1.6063 | 0.1437 | MNR | 0 | 0 | 0 | -33.856 | 65.32 | 1.5916 | 0.1564 | 0 | 0.06624 | 2.852 | 0.0045632 | -32.568
TCU | T-piece | 278639 | 7319662786393 | Galvanized steel | 1000 | 400 | 16.1 | 57.799 | 1.4055 | 0.12574 | 0 | 0.058443 | 2.5116 | 0.0040733 | -29.624 | 24.311 | 1.4055 | 0.12574 | MNR | 0 | 0 | 0 | -29.624 | 57.155 | 1.3926 | 0.13685 | 0 | 0.05796 | 2.4955 | 0.0039928 | -28.497
TCU | T-piece | 278637 | 7319662786379 | Galvanized steel | 1000 | 315 | 12.7 | 45.593 | 1.1087 | 0.099187 | 0 | 0.046101 | 1.9812 | 0.0032131 | -23.368 | 19.177 | 1.1087 | 0.099187 | MNR | 0 | 0 | 0 | -23.368 | 45.085 | 1.0985 | 0.10795 | 0 | 0.04572 | 1.9685 | 0.0031496 | -22.479
TCU | T-piece | 278632 | 7319662786324 | Galvanized steel | 1000 | 200 | 11.2 | 40.208 | 0.97776 | 0.087472 | 0 | 0.040656 | 1.7472 | 0.0028336 | -20.608 | 16.912 | 0.97776 | 0.087472 | MNR | 0 | 0 | 0 | -20.608 | 39.76 | 0.9688 | 0.0952 | 0 | 0.04032 | 1.736 | 0.0027776 | -19.824
TCU | T-piece | 278635 | 7319662786355 | Galvanized steel | 1000 | 280 | 11.7 | 42.003 | 1.0214 | 0.091377 | 0 | 0.042471 | 1.8252 | 0.0029601 | -21.528 | 17.667 | 1.0214 | 0.091377 | MNR | 0 | 0 | 0 | -21.528 | 41.535 | 1.012 | 0.09945 | 0 | 0.04212 | 1.8135 | 0.0029016 | -20.709
TCU | T-piece | 278645 | 7319662786454 | Galvanized steel | 1000 | 710 | 24.7 | 88.673 | 2.1563 | 0.19291 | 0 | 0.089661 | 3.8532 | 0.0062491 | -45.448 | 37.297 | 2.1563 | 0.19291 | MNR | 0 | 0 | 0 | -45.448 | 87.685 | 2.1365 | 0.20995 | 0 | 0.08892 | 3.8285 | 0.0061256 | -43.719
TCU | T-piece | 278633 | 7319662786331 | Galvanized steel | 1000 | 224 | 11.3 | 40.567 | 0.98649 | 0.088253 | 0 | 0.041019 | 1.7628 | 0.0028589 | -20.792 | 17.063 | 0.98649 | 0.088253 | MNR | 0 | 0 | 0 | -20.792 | 40.115 | 0.97745 | 0.09605 | 0 | 0.04068 | 1.7515 | 0.0028024 | -20.001
TCU | T-piece | 278636 | 7319662786362 | Galvanized steel | 1000 | 300 | 12.1 | 43.439 | 1.0563 | 0.094501 | 0 | 0.043923 | 1.8876 | 0.0030613 | -22.264 | 18.271 | 1.0563 | 0.094501 | MNR | 0 | 0 | 0 | -22.264 | 42.955 | 1.0466 | 0.10285 | 0 | 0.04356 | 1.8755 | 0.0030008 | -21.417
TCU | T-piece | 594958 | 7319660858481 | Galvanized steel | 1000 | 100 | 12.4451 | 44.6779 | 1.0865 | 0.097196 | 0 | 0.045176 | 1.9414 | 0.0031486 | -22.899 | 18.7921 | 1.0865 | 0.097196 | MNR | 0 | 0 | 0 | -22.899 | 44.1801 | 1.0765 | 0.10578 | 0 | 0.044802 | 1.929 | 0.0030864 | -22.0278
TCU | T-piece | 594959 | 7319660858498 | Galvanized steel | 1000 | 112 | 12.7888 | 45.9118 | 1.1165 | 0.099881 | 0 | 0.046423 | 1.9951 | 0.0032356 | -23.5314 | 19.3111 | 1.1165 | 0.099881 | MNR | 0 | 0 | 0 | -23.5314 | 45.4002 | 1.1062 | 0.1087 | 0 | 0.04604 | 1.9823 | 0.0031716 | -22.6362
TCU | T-piece | 594960 | 7319660858504 | Galvanized steel | 1000 | 125 | 13.1594 | 47.2422 | 1.1488 | 0.10277 | 0 | 0.047769 | 2.0529 | 0.0033293 | -24.2133 | 19.8707 | 1.1488 | 0.10277 | MNR | 0 | 0 | 0 | -24.2133 | 46.7159 | 1.1383 | 0.11185 | 0 | 0.047374 | 2.0397 | 0.0032635 | -23.2921
TCU | T-piece | 594961 | 7319660858511 | Galvanized steel | 1000 | 140 | 13.5877 | 48.7798 | 1.1862 | 0.10612 | 0 | 0.049323 | 2.1197 | 0.0034377 | -25.0014 | 20.5174 | 1.1862 | 0.10612 | MNR | 0 | 0 | 0 | -25.0014 | 48.2363 | 1.1753 | 0.1155 | 0 | 0.048916 | 2.1061 | 0.0033697 | -24.0502
TCU | T-piece | 594962 | 7319660858528 | Galvanized steel | 1000 | 150 | 13.8751 | 49.8116 | 1.2113 | 0.10836 | 0 | 0.050367 | 2.1645 | 0.0035104 | -25.5302 | 20.9514 | 1.2113 | 0.10836 | MNR | 0 | 0 | 0 | -25.5302 | 49.2566 | 1.2002 | 0.11794 | 0 | 0.04995 | 2.1506 | 0.003441 | -24.5589
TCU | T-piece | 278638 | 7319662786386 | Galvanized steel | 1000 | 355 | 14.1 | 50.619 | 1.2309 | 0.11012 | 0 | 0.051183 | 2.1996 | 0.0035673 | -25.944 | 21.291 | 1.2309 | 0.11012 | MNR | 0 | 0 | 0 | -25.944 | 50.055 | 1.2196 | 0.11985 | 0 | 0.05076 | 2.1855 | 0.0034968 | -24.957
TCU | T-piece | 594963 | 7319660858535 | Galvanized steel | 1000 | 160 | 14.1603 | 50.8355 | 1.2362 | 0.11059 | 0 | 0.051402 | 2.209 | 0.0035826 | -26.055 | 21.3821 | 1.2362 | 0.11059 | MNR | 0 | 0 | 0 | -26.055 | 50.2691 | 1.2249 | 0.12036 | 0 | 0.050977 | 2.1948 | 0.0035118 | -25.0637
TCU | T-piece | 594964 | 7319660858542 | Galvanized steel | 1000 | 180 | 14.7335 | 52.8933 | 1.2862 | 0.11507 | 0 | 0.053483 | 2.2984 | 0.0037276 | -27.1096 | 22.2476 | 1.2862 | 0.11507 | MNR | 0 | 0 | 0 | -27.1096 | 52.3039 | 1.2744 | 0.12523 | 0 | 0.053041 | 2.2837 | 0.0036539 | -26.0783
TCU | T-piece | 278640 | 7319662786409 | Galvanized steel | 1000 | 450 | 17.3 | 62.107 | 1.5103 | 0.13511 | 0 | 0.062799 | 2.6988 | 0.0043769 | -31.832 | 26.123 | 1.5103 | 0.13511 | MNR | 0 | 0 | 0 | -31.832 | 61.415 | 1.4965 | 0.14705 | 0 | 0.06228 | 2.6815 | 0.0042904 | -30.621
TCU | T-piece | 278642 | 7319662786423 | Galvanized steel | 1000 | 560 | 20.1 | 72.159 | 1.7547 | 0.15698 | 0 | 0.072963 | 3.1356 | 0.0050853 | -36.984 | 30.351 | 1.7547 | 0.15698 | MNR | 0 | 0 | 0 | -36.984 | 71.355 | 1.7387 | 0.17085 | 0 | 0.07236 | 3.1155 | 0.0049848 | -35.577
TCU | T-piece | 278643 | 7319662786430 | Galvanized steel | 1000 | 600 | 21 | 75.39 | 1.8333 | 0.16401 | 0 | 0.07623 | 3.276 | 0.005313 | -38.64 | 31.71 | 1.8333 | 0.16401 | MNR | 0 | 0 | 0 | -38.64 | 74.55 | 1.8165 | 0.1785 | 0 | 0.0756 | 3.255 | 0.005208 | -37.17
TCU | T-piece | 278647 | 7319662786478 | Galvanized steel | 1000 | 900 | 29.1 | 104.469 | 2.5404 | 0.22727 | 0 | 0.10563 | 4.5396 | 0.0073623 | -53.544 | 43.941 | 2.5404 | 0.22727 | MNR | 0 | 0 | 0 | -53.544 | 103.305 | 2.5171 | 0.24735 | 0 | 0.10476 | 4.5105 | 0.0072168 | -51.507
TCU | T-piece | 278649 | 7319662786492 | Galvanized steel | 1000 | 1120 | 37.4 | 134.266 | 3.265 | 0.29209 | 0 | 0.13576 | 5.8344 | 0.0094622 | -68.816 | 56.474 | 3.265 | 0.29209 | MNR | 0 | 0 | 0 | -68.816 | 132.77 | 3.2351 | 0.3179 | 0 | 0.13464 | 5.797 | 0.0092752 | -66.198
TCU | T-piece | 278650 | 7319662786508 | Galvanized steel | 1000 | 1250 | 42.5 | 152.575 | 3.7103 | 0.33193 | 0 | 0.15427 | 6.63 | 0.010753 | -78.2 | 64.175 | 3.7103 | 0.33193 | MNR | 0 | 0 | 0 | -78.2 | 150.875 | 3.6762 | 0.36125 | 0 | 0.153 | 6.5875 | 0.01054 | -75.225
TCU | T-piece | 594965 | 7319660858559 | Galvanized steel | 1000 | 1400 | 70.1527 | 251.8482 | 6.1243 | 0.54789 | 0 | 0.25465 | 10.9438 | 0.017749 | -129.081 | 105.9306 | 6.1243 | 0.54789 | MNR | 0 | 0 | 0 | -129.081 | 249.0421 | 6.0682 | 0.5963 | 0 | 0.25255 | 10.8737 | 0.017398 | -124.1703
TCU | T-piece | 594966 | 7319660858566 | Galvanized steel | 1000 | 1500 | 75.0333 | 269.3695 | 6.5504 | 0.58601 | 0 | 0.27237 | 11.7052 | 0.018983 | -138.0613 | 113.3003 | 6.5504 | 0.58601 | MNR | 0 | 0 | 0 | -138.0613 | 266.3682 | 6.4904 | 0.63778 | 0 | 0.27012 | 11.6302 | 0.018608 | -132.8089
TCU | T-piece | 594967 | 7319660858573 | Galvanized steel | 1000 | 1600 | 79.3953 | 285.0291 | 6.9312 | 0.62008 | 0 | 0.2882 | 12.3857 | 0.020087 | -146.0874 | 119.8869 | 6.9312 | 0.62008 | MNR | 0 | 0 | 0 | -146.0874 | 281.8533 | 6.8677 | 0.67486 | 0 | 0.28582 | 12.3063 | 0.01969 | -140.5297
TCU | T-piece | 278664 | 7319662786645 | Galvanized steel | 1120 | 1120 | 40 | 143.6 | 3.492 | 0.3124 | 0 | 0.1452 | 6.24 | 0.01012 | -73.6 | 60.4 | 3.492 | 0.3124 | MNR | 0 | 0 | 0 | -73.6 | 142 | 3.46 | 0.34 | 0 | 0.144 | 6.2 | 0.00992 | -70.8
TCU | T-piece | 594968 | 7319660858580 | Galvanized steel | 1120 | 100 | 13.9156 | 49.957 | 1.2148 | 0.10868 | 0 | 0.050514 | 2.1708 | 0.0035206 | -25.6047 | 21.0126 | 1.2148 | 0.10868 | MNR | 0 | 0 | 0 | -25.6047 | 49.4004 | 1.2037 | 0.11828 | 0 | 0.050096 | 2.1569 | 0.0034511 | -24.6306
TCU | T-piece | 594969 | 7319660858597 | Galvanized steel | 1120 | 112 | 14.3004 | 51.3384 | 1.2484 | 0.11169 | 0 | 0.05191 | 2.2309 | 0.003618 | -26.3127 | 21.5936 | 1.2484 | 0.11169 | MNR | 0 | 0 | 0 | -26.3127 | 50.7664 | 1.237 | 0.12155 | 0 | 0.051481 | 2.2166 | 0.0035465 | -25.3117
TCU | T-piece | 594970 | 7319660858603 | Galvanized steel | 1120 | 125 | 14.7141 | 52.8236 | 1.2845 | 0.11492 | 0 | 0.053412 | 2.2954 | 0.0037227 | -27.0739 | 22.2183 | 1.2845 | 0.11492 | MNR | 0 | 0 | 0 | -27.0739 | 52.2351 | 1.2728 | 0.12507 | 0 | 0.052971 | 2.2807 | 0.0036491 | -26.044
TCU | T-piece | 278651 | 7319662786515 | Galvanized steel | 1120 | 300 | 15 | 53.85 | 1.3095 | 0.11715 | 0 | 0.05445 | 2.34 | 0.003795 | -27.6 | 22.65 | 1.3095 | 0.11715 | MNR | 0 | 0 | 0 | -27.6 | 53.25 | 1.2975 | 0.1275 | 0 | 0.054 | 2.325 | 0.00372 | -26.55
TCU | T-piece | 594971 | 7319660858610 | Galvanized steel | 1120 | 140 | 15.1931 | 54.5432 | 1.3264 | 0.11866 | 0 | 0.055151 | 2.3701 | 0.0038439 | -27.9553 | 22.9416 | 1.3264 | 0.11866 | MNR | 0 | 0 | 0 | -27.9553 | 53.9355 | 1.3142 | 0.12914 | 0 | 0.054695 | 2.3549 | 0.0037679 | -26.8918
TCU | T-piece | 594972 | 7319660858627 | Galvanized steel | 1120 | 150 | 15.5141 | 55.6956 | 1.3544 | 0.12117 | 0 | 0.056316 | 2.4202 | 0.0039251 | -28.5459 | 23.4263 | 1.3544 | 0.12117 | MNR | 0 | 0 | 0 | -28.5459 | 55.0751 | 1.342 | 0.13187 | 0 | 0.055851 | 2.4047 | 0.0038475 | -27.46
TCU | T-piece | 594973 | 7319660858634 | Galvanized steel | 1120 | 160 | 15.832 | 56.8369 | 1.3821 | 0.12365 | 0 | 0.05747 | 2.4698 | 0.0040055 | -29.1309 | 23.9063 | 1.3821 | 0.12365 | MNR | 0 | 0 | 0 | -29.1309 | 56.2036 | 1.3695 | 0.13457 | 0 | 0.056995 | 2.454 | 0.0039263 | -28.0226
TCU | T-piece | 278652 | 7319662786522 | Galvanized steel | 1120 | 315 | 16 | 57.44 | 1.3968 | 0.12496 | 0 | 0.05808 | 2.496 | 0.004048 | -29.44 | 24.16 | 1.3968 | 0.12496 | MNR | 0 | 0 | 0 | -29.44 | 56.8 | 1.384 | 0.136 | 0 | 0.0576 | 2.48 | 0.003968 | -28.32
TCU | T-piece | 594974 | 7319660858641 | Galvanized steel | 1120 | 180 | 16.4714 | 59.1323 | 1.438 | 0.12864 | 0 | 0.059791 | 2.5695 | 0.0041673 | -30.3074 | 24.8718 | 1.438 | 0.12864 | MNR | 0 | 0 | 0 | -30.3074 | 58.4735 | 1.4248 | 0.14001 | 0 | 0.059297 | 2.5531 | 0.0040849 | -29.1544
TCU | T-piece | 278653 | 7319662786539 | Galvanized steel | 1120 | 355 | 17 | 61.03 | 1.4841 | 0.13277 | 0 | 0.06171 | 2.652 | 0.004301 | -31.28 | 25.67 | 1.4841 | 0.13277 | MNR | 0 | 0 | 0 | -31.28 | 60.35 | 1.4705 | 0.1445 | 0 | 0.0612 | 2.635 | 0.004216 | -30.09
TCU | T-piece | 594975 | 7319660858658 | Galvanized steel | 1120 | 200 | 17.1221 | 61.4683 | 1.4948 | 0.13372 | 0 | 0.062153 | 2.671 | 0.0043319 | -31.5047 | 25.8544 | 1.4948 | 0.13372 | MNR | 0 | 0 | 0 | -31.5047 | 60.7835 | 1.4811 | 0.14554 | 0 | 0.06164 | 2.6539 | 0.0042463 | -30.3061
TCU | T-piece | 594976 | 7319660858665 | Galvanized steel | 1120 | 224 | 17.9083 | 64.2908 | 1.5634 | 0.13986 | 0 | 0.065007 | 2.7937 | 0.0045308 | -32.9513 | 27.0415 | 1.5634 | 0.13986 | MNR | 0 | 0 | 0 | -32.9513 | 63.5745 | 1.5491 | 0.15222 | 0 | 0.06447 | 2.7758 | 0.0044413 | -31.6977
TCU | T-piece | 278654 | 7319662786546 | Galvanized steel | 1120 | 400 | 18 | 64.62 | 1.5714 | 0.14058 | 0 | 0.06534 | 2.808 | 0.004554 | -33.12 | 27.18 | 1.5714 | 0.14058 | MNR | 0 | 0 | 0 | -33.12 | 63.9 | 1.557 | 0.153 | 0 | 0.0648 | 2.79 | 0.004464 | -31.86
TCU | T-piece | 594977 | 7319660858672 | Galvanized steel | 1120 | 250 | 18.8216 | 67.5695 | 1.6431 | 0.147 | 0 | 0.068322 | 2.9362 | 0.0047619 | -34.6317 | 28.4206 | 1.6431 | 0.147 | MNR | 0 | 0 | 0 | -34.6317 | 66.8167 | 1.6281 | 0.15998 | 0 | 0.067758 | 2.9173 | 0.0046678 | -33.3142
TCU | T-piece | 278655 | 7319662786553 | Galvanized steel | 1120 | 450 | 19 | 68.21 | 1.6587 | 0.14839 | 0 | 0.06897 | 2.964 | 0.004807 | -34.96 | 28.69 | 1.6587 | 0.14839 | MNR | 0 | 0 | 0 | -34.96 | 67.45 | 1.6435 | 0.1615 | 0 | 0.0684 | 2.945 | 0.004712 | -33.63
TCU | T-piece | 594978 | 7319660858689 | Galvanized steel | 1120 | 280 | 19.8717 | 71.3394 | 1.7348 | 0.1552 | 0 | 0.072134 | 3.1 | 0.0050275 | -36.5639 | 30.0063 | 1.7348 | 0.1552 | MNR | 0 | 0 | 0 | -36.5639 | 70.5445 | 1.7189 | 0.16891 | 0 | 0.071538 | 3.0801 | 0.0049282 | -35.1729
TCU | T-piece | 278656 | 7319662786560 | Galvanized steel | 1120 | 500 | 20.5 | 73.595 | 1.7896 | 0.1601 | 0 | 0.074415 | 3.198 | 0.0051865 | -37.72 | 30.955 | 1.7896 | 0.1601 | MNR | 0 | 0 | 0 | -37.72 | 72.775 | 1.7732 | 0.17425 | 0 | 0.0738 | 3.1775 | 0.005084 | -36.285
TCU | T-piece | 278657 | 7319662786577 | Galvanized steel | 1120 | 560 | 22.3 | 80.057 | 1.9468 | 0.17416 | 0 | 0.080949 | 3.4788 | 0.0056419 | -41.032 | 33.673 | 1.9468 | 0.17416 | MNR | 0 | 0 | 0 | -41.032 | 79.165 | 1.9289 | 0.18955 | 0 | 0.08028 | 3.4565 | 0.0055304 | -39.471
TCU | T-piece | 278658 | 7319662786584 | Galvanized steel | 1120 | 600 | 23.3 | 83.647 | 2.0341 | 0.18197 | 0 | 0.084579 | 3.6348 | 0.0058949 | -42.872 | 35.183 | 2.0341 | 0.18197 | MNR | 0 | 0 | 0 | -42.872 | 82.715 | 2.0154 | 0.19805 | 0 | 0.08388 | 3.6115 | 0.0057784 | -41.241
TCU | T-piece | 278659 | 7319662786591 | Galvanized steel | 1120 | 630 | 24.1 | 86.519 | 2.1039 | 0.18822 | 0 | 0.087483 | 3.7596 | 0.0060973 | -44.344 | 36.391 | 2.1039 | 0.18822 | MNR | 0 | 0 | 0 | -44.344 | 85.555 | 2.0846 | 0.20485 | 0 | 0.08676 | 3.7355 | 0.0059768 | -42.657
TCU | T-piece | 278660 | 7319662786607 | Galvanized steel | 1120 | 710 | 27.5 | 98.725 | 2.4007 | 0.21477 | 0 | 0.099825 | 4.29 | 0.0069575 | -50.6 | 41.525 | 2.4007 | 0.21477 | MNR | 0 | 0 | 0 | -50.6 | 97.625 | 2.3787 | 0.23375 | 0 | 0.099 | 4.2625 | 0.00682 | -48.675
TCU | T-piece | 278661 | 7319662786614 | Galvanized steel | 1120 | 800 | 29.9 | 107.341 | 2.6103 | 0.23352 | 0 | 0.10854 | 4.6644 | 0.0075647 | -55.016 | 45.149 | 2.6103 | 0.23352 | MNR | 0 | 0 | 0 | -55.016 | 106.145 | 2.5863 | 0.25415 | 0 | 0.10764 | 4.6345 | 0.0074152 | -52.923
TCU | T-piece | 278662 | 7319662786621 | Galvanized steel | 1120 | 900 | 32.9 | 118.111 | 2.8722 | 0.25695 | 0 | 0.11943 | 5.1324 | 0.0083237 | -60.536 | 49.679 | 2.8722 | 0.25695 | MNR | 0 | 0 | 0 | -60.536 | 116.795 | 2.8458 | 0.27965 | 0 | 0.11844 | 5.0995 | 0.0081592 | -58.233
TCU | T-piece | 278663 | 7319662786638 | Galvanized steel | 1120 | 1000 | 35 | 125.65 | 3.0555 | 0.27335 | 0 | 0.12705 | 5.46 | 0.008855 | -64.4 | 52.85 | 3.0555 | 0.27335 | MNR | 0 | 0 | 0 | -64.4 | 124.25 | 3.0275 | 0.2975 | 0 | 0.126 | 5.425 | 0.00868 | -61.95
TCU | T-piece | 278665 | 7319662786652 | Galvanized steel | 1120 | 1250 | 45.3 | 162.627 | 3.9547 | 0.35379 | 0 | 0.16444 | 7.0668 | 0.011461 | -83.352 | 68.403 | 3.9547 | 0.35379 | MNR | 0 | 0 | 0 | -83.352 | 160.815 | 3.9184 | 0.38505 | 0 | 0.16308 | 7.0215 | 0.011234 | -80.181
TCU | T-piece | 594979 | 7319660858696 | Galvanized steel | 1120 | 1400 | 77.9017 | 279.6671 | 6.8008 | 0.60841 | 0 | 0.28278 | 12.1527 | 0.019709 | -143.3391 | 117.6316 | 6.8008 | 0.60841 | MNR | 0 | 0 | 0 | -143.3391 | 276.551 | 6.7385 | 0.66216 | 0 | 0.28045 | 12.0748 | 0.01932 | -137.886
TCU | T-piece | 594980 | 7319660858702 | Galvanized steel | 1120 | 1500 | 83.2458 | 298.8524 | 7.2674 | 0.65015 | 0 | 0.30218 | 12.9863 | 0.021061 | -153.1723 | 125.7012 | 7.2674 | 0.65015 | MNR | 0 | 0 | 0 | -153.1723 | 295.5226 | 7.2008 | 0.70759 | 0 | 0.29968 | 12.9031 | 0.020645 | -147.3451
TCU | T-piece | 594981 | 7319660858719 | Galvanized steel | 1120 | 1600 | 88.07 | 316.1713 | 7.6885 | 0.68783 | 0 | 0.31969 | 13.7389 | 0.022282 | -162.0488 | 132.9857 | 7.6885 | 0.68783 | MNR | 0 | 0 | 0 | -162.0488 | 312.6485 | 7.6181 | 0.7486 | 0 | 0.31705 | 13.6508 | 0.021841 | -155.8839
TCU | T-piece | 278667 | 7319662786676 | Galvanized steel | 1250 | 315 | 18 | 64.62 | 1.5714 | 0.14058 | 0 | 0.06534 | 2.808 | 0.004554 | -33.12 | 27.18 | 1.5714 | 0.14058 | MNR | 0 | 0 | 0 | -33.12 | 63.9 | 1.557 | 0.153 | 0 | 0.0648 | 2.79 | 0.004464 | -31.86
TCU | T-piece | 278671 | 7319662786713 | Galvanized steel | 1250 | 500 | 22.9 | 82.211 | 1.9992 | 0.17885 | 0 | 0.083127 | 3.5724 | 0.0057937 | -42.136 | 34.579 | 1.9992 | 0.17885 | MNR | 0 | 0 | 0 | -42.136 | 81.295 | 1.9808 | 0.19465 | 0 | 0.08244 | 3.5495 | 0.0056792 | -40.533
TCU | T-piece | 278676 | 7319662786768 | Galvanized steel | 1250 | 800 | 33.1 | 118.829 | 2.8896 | 0.25851 | 0 | 0.12015 | 5.1636 | 0.0083743 | -60.904 | 49.981 | 2.8896 | 0.25851 | MNR | 0 | 0 | 0 | -60.904 | 117.505 | 2.8632 | 0.28135 | 0 | 0.11916 | 5.1305 | 0.0082088 | -58.587
TCU | T-piece | 278680 | 7319662786805 | Galvanized steel | 1250 | 1250 | 48.4 | 173.756 | 4.2253 | 0.378 | 0 | 0.17569 | 7.5504 | 0.012245 | -89.056 | 73.084 | 4.2253 | 0.378 | MNR | 0 | 0 | 0 | -89.056 | 171.82 | 4.1866 | 0.4114 | 0 | 0.17424 | 7.502 | 0.012003 | -85.668
TCU | T-piece | 278674 | 7319662786744 | Galvanized steel | 1250 | 630 | 26.7 | 95.853 | 2.3309 | 0.20853 | 0 | 0.096921 | 4.1652 | 0.0067551 | -49.128 | 40.317 | 2.3309 | 0.20853 | MNR | 0 | 0 | 0 | -49.128 | 94.785 | 2.3095 | 0.22695 | 0 | 0.09612 | 4.1385 | 0.0066216 | -47.259
TCU | T-piece | 278678 | 7319662786782 | Galvanized steel | 1250 | 1000 | 39.2 | 140.728 | 3.4222 | 0.30615 | 0 | 0.1423 | 6.1152 | 0.0099176 | -72.128 | 59.192 | 3.4222 | 0.30615 | MNR | 0 | 0 | 0 | -72.128 | 139.16 | 3.3908 | 0.3332 | 0 | 0.14112 | 6.076 | 0.0097216 | -69.384
TCU | T-piece | 278677 | 7319662786775 | Galvanized steel | 1250 | 900 | 36.5 | 131.035 | 3.1865 | 0.28507 | 0 | 0.1325 | 5.694 | 0.0092345 | -67.16 | 55.115 | 3.1865 | 0.28507 | MNR | 0 | 0 | 0 | -67.16 | 129.575 | 3.1572 | 0.31025 | 0 | 0.1314 | 5.6575 | 0.009052 | -64.605
TCU | T-piece | 594982 | 7319660858726 | Galvanized steel | 1250 | 100 | 15.5459 | 55.8098 | 1.3572 | 0.12141 | 0 | 0.056432 | 2.4252 | 0.0039331 | -28.6045 | 23.4743 | 1.3572 | 0.12141 | MNR | 0 | 0 | 0 | -28.6045 | 55.1879 | 1.3447 | 0.13214 | 0 | 0.055965 | 2.4096 | 0.0038554 | -27.5162
TCU | T-piece | 594983 | 7319660858733 | Galvanized steel | 1250 | 112 | 15.9739 | 57.3463 | 1.3945 | 0.12476 | 0 | 0.057985 | 2.4919 | 0.0040414 | -29.392 | 24.1206 | 1.3945 | 0.12476 | MNR | 0 | 0 | 0 | -29.392 | 56.7073 | 1.3817 | 0.13578 | 0 | 0.057506 | 2.476 | 0.0039615 | -28.2738
TCU | T-piece | 594984 | 7319660858740 | Galvanized steel | 1250 | 125 | 16.4339 | 58.9977 | 1.4347 | 0.12835 | 0 | 0.059655 | 2.5637 | 0.0041578 | -30.2384 | 24.8152 | 1.4347 | 0.12835 | MNR | 0 | 0 | 0 | -30.2384 | 58.3403 | 1.4215 | 0.13969 | 0 | 0.059162 | 2.5473 | 0.0040756 | -29.088
TCU | T-piece | 594985 | 7319660858757 | Galvanized steel | 1250 | 140 | 16.9676 | 60.9137 | 1.4813 | 0.13252 | 0 | 0.061592 | 2.6469 | 0.0042928 | -31.2204 | 25.6211 | 1.4813 | 0.13252 | MNR | 0 | 0 | 0 | -31.2204 | 60.235 | 1.4677 | 0.14422 | 0 | 0.061083 | 2.63 | 0.004208 | -30.0327
TCU | T-piece | 278666 | 7319662786669 | Galvanized steel | 1250 | 300 | 17 | 61.03 | 1.4841 | 0.13277 | 0 | 0.06171 | 2.652 | 0.004301 | -31.28 | 25.67 | 1.4841 | 0.13277 | MNR | 0 | 0 | 0 | -31.28 | 60.35 | 1.4705 | 0.1445 | 0 | 0.0612 | 2.635 | 0.004216 | -30.09
TCU | T-piece | 594986 | 7319660858764 | Galvanized steel | 1250 | 150 | 17.3245 | 62.195 | 1.5124 | 0.1353 | 0 | 0.062888 | 2.7026 | 0.0043831 | -31.8771 | 26.16 | 1.5124 | 0.1353 | MNR | 0 | 0 | 0 | -31.8771 | 61.502 | 1.4986 | 0.14726 | 0 | 0.062368 | 2.6853 | 0.0042965 | -30.6644
TCU | T-piece | 594987 | 7319660858771 | Galvanized steel | 1250 | 160 | 17.6781 | 63.4644 | 1.5433 | 0.13807 | 0 | 0.064172 | 2.7578 | 0.0044726 | -32.5277 | 26.6939 | 1.5433 | 0.13807 | MNR | 0 | 0 | 0 | -32.5277 | 62.7573 | 1.5292 | 0.15026 | 0 | 0.063641 | 2.7401 | 0.0043842 | -31.2902
TCU | T-piece | 594988 | 7319660858788 | Galvanized steel | 1250 | 180 | 18.3903 | 66.0212 | 1.6055 | 0.14363 | 0 | 0.066757 | 2.8689 | 0.0046527 | -33.8382 | 27.7694 | 1.6055 | 0.14363 | MNR | 0 | 0 | 0 | -33.8382 | 65.2856 | 1.5908 | 0.15632 | 0 | 0.066205 | 2.8505 | 0.0045608 | -32.5508
TCU | T-piece | 278668 | 7319662786683 | Galvanized steel | 1250 | 355 | 19 | 68.21 | 1.6587 | 0.14839 | 0 | 0.06897 | 2.964 | 0.004807 | -34.96 | 28.69 | 1.6587 | 0.14839 | MNR | 0 | 0 | 0 | -34.96 | 67.45 | 1.6435 | 0.1615 | 0 | 0.0684 | 2.945 | 0.004712 | -33.63
TCU | T-piece | 594989 | 7319660858795 | Galvanized steel | 1250 | 200 | 19.1136 | 68.6178 | 1.6686 | 0.14928 | 0 | 0.069382 | 2.9817 | 0.0048357 | -35.169 | 28.8615 | 1.6686 | 0.14928 | MNR | 0 | 0 | 0 | -35.169 | 67.8533 | 1.6533 | 0.16247 | 0 | 0.068809 | 2.9626 | 0.0047402 | -33.8311
TCU | T-piece | 594990 | 7319660858801 | Galvanized steel | 1250 | 224 | 19.9851 | 71.7465 | 1.7447 | 0.15608 | 0 | 0.072546 | 3.1177 | 0.0050562 | -36.7726 | 30.1775 | 1.7447 | 0.15608 | MNR | 0 | 0 | 0 | -36.7726 | 70.9471 | 1.7287 | 0.16987 | 0 | 0.071946 | 3.0977 | 0.0049563 | -35.3736
TCU | T-piece | 278669 | 7319662786690 | Galvanized steel | 1250 | 400 | 20 | 71.8 | 1.746 | 0.1562 | 0 | 0.0726 | 3.12 | 0.00506 | -36.8 | 30.2 | 1.746 | 0.1562 | MNR | 0 | 0 | 0 | -36.8 | 71 | 1.73 | 0.17 | 0 | 0.072 | 3.1 | 0.00496 | -35.4
TCU | T-piece | 594991 | 7319660858818 | Galvanized steel | 1250 | 250 | 20.9931 | 75.3652 | 1.8327 | 0.16396 | 0 | 0.076205 | 3.2749 | 0.0053113 | -38.6273 | 31.6996 | 1.8327 | 0.16396 | MNR | 0 | 0 | 0 | -38.6273 | 74.5255 | 1.8159 | 0.17844 | 0 | 0.075575 | 3.2539 | 0.0052063 | -37.1578
TCU | T-piece | 278670 | 7319662786706 | Galvanized steel | 1250 | 450 | 21 | 75.39 | 1.8333 | 0.16401 | 0 | 0.07623 | 3.276 | 0.005313 | -38.64 | 31.71 | 1.8333 | 0.16401 | MNR | 0 | 0 | 0 | -38.64 | 74.55 | 1.8165 | 0.1785 | 0 | 0.0756 | 3.255 | 0.005208 | -37.17
TCU | T-piece | 594992 | 7319660858825 | Galvanized steel | 1250 | 280 | 22.1517 | 79.5246 | 1.9338 | 0.173 | 0 | 0.080411 | 3.4557 | 0.0056044 | -40.7591 | 33.4491 | 1.9338 | 0.173 | MNR | 0 | 0 | 0 | -40.7591 | 78.6385 | 1.9161 | 0.18829 | 0 | 0.079746 | 3.4335 | 0.0054936 | -39.2085
TCU | T-piece | 278672 | 7319662786720 | Galvanized steel | 1250 | 560 | 24.6 | 88.314 | 2.1476 | 0.19213 | 0 | 0.089298 | 3.8376 | 0.0062238 | -45.264 | 37.146 | 2.1476 | 0.19213 | MNR | 0 | 0 | 0 | -45.264 | 87.33 | 2.1279 | 0.2091 | 0 | 0.08856 | 3.813 | 0.0061008 | -43.542
TCU | T-piece | 278673 | 7319662786737 | Galvanized steel | 1250 | 600 | 25.8 | 92.622 | 2.2523 | 0.2015 | 0 | 0.093654 | 4.0248 | 0.0065274 | -47.472 | 38.958 | 2.2523 | 0.2015 | MNR | 0 | 0 | 0 | -47.472 | 91.59 | 2.2317 | 0.2193 | 0 | 0.09288 | 3.999 | 0.0063984 | -45.666
TCU | T-piece | 278675 | 7319662786751 | Galvanized steel | 1250 | 710 | 30.4 | 109.136 | 2.6539 | 0.23742 | 0 | 0.11035 | 4.7424 | 0.0076912 | -55.936 | 45.904 | 2.6539 | 0.23742 | MNR | 0 | 0 | 0 | -55.936 | 107.92 | 2.6296 | 0.2584 | 0 | 0.10944 | 4.712 | 0.0075392 | -53.808
TCU | T-piece | 278679 | 7319662786799 | Galvanized steel | 1250 | 1120 | 43.9 | 157.601 | 3.8325 | 0.34286 | 0 | 0.15936 | 6.8484 | 0.011107 | -80.776 | 66.289 | 3.8325 | 0.34286 | MNR | 0 | 0 | 0 | -80.776 | 155.845 | 3.7973 | 0.37315 | 0 | 0.15804 | 6.8045 | 0.010887 | -77.703
TCU | T-piece | 594993 | 7319660858832 | Galvanized steel | 1250 | 1400 | 86.3313 | 309.9294 | 7.5367 | 0.67425 | 0 | 0.31338 | 13.4677 | 0.021842 | -158.8496 | 130.3603 | 7.5367 | 0.67425 | MNR | 0 | 0 | 0 | -158.8496 | 306.4761 | 7.4677 | 0.73382 | 0 | 0.31079 | 13.3814 | 0.02141 | -152.8064
TCU | T-piece | 594994 | 7319660858849 | Galvanized steel | 1250 | 1500 | 92.1771 | 330.9158 | 8.0471 | 0.7199 | 0 | 0.3346 | 14.3796 | 0.023321 | -169.6059 | 139.1874 | 8.0471 | 0.7199 | MNR | 0 | 0 | 0 | -169.6059 | 327.2287 | 7.9733 | 0.78351 | 0 | 0.33184 | 14.2875 | 0.02286 | -163.1535
TCU | T-piece | 594995 | 7319660858856 | Galvanized steel | 1250 | 1600 | 97.5028 | 350.0351 | 8.512 | 0.7615 | 0 | 0.35394 | 15.2104 | 0.024668 | -179.4052 | 147.2292 | 8.512 | 0.7615 | MNR | 0 | 0 | 0 | -179.4052 | 346.1349 | 8.434 | 0.82877 | 0 | 0.35101 | 15.1129 | 0.024181 | -172.58
TCU | T-piece | 594996 | 7319660858863 | Galvanized steel | 1400 | 200 | 27.3554 | 98.2059 | 2.3881 | 0.21365 | 0 | 0.0993 | 4.2674 | 0.0069209 | -50.3339 | 41.3067 | 2.3881 | 0.21365 | MNR | 0 | 0 | 0 | -50.3339 | 97.1117 | 2.3662 | 0.23252 | 0 | 0.098479 | 4.2401 | 0.0067841 | -48.4191
TCU | T-piece | 594997 | 7319660858870 | Galvanized steel | 1400 | 224 | 28.6908 | 103 | 2.5047 | 0.22408 | 0 | 0.10415 | 4.4758 | 0.0072588 | -52.7911 | 43.3231 | 2.5047 | 0.22408 | MNR | 0 | 0 | 0 | -52.7911 | 101.8523 | 2.4818 | 0.24387 | 0 | 0.10329 | 4.4471 | 0.0071153 | -50.7827
TCU | T-piece | 594998 | 7319660858887 | Galvanized steel | 1400 | 250 | 30.1994 | 108.4158 | 2.6364 | 0.23586 | 0 | 0.10962 | 4.7111 | 0.0076404 | -55.5669 | 45.6011 | 2.6364 | 0.23586 | MNR | 0 | 0 | 0 | -55.5669 | 107.2079 | 2.6122 | 0.25669 | 0 | 0.10872 | 4.6809 | 0.0074895 | -53.4529
TCU | T-piece | 594999 | 7319660858894 | Galvanized steel | 1400 | 280 | 31.9369 | 114.6535 | 2.7881 | 0.24943 | 0 | 0.11593 | 4.9822 | 0.00808 | -58.7639 | 48.2247 | 2.7881 | 0.24943 | MNR | 0 | 0 | 0 | -58.7639 | 113.376 | 2.7625 | 0.27146 | 0 | 0.11497 | 4.9502 | 0.0079204 | -56.5283
TCU | T-piece | 595000 | 7319660858900 | Galvanized steel | 1400 | 300 | 33.055 | 118.6674 | 2.8857 | 0.25816 | 0 | 0.11999 | 5.1566 | 0.0083629 | -60.8212 | 49.913 | 2.8857 | 0.25816 | MNR | 0 | 0 | 0 | -60.8212 | 117.3452 | 2.8593 | 0.28097 | 0 | 0.119 | 5.1235 | 0.0081976 | -58.5074
TCU | T-piece | 595001 | 7319660858917 | Galvanized steel | 1400 | 315 | 33.9172 | 121.7627 | 2.961 | 0.26489 | 0 | 0.12312 | 5.2911 | 0.0085811 | -62.4076 | 51.215 | 2.961 | 0.26489 | MNR | 0 | 0 | 0 | -62.4076 | 120.4061 | 2.9338 | 0.2883 | 0 | 0.1221 | 5.2572 | 0.0084115 | -60.0334
TCU | T-piece | 595002 | 7319660858924 | Galvanized steel | 1400 | 355 | 36.1231 | 129.6819 | 3.1535 | 0.28212 | 0 | 0.13113 | 5.6352 | 0.0091391 | -66.4665 | 54.5459 | 3.1535 | 0.28212 | MNR | 0 | 0 | 0 | -66.4665 | 128.237 | 3.1246 | 0.30705 | 0 | 0.13004 | 5.5991 | 0.0089585 | -63.9379
TCU | T-piece | 595003 | 7319660858931 | Galvanized steel | 1400 | 400 | 38.7893 | 139.2536 | 3.3863 | 0.30294 | 0 | 0.14081 | 6.0511 | 0.0098137 | -71.3723 | 58.5718 | 3.3863 | 0.30294 | MNR | 0 | 0 | 0 | -71.3723 | 137.702 | 3.3553 | 0.32971 | 0 | 0.13964 | 6.0123 | 0.0096197 | -68.6571
TCU | T-piece | 595004 | 7319660858948 | Galvanized steel | 1400 | 450 | 41.5386 | 149.1236 | 3.6263 | 0.32442 | 0 | 0.15079 | 6.48 | 0.010509 | -76.431 | 62.7233 | 3.6263 | 0.32442 | MNR | 0 | 0 | 0 | -76.431 | 147.462 | 3.5931 | 0.35308 | 0 | 0.14954 | 6.4385 | 0.010302 | -73.5233
TCU | T-piece | 499379 | 7319660771810 | Galvanized steel | 1400 | 500 | 44.4629 | 159.6218 | 3.8816 | 0.34726 | 0 | 0.1614 | 6.9362 | 0.011249 | -81.8117 | 67.139 | 3.8816 | 0.34726 | MNR | 0 | 0 | 0 | -81.8117 | 157.8433 | 3.846 | 0.37793 | 0 | 0.16007 | 6.8917 | 0.011027 | -78.6993
TCU | T-piece | 595005 | 7319660858955 | Galvanized steel | 1400 | 560 | 47.9491 | 172.1373 | 4.186 | 0.37448 | 0 | 0.17406 | 7.4801 | 0.012131 | -88.2263 | 72.4031 | 4.186 | 0.37448 | MNR | 0 | 0 | 0 | -88.2263 | 170.2193 | 4.1476 | 0.40757 | 0 | 0.17262 | 7.4321 | 0.011891 | -84.8699
TCU | T-piece | 595006 | 7319660858962 | Galvanized steel | 1400 | 600 | 50.1512 | 180.0428 | 4.3782 | 0.39168 | 0 | 0.18205 | 7.8236 | 0.012688 | -92.2782 | 75.7283 | 4.3782 | 0.39168 | MNR | 0 | 0 | 0 | -92.2782 | 178.0368 | 4.3381 | 0.42629 | 0 | 0.18054 | 7.7734 | 0.012437 | -88.7676
TCU | T-piece | 499380 | 7319660771827 | Galvanized steel | 1400 | 630 | 51.9282 | 186.4222 | 4.5333 | 0.40556 | 0 | 0.1885 | 8.1008 | 0.013138 | -95.5479 | 78.4116 | 4.5333 | 0.40556 | MNR | 0 | 0 | 0 | -95.5479 | 184.3451 | 4.4918 | 0.44139 | 0 | 0.18694 | 8.0489 | 0.012878 | -91.9129
TCU | T-piece | 595007 | 7319660858979 | Galvanized steel | 1400 | 710 | 57.1634 | 205.2166 | 4.9904 | 0.44645 | 0 | 0.2075 | 8.9175 | 0.014462 | -105.1807 | 86.3167 | 4.9904 | 0.44645 | MNR | 0 | 0 | 0 | -105.1807 | 202.9301 | 4.9446 | 0.48589 | 0 | 0.20579 | 8.8603 | 0.014177 | -101.1792
TCU | T-piece | 595008 | 7319660858986 | Galvanized steel | 1400 | 800 | 62.3269 | 223.7536 | 5.4411 | 0.48677 | 0 | 0.22625 | 9.723 | 0.015769 | -114.6815 | 94.1136 | 5.4411 | 0.48677 | MNR | 0 | 0 | 0 | -114.6815 | 221.2605 | 5.3913 | 0.52978 | 0 | 0.22438 | 9.6607 | 0.015457 | -110.3186
TCU | T-piece | 595009 | 7319660858993 | Galvanized steel | 1400 | 900 | 67.6124 | 242.7285 | 5.9026 | 0.52805 | 0 | 0.24543 | 10.5475 | 0.017106 | -124.4068 | 102.0947 | 5.9026 | 0.52805 | MNR | 0 | 0 | 0 | -124.4068 | 240.024 | 5.8485 | 0.57471 | 0 | 0.2434 | 10.4799 | 0.016768 | -119.6739
TCU | T-piece | 595010 | 7319660859006 | Galvanized steel | 1400 | 1000 | 73.7804 | 264.8716 | 6.441 | 0.57622 | 0 | 0.26782 | 11.5097 | 0.018666 | -135.7559 | 111.4084 | 6.441 | 0.57622 | MNR | 0 | 0 | 0 | -135.7559 | 261.9204 | 6.382 | 0.62713 | 0 | 0.26561 | 11.436 | 0.018298 | -130.5913
TCU | T-piece | 595011 | 7319660859013 | Galvanized steel | 1400 | 1120 | 80.6632 | 289.5809 | 7.0419 | 0.62998 | 0 | 0.29281 | 12.5835 | 0.020408 | -148.4203 | 121.8014 | 7.0419 | 0.62998 | MNR | 0 | 0 | 0 | -148.4203 | 286.3544 | 6.9774 | 0.68564 | 0 | 0.29039 | 12.5028 | 0.020004 | -142.7739
TCU | T-piece | 595012 | 7319660859020 | Galvanized steel | 1400 | 1250 | 88.1387 | 316.4179 | 7.6945 | 0.68836 | 0 | 0.31994 | 13.7496 | 0.022299 | -162.1752 | 133.0894 | 7.6945 | 0.68836 | MNR | 0 | 0 | 0 | -162.1752 | 312.8924 | 7.624 | 0.74918 | 0 | 0.3173 | 13.6615 | 0.021858 | -156.0055
TCU | T-piece | 595013 | 7319660859037 | Galvanized steel | 1400 | 1400 | 97.4663 | 349.904 | 8.5088 | 0.76121 | 0 | 0.3538 | 15.2047 | 0.024659 | -179.338 | 147.1741 | 8.5088 | 0.76121 | MNR | 0 | 0 | 0 | -179.338 | 346.0054 | 8.4308 | 0.82846 | 0 | 0.35088 | 15.1073 | 0.024172 | -172.5154
TCU | T-piece | 595014 | 7319660859044 | Galvanized steel | 1400 | 1500 | 103.8912 | 372.9694 | 9.0697 | 0.81139 | 0 | 0.37713 | 16.207 | 0.026284 | -191.1598 | 156.8757 | 9.0697 | 0.81139 | MNR | 0 | 0 | 0 | -191.1598 | 368.8138 | 8.9866 | 0.88308 | 0 | 0.37401 | 16.1031 | 0.025765 | -183.8874
TCU | T-piece | 595015 | 7319660859051 | Galvanized steel | 1400 | 1600 | 109.7961 | 394.168 | 9.5852 | 0.85751 | 0 | 0.39856 | 17.1282 | 0.027778 | -202.0248 | 165.7921 | 9.5852 | 0.85751 | MNR | 0 | 0 | 0 | -202.0248 | 389.7762 | 9.4974 | 0.93327 | 0 | 0.39527 | 17.0184 | 0.027229 | -194.3391
TCU | T-piece | 595016 | 7319660859068 | Galvanized steel | 1500 | 200 | 30.5601 | 109.7108 | 2.6679 | 0.23867 | 0 | 0.11093 | 4.7674 | 0.0077317 | -56.2306 | 46.1458 | 2.6679 | 0.23867 | MNR | 0 | 0 | 0 | -56.2306 | 108.4884 | 2.6434 | 0.25976 | 0 | 0.11002 | 4.7368 | 0.0075789 | -54.0914
TCU | T-piece | 595017 | 7319660859075 | Galvanized steel | 1500 | 224 | 31.9891 | 114.8409 | 2.7926 | 0.24983 | 0 | 0.11612 | 4.9903 | 0.0080932 | -58.8599 | 48.3035 | 2.7926 | 0.24983 | MNR | 0 | 0 | 0 | -58.8599 | 113.5613 | 2.7671 | 0.27191 | 0 | 0.11516 | 4.9583 | 0.0079333 | -56.6207
TCU | T-piece | 595018 | 7319660859082 | Galvanized steel | 1500 | 250 | 33.5971 | 120.6136 | 2.933 | 0.26239 | 0 | 0.12196 | 5.2411 | 0.0085001 | -61.8187 | 50.7316 | 2.933 | 0.26239 | MNR | 0 | 0 | 0 | -61.8187 | 119.2697 | 2.9061 | 0.28558 | 0 | 0.12095 | 5.2076 | 0.0083321 | -59.4669
TCU | T-piece | 595019 | 7319660859099 | Galvanized steel | 1500 | 280 | 35.4502 | 127.2662 | 3.0948 | 0.27687 | 0 | 0.12868 | 5.5302 | 0.0089689 | -65.2284 | 53.5298 | 3.0948 | 0.27687 | MNR | 0 | 0 | 0 | -65.2284 | 125.8482 | 3.0664 | 0.30133 | 0 | 0.12762 | 5.4948 | 0.0087916 | -62.7469
TCU | T-piece | 595020 | 7319660859105 | Galvanized steel | 1500 | 300 | 36.6443 | 131.553 | 3.199 | 0.28619 | 0 | 0.13302 | 5.7165 | 0.009271 | -67.4255 | 55.3329 | 3.199 | 0.28619 | MNR | 0 | 0 | 0 | -67.4255 | 130.0873 | 3.1697 | 0.31148 | 0 | 0.13192 | 5.6799 | 0.0090878 | -64.8604
TCU | T-piece | 595021 | 7319660859112 | Galvanized steel | 1500 | 315 | 37.565 | 134.8583 | 3.2794 | 0.29338 | 0 | 0.13636 | 5.8601 | 0.0095039 | -69.1196 | 56.7231 | 3.2794 | 0.29338 | MNR | 0 | 0 | 0 | -69.1196 | 133.3557 | 3.2494 | 0.3193 | 0 | 0.13523 | 5.8226 | 0.0093161 | -66.49
TCU | T-piece | 595022 | 7319660859129 | Galvanized steel | 1500 | 355 | 39.926 | 143.3343 | 3.4855 | 0.31182 | 0 | 0.14493 | 6.2285 | 0.010101 | -73.4638 | 60.2883 | 3.4855 | 0.31182 | MNR | 0 | 0 | 0 | -73.4638 | 141.7373 | 3.4536 | 0.33937 | 0 | 0.14373 | 6.1885 | 0.0099016 | -70.669
TCU | T-piece | 595023 | 7319660859136 | Galvanized steel | 1500 | 400 | 42.7662 | 153.5307 | 3.7335 | 0.334 | 0 | 0.15524 | 6.6715 | 0.01082 | -78.6898 | 64.577 | 3.7335 | 0.334 | MNR | 0 | 0 | 0 | -78.6898 | 151.82 | 3.6993 | 0.36351 | 0 | 0.15396 | 6.6288 | 0.010606 | -75.6962
TCU | T-piece | 595024 | 7319660859143 | Galvanized steel | 1500 | 450 | 45.7085 | 164.0935 | 3.9904 | 0.35698 | 0 | 0.16592 | 7.1305 | 0.011564 | -84.1036 | 69.0198 | 3.9904 | 0.35698 | MNR | 0 | 0 | 0 | -84.1036 | 162.2652 | 3.9538 | 0.38852 | 0 | 0.16455 | 7.0848 | 0.011336 | -80.904
TCU | T-piece | 595025 | 7319660859150 | Galvanized steel | 1500 | 500 | 48.8258 | 175.2846 | 4.2625 | 0.38133 | 0 | 0.17724 | 7.6168 | 0.012353 | -89.8395 | 73.727 | 4.2625 | 0.38133 | MNR | 0 | 0 | 0 | -89.8395 | 173.3316 | 4.2234 | 0.41502 | 0 | 0.17577 | 7.568 | 0.012109 | -86.4217
TCU | T-piece | 595026 | 7319660859167 | Galvanized steel | 1500 | 560 | 52.5432 | 188.6301 | 4.587 | 0.41036 | 0 | 0.19073 | 8.1967 | 0.013293 | -96.6795 | 79.3402 | 4.587 | 0.41036 | MNR | 0 | 0 | 0 | -96.6795 | 186.5284 | 4.545 | 0.44662 | 0 | 0.18916 | 8.1442 | 0.013031 | -93.0015
TCU | T-piece | 595027 | 7319660859174 | Galvanized steel | 1500 | 600 | 54.8988 | 197.0867 | 4.7927 | 0.42876 | 0 | 0.19928 | 8.5642 | 0.013889 | -101.0138 | 82.8972 | 4.7927 | 0.42876 | MNR | 0 | 0 | 0 | -101.0138 | 194.8907 | 4.7487 | 0.46664 | 0 | 0.19764 | 8.5093 | 0.013615 | -97.1709
TCU | T-piece | 595028 | 7319660859181 | Galvanized steel | 1500 | 630 | 56.7928 | 203.8862 | 4.958 | 0.44355 | 0 | 0.20616 | 8.8597 | 0.014369 | -104.4988 | 85.7571 | 4.958 | 0.44355 | MNR | 0 | 0 | 0 | -104.4988 | 201.6144 | 4.9126 | 0.48274 | 0 | 0.20445 | 8.8029 | 0.014085 | -100.5233
TCU | T-piece | 595029 | 7319660859198 | Galvanized steel | 1500 | 710 | 62.3351 | 223.783 | 5.4419 | 0.48684 | 0 | 0.22628 | 9.7243 | 0.015771 | -114.6966 | 94.126 | 5.4419 | 0.48684 | MNR | 0 | 0 | 0 | -114.6966 | 221.2896 | 5.392 | 0.52985 | 0 | 0.22441 | 9.6619 | 0.015459 | -110.3331
TCU | T-piece | 595030 | 7319660859204 | Galvanized steel | 1500 | 800 | 67.8453 | 243.5646 | 5.9229 | 0.52987 | 0 | 0.24628 | 10.5839 | 0.017165 | -124.8354 | 102.4464 | 5.9229 | 0.52987 | MNR | 0 | 0 | 0 | -124.8354 | 240.8508 | 5.8686 | 0.57669 | 0 | 0.24424 | 10.516 | 0.016826 | -120.0862
TCU | T-piece | 595031 | 7319660859211 | Galvanized steel | 1500 | 900 | 73.5169 | 263.9257 | 6.418 | 0.57417 | 0 | 0.26687 | 11.4686 | 0.0186 | -135.2711 | 111.0105 | 6.418 | 0.57417 | MNR | 0 | 0 | 0 | -135.2711 | 260.985 | 6.3592 | 0.62489 | 0 | 0.26466 | 11.3951 | 0.018232 | -130.1249
TCU | T-piece | 595032 | 7319660859228 | Galvanized steel | 1500 | 1000 | 80.0724 | 287.4599 | 6.9903 | 0.62537 | 0 | 0.29066 | 12.4913 | 0.020258 | -147.3332 | 120.9093 | 6.9903 | 0.62537 | MNR | 0 | 0 | 0 | -147.3332 | 284.257 | 6.9263 | 0.68062 | 0 | 0.28826 | 12.4112 | 0.019858 | -141.7281
TCU | T-piece | 595033 | 7319660859235 | Galvanized steel | 1500 | 1120 | 87.4174 | 313.8285 | 7.6315 | 0.68273 | 0 | 0.31733 | 13.6371 | 0.022117 | -160.848 | 132.0003 | 7.6315 | 0.68273 | MNR | 0 | 0 | 0 | -160.848 | 310.3318 | 7.5616 | 0.74305 | 0 | 0.3147 | 13.5497 | 0.02168 | -154.7288
TCU | T-piece | 595034 | 7319660859242 | Galvanized steel | 1500 | 1250 | 95.393 | 342.4609 | 8.3278 | 0.74502 | 0 | 0.34628 | 14.8813 | 0.024134 | -175.5231 | 144.0434 | 8.3278 | 0.74502 | MNR | 0 | 0 | 0 | -175.5231 | 338.6452 | 8.2515 | 0.81084 | 0 | 0.34341 | 14.7859 | 0.023657 | -168.8456
TCU | T-piece | 595035 | 7319660859259 | Galvanized steel | 1500 | 1400 | 105.3012 | 378.0313 | 9.1928 | 0.8224 | 0 | 0.38224 | 16.427 | 0.026641 | -193.7542 | 159.0048 | 9.1928 | 0.8224 | MNR | 0 | 0 | 0 | -193.7542 | 373.8193 | 9.1086 | 0.89506 | 0 | 0.37908 | 16.3217 | 0.026115 | -186.3831
TCU | T-piece | 595036 | 7319660859266 | Galvanized steel | 1500 | 1500 | 112.1123 | 402.4832 | 9.7874 | 0.8756 | 0 | 0.40697 | 17.4895 | 0.028364 | -206.2866 | 169.2896 | 9.7874 | 0.8756 | MNR | 0 | 0 | 0 | -206.2866 | 397.9987 | 9.6977 | 0.95295 | 0 | 0.4036 | 17.3774 | 0.027804 | -198.4388
TCU | T-piece | 595037 | 7319660859273 | Galvanized steel | 1500 | 1600 | 118.4018 | 425.0625 | 10.3365 | 0.92472 | 0 | 0.4298 | 18.4707 | 0.029956 | -217.8593 | 178.7867 | 10.3365 | 0.92472 | MNR | 0 | 0 | 0 | -217.8593 | 420.3264 | 10.2418 | 1.0064 | 0 | 0.42625 | 18.3523 | 0.029364 | -209.5712
TCU | T-piece | 595038 | 7319660859280 | Galvanized steel | 1600 | 200 | 32.7262 | 117.4871 | 2.857 | 0.25559 | 0 | 0.1188 | 5.1053 | 0.0082797 | -60.2162 | 49.4166 | 2.857 | 0.25559 | MNR | 0 | 0 | 0 | -60.2162 | 116.178 | 2.8308 | 0.27817 | 0 | 0.11781 | 5.0726 | 0.0081161 | -57.9254
TCU | T-piece | 595039 | 7319660859297 | Galvanized steel | 1600 | 224 | 34.2459 | 122.9428 | 2.9897 | 0.26746 | 0 | 0.12431 | 5.3424 | 0.0086642 | -63.0125 | 51.7113 | 2.9897 | 0.26746 | MNR | 0 | 0 | 0 | -63.0125 | 121.5729 | 2.9623 | 0.29109 | 0 | 0.12329 | 5.3081 | 0.008493 | -60.6152
TCU | T-piece | 595040 | 7319660859303 | Galvanized steel | 1600 | 250 | 35.9563 | 129.0831 | 3.139 | 0.28082 | 0 | 0.13052 | 5.6092 | 0.0090969 | -66.1596 | 54.294 | 3.139 | 0.28082 | MNR | 0 | 0 | 0 | -66.1596 | 127.6449 | 3.1102 | 0.30563 | 0 | 0.12944 | 5.5732 | 0.0089172 | -63.6427
TCU | T-piece | 595041 | 7319660859310 | Galvanized steel | 1600 | 280 | 37.9249 | 136.1504 | 3.3108 | 0.29619 | 0 | 0.13767 | 5.9163 | 0.009595 | -69.7818 | 57.2666 | 3.3108 | 0.29619 | MNR | 0 | 0 | 0 | -69.7818 | 134.6334 | 3.2805 | 0.32236 | 0 | 0.13653 | 5.8784 | 0.0094054 | -67.1271
TCU | T-piece | 595042 | 7319660859327 | Galvanized steel | 1600 | 300 | 39.1965 | 140.7154 | 3.4219 | 0.30612 | 0 | 0.14228 | 6.1147 | 0.0099167 | -72.1216 | 59.1867 | 3.4219 | 0.30612 | MNR | 0 | 0 | 0 | -72.1216 | 139.1476 | 3.3905 | 0.33317 | 0 | 0.14111 | 6.0755 | 0.0097207 | -69.3778
TCU | T-piece | 595043 | 7319660859334 | Galvanized steel | 1600 | 315 | 40.1728 | 144.2204 | 3.5071 | 0.31375 | 0 | 0.14583 | 6.267 | 0.010164 | -73.918 | 60.6609 | 3.5071 | 0.31375 | MNR | 0 | 0 | 0 | -73.918 | 142.6134 | 3.4749 | 0.34147 | 0 | 0.14462 | 6.2268 | 0.0099629 | -71.1059
TCU | T-piece | 595044 | 7319660859341 | Galvanized steel | 1600 | 355 | 42.6903 | 153.2582 | 3.7269 | 0.33341 | 0 | 0.15497 | 6.6597 | 0.010801 | -78.5502 | 64.4624 | 3.7269 | 0.33341 | MNR | 0 | 0 | 0 | -78.5502 | 151.5506 | 3.6927 | 0.36287 | 0 | 0.15369 | 6.617 | 0.010587 | -75.5618
TCU | T-piece | 595045 | 7319660859358 | Galvanized steel | 1600 | 400 | 45.7031 | 164.0741 | 3.9899 | 0.35694 | 0 | 0.1659 | 7.1297 | 0.011563 | -84.0937 | 69.0117 | 3.9899 | 0.35694 | MNR | 0 | 0 | 0 | -84.0937 | 162.246 | 3.9533 | 0.38848 | 0 | 0.16453 | 7.084 | 0.011334 | -80.8945
TCU | T-piece | 692613 | 7319660301833 | Galvanized steel | 1600 | 1250 | 48.4 | 173.756 | 4.2253 | 0.378 | 0 | 0.17569 | 7.5504 | 0.012245 | -89.056 | 73.084 | 4.2253 | 0.378 | MNR | 0 | 0 | 0 | -89.056 | 171.82 | 4.1866 | 0.4114 | 0 | 0.17424 | 7.502 | 0.012003 | -85.668
TCU | T-piece | 595057 | 7319660859471 | Galvanized steel | 1600 | 1600 | 48.4 | 173.756 | 4.2253 | 0.378 | 0 | 0.17569 | 7.5504 | 0.012245 | -89.056 | 73.084 | 4.2253 | 0.378 | MNR | 0 | 0 | 0 | -89.056 | 171.82 | 4.1866 | 0.4114 | 0 | 0.17424 | 7.502 | 0.012003 | -85.668
TCU | T-piece | 595046 | 7319660859365 | Galvanized steel | 1600 | 450 | 48.8384 | 175.3299 | 4.2636 | 0.38143 | 0 | 0.17728 | 7.6188 | 0.012356 | -89.8627 | 73.746 | 4.2636 | 0.38143 | MNR | 0 | 0 | 0 | -89.8627 | 173.3763 | 4.2245 | 0.41513 | 0 | 0.17582 | 7.57 | 0.012112 | -86.444
TCU | T-piece | 595047 | 7319660859372 | Galvanized steel | 1600 | 500 | 52.1474 | 187.2092 | 4.5525 | 0.40727 | 0 | 0.1893 | 8.135 | 0.013193 | -95.9512 | 78.7426 | 4.5525 | 0.40727 | MNR | 0 | 0 | 0 | -95.9512 | 185.1233 | 4.5108 | 0.44325 | 0 | 0.18773 | 8.0828 | 0.012933 | -92.3009
TCU | T-piece | 595048 | 7319660859389 | Galvanized steel | 1600 | 560 | 56.0972 | 201.3889 | 4.8973 | 0.43812 | 0 | 0.20363 | 8.7512 | 0.014193 | -103.2188 | 84.7068 | 4.8973 | 0.43812 | MNR | 0 | 0 | 0 | -103.2188 | 199.1451 | 4.8524 | 0.47683 | 0 | 0.20195 | 8.6951 | 0.013912 | -99.292
TCU | T-piece | 595049 | 7319660859396 | Galvanized steel | 1600 | 600 | 58.6064 | 210.397 | 5.1163 | 0.45772 | 0 | 0.21274 | 9.1426 | 0.014827 | -107.8358 | 88.4957 | 5.1163 | 0.45772 | MNR | 0 | 0 | 0 | -107.8358 | 208.0527 | 5.0695 | 0.49815 | 0 | 0.21098 | 9.084 | 0.014534 | -103.7333
TCU | T-piece | 595050 | 7319660859402 | Galvanized steel | 1600 | 630 | 60.6159 | 217.6111 | 5.2918 | 0.47341 | 0 | 0.22004 | 9.4561 | 0.015336 | -111.5333 | 91.53 | 5.2918 | 0.47341 | MNR | 0 | 0 | 0 | -111.5333 | 215.1864 | 5.2433 | 0.51524 | 0 | 0.21822 | 9.3955 | 0.015033 | -107.2901
TCU | T-piece | 595051 | 7319660859419 | Galvanized steel | 1600 | 710 | 66.4669 | 238.6162 | 5.8026 | 0.51911 | 0 | 0.24127 | 10.3688 | 0.016816 | -122.2991 | 100.365 | 5.8026 | 0.51911 | MNR | 0 | 0 | 0 | -122.2991 | 235.9575 | 5.7494 | 0.56497 | 0 | 0.23928 | 10.3024 | 0.016484 | -117.6464
TCU | T-piece | 595052 | 7319660859426 | Galvanized steel | 1600 | 800 | 72.3251 | 259.6471 | 6.314 | 0.56486 | 0 | 0.26254 | 11.2827 | 0.018298 | -133.0782 | 109.2109 | 6.314 | 0.56486 | MNR | 0 | 0 | 0 | -133.0782 | 256.7541 | 6.2561 | 0.61476 | 0 | 0.26037 | 11.2104 | 0.017937 | -128.0154
TCU | T-piece | 595053 | 7319660859433 | Galvanized steel | 1600 | 900 | 78.3814 | 281.3892 | 6.8427 | 0.61216 | 0 | 0.28452 | 12.2275 | 0.01983 | -144.2218 | 118.3559 | 6.8427 | 0.61216 | MNR | 0 | 0 | 0 | -144.2218 | 278.254 | 6.78 | 0.66624 | 0 | 0.28217 | 12.1491 | 0.019439 | -138.7351
TCU | T-piece | 595054 | 7319660859440 | Galvanized steel | 1600 | 1000 | 85.323 | 306.3096 | 7.4487 | 0.66637 | 0 | 0.30972 | 13.3104 | 0.021587 | -156.9943 | 128.8377 | 7.4487 | 0.66637 | MNR | 0 | 0 | 0 | -156.9943 | 302.8966 | 7.3804 | 0.72525 | 0 | 0.30716 | 13.2251 | 0.02116 | -151.0217
TCU | T-piece | 692616 | 7319660301864 | Galvanized steel | 1600 | 1120 | 93.1268 | 334.3252 | 8.13 | 0.72732 | 0 | 0.33805 | 14.5278 | 0.023561 | -171.3533 | 140.6215 | 8.13 | 0.72732 | MNR | 0 | 0 | 0 | -171.3533 | 330.6001 | 8.0555 | 0.79158 | 0 | 0.33526 | 14.4347 | 0.023095 | -164.8344
TCU | T-piece | 595055 | 7319660859457 | Galvanized steel | 1600 | 1400 | 112.0962 | 402.4254 | 9.786 | 0.87547 | 0 | 0.40691 | 17.487 | 0.02836 | -206.257 | 169.2653 | 9.786 | 0.87547 | MNR | 0 | 0 | 0 | -206.257 | 397.9415 | 9.6963 | 0.95282 | 0 | 0.40355 | 17.3749 | 0.0278 | -198.4103
TCU | T-piece | 595056 | 7319660859464 | Galvanized steel | 1600 | 1500 | 119.2919 | 428.2579 | 10.4142 | 0.93167 | 0 | 0.43303 | 18.6095 | 0.030181 | -219.4971 | 180.1308 | 10.4142 | 0.93167 | MNR | 0 | 0 | 0 | -219.4971 | 423.4862 | 10.3187 | 1.014 | 0 | 0.42945 | 18.4902 | 0.029584 | -211.1467
TSTCU | Collar saddle concentric | 276701 | 7319662767019 | Galvanized steel | 63 | 63 | 0.12 | 0.4308 | 0.010476 | 0.0009372 | 0 | 0.0004356 | 0.01872 | 3.036e-05 | -0.2208 | 0.1812 | 0.010476 | 0.0009372 | MNR | 0 | 0 | 0 | -0.2208 | 0.426 | 0.01038 | 0.00102 | 0 | 0.000432 | 0.0186 | 2.976e-05 | -0.2124
TSTCU | Collar saddle concentric | 276702 | 7319662767026 | Galvanized steel | 63 | 80 | 0.15 | 0.5385 | 0.013095 | 0.0011715 | 0 | 0.0005445 | 0.0234 | 3.795e-05 | -0.276 | 0.2265 | 0.013095 | 0.0011715 | MNR | 0 | 0 | 0 | -0.276 | 0.5325 | 0.012975 | 0.001275 | 0 | 0.00054 | 0.02325 | 3.72e-05 | -0.2655
TSTCU | Collar saddle concentric | 276703 | 7319662767033 | Galvanized steel | 63 | 100 | 0.2 | 0.718 | 0.01746 | 0.001562 | 0 | 0.000726 | 0.0312 | 5.06e-05 | -0.368 | 0.302 | 0.01746 | 0.001562 | MNR | 0 | 0 | 0 | -0.368 | 0.71 | 0.0173 | 0.0017 | 0 | 0.00072 | 0.031 | 4.96e-05 | -0.354
TSTCU | Collar saddle concentric | 776073 | 7319667760732 | Galvanized steel | 63 | 112 | 0.2238 | 0.80344 | 0.019538 | 0.0017479 | 0 | 0.00081239 | 0.034913 | 5.6621e-05 | -0.41179 | 0.33794 | 0.019538 | 0.0017479 | MNR | 0 | 0 | 0 | -0.41179 | 0.79449 | 0.019359 | 0.0019023 | 0 | 0.00080568 | 0.034689 | 5.5502e-05 | -0.39613
TSTCU | Collar saddle concentric | 776074 | 7319667760749 | Galvanized steel | 63 | 125 | 0.2436 | 0.87452 | 0.021266 | 0.0019025 | 0 | 0.00088427 | 0.038002 | 6.1631e-05 | -0.44822 | 0.36784 | 0.021266 | 0.0019025 | MNR | 0 | 0 | 0 | -0.44822 | 0.86478 | 0.021071 | 0.0020706 | 0 | 0.00087696 | 0.037758 | 6.0413e-05 | -0.43117
TSTCU | Collar saddle concentric | 592598 | 7319660833099 | Galvanized steel | 63 | 140 | 0.2652 | 0.95207 | 0.023152 | 0.0020712 | 0 | 0.00096268 | 0.041371 | 6.7096e-05 | -0.48797 | 0.40045 | 0.023152 | 0.0020712 | MNR | 0 | 0 | 0 | -0.48797 | 0.94146 | 0.02294 | 0.0022542 | 0 | 0.00095472 | 0.041106 | 6.577e-05 | -0.4694
TSTCU | Collar saddle concentric | 592599 | 7319660833105 | Galvanized steel | 63 | 150 | 0.2802 | 1.0059 | 0.024461 | 0.0021884 | 0 | 0.0010171 | 0.043711 | 7.0891e-05 | -0.51557 | 0.4231 | 0.024461 | 0.0021884 | MNR | 0 | 0 | 0 | -0.51557 | 0.99471 | 0.024237 | 0.0023817 | 0 | 0.0010087 | 0.043431 | 6.949e-05 | -0.49595
TSTCU | Collar saddle concentric | 592600 | 7319660833112 | Galvanized steel | 63 | 160 | 0.2937 | 1.0544 | 0.02564 | 0.0022938 | 0 | 0.0010661 | 0.045817 | 7.4306e-05 | -0.54041 | 0.44349 | 0.02564 | 0.0022938 | MNR | 0 | 0 | 0 | -0.54041 | 1.0426 | 0.025405 | 0.0024965 | 0 | 0.0010573 | 0.045524 | 7.2838e-05 | -0.51985
TSTCU | Collar saddle concentric | 592601 | 7319660833129 | Galvanized steel | 63 | 180 | 0.3235 | 1.1614 | 0.028242 | 0.0025265 | 0 | 0.0011743 | 0.050466 | 8.1846e-05 | -0.59524 | 0.48849 | 0.028242 | 0.0025265 | MNR | 0 | 0 | 0 | -0.59524 | 1.1484 | 0.027983 | 0.0027498 | 0 | 0.0011646 | 0.050142 | 8.0228e-05 | -0.5726
TSTCU | Collar saddle concentric | 592602 | 7319660833136 | Galvanized steel | 63 | 200 | 0.3638 | 1.306 | 0.03176 | 0.0028413 | 0 | 0.0013206 | 0.056753 | 9.2041e-05 | -0.66939 | 0.54934 | 0.03176 | 0.0028413 | MNR | 0 | 0 | 0 | -0.66939 | 1.2915 | 0.031469 | 0.0030923 | 0 | 0.0013097 | 0.056389 | 9.0222e-05 | -0.64393
TSTCU | Collar saddle concentric | 592603 | 7319660833143 | Galvanized steel | 63 | 250 | 0.5389 | 1.9347 | 0.047046 | 0.0042088 | 0 | 0.0019562 | 0.084068 | 0.00013634 | -0.99158 | 0.81374 | 0.047046 | 0.0042088 | MNR | 0 | 0 | 0 | -0.99158 | 1.9131 | 0.046615 | 0.0045807 | 0 | 0.00194 | 0.08353 | 0.00013365 | -0.95385
TSTCU | Collar saddle concentric | 592604 | 7319660833150 | Galvanized steel | 63 | 280 | 0.6743 | 2.4207 | 0.058866 | 0.0052663 | 0 | 0.0024477 | 0.10519 | 0.0001706 | -1.2407 | 1.0182 | 0.058866 | 0.0052663 | MNR | 0 | 0 | 0 | -1.2407 | 2.3938 | 0.058327 | 0.0057316 | 0 | 0.0024275 | 0.10452 | 0.00016723 | -1.1935
TSTCU | Collar saddle concentric | 592605 | 7319660833167 | Galvanized steel | 63 | 300 | 0.7235 | 2.5974 | 0.063162 | 0.0056505 | 0 | 0.0026263 | 0.11287 | 0.00018305 | -1.3312 | 1.0925 | 0.063162 | 0.0056505 | MNR | 0 | 0 | 0 | -1.3312 | 2.5684 | 0.062583 | 0.0061498 | 0 | 0.0026046 | 0.11214 | 0.00017943 | -1.2806
TSTCU | Collar saddle concentric | 592606 | 7319660833174 | Galvanized steel | 63 | 315 | 0.7846 | 2.8167 | 0.068496 | 0.0061277 | 0 | 0.0028481 | 0.1224 | 0.0001985 | -1.4437 | 1.1847 | 0.068496 | 0.0061277 | MNR | 0 | 0 | 0 | -1.4437 | 2.7853 | 0.067868 | 0.0066691 | 0 | 0.0028246 | 0.12161 | 0.00019458 | -1.3887
TSTCU | Collar saddle concentric | 776075 | 7319667760756 | Galvanized steel | 80 | 63 | 0.12 | 0.4308 | 0.010476 | 0.0009372 | 0 | 0.0004356 | 0.01872 | 3.036e-05 | -0.2208 | 0.1812 | 0.010476 | 0.0009372 | MNR | 0 | 0 | 0 | -0.2208 | 0.426 | 0.01038 | 0.00102 | 0 | 0.000432 | 0.0186 | 2.976e-05 | -0.2124
TSTCU | Collar saddle concentric | 276704 | 7319662767040 | Galvanized steel | 80 | 100 | 0.21 | 0.7539 | 0.018333 | 0.0016401 | 0 | 0.0007623 | 0.03276 | 5.313e-05 | -0.3864 | 0.3171 | 0.018333 | 0.0016401 | MNR | 0 | 0 | 0 | -0.3864 | 0.7455 | 0.018165 | 0.001785 | 0 | 0.000756 | 0.03255 | 5.208e-05 | -0.3717
TSTCU | Collar saddle concentric | 276705 | 7319662767057 | Galvanized steel | 80 | 112 | 0.24 | 0.8616 | 0.020952 | 0.0018744 | 0 | 0.0008712 | 0.03744 | 6.072e-05 | -0.4416 | 0.3624 | 0.020952 | 0.0018744 | MNR | 0 | 0 | 0 | -0.4416 | 0.852 | 0.02076 | 0.00204 | 0 | 0.000864 | 0.0372 | 5.952e-05 | -0.4248
TSTCU | Collar saddle concentric | 276706 | 7319662767064 | Galvanized steel | 80 | 125 | 0.29 | 1.0411 | 0.025317 | 0.0022649 | 0 | 0.0010527 | 0.04524 | 7.337e-05 | -0.5336 | 0.4379 | 0.025317 | 0.0022649 | MNR | 0 | 0 | 0 | -0.5336 | 1.0295 | 0.025085 | 0.002465 | 0 | 0.001044 | 0.04495 | 7.192e-05 | -0.5133
TSTCU | Collar saddle concentric | 276707 | 7319662767071 | Galvanized steel | 80 | 140 | 0.31 | 1.1129 | 0.027063 | 0.0024211 | 0 | 0.0011253 | 0.04836 | 7.843e-05 | -0.5704 | 0.4681 | 0.027063 | 0.0024211 | MNR | 0 | 0 | 0 | -0.5704 | 1.1005 | 0.026815 | 0.002635 | 0 | 0.001116 | 0.04805 | 7.688e-05 | -0.5487
TSTCU | Collar saddle concentric | 276708 | 7319662767088 | Galvanized steel | 80 | 150 | 0.32 | 1.1488 | 0.027936 | 0.0024992 | 0 | 0.0011616 | 0.04992 | 8.096e-05 | -0.5888 | 0.4832 | 0.027936 | 0.0024992 | MNR | 0 | 0 | 0 | -0.5888 | 1.136 | 0.02768 | 0.00272 | 0 | 0.001152 | 0.0496 | 7.936e-05 | -0.5664
TSTCU | Collar saddle concentric | 592607 | 7319660833181 | Galvanized steel | 80 | 160 | 0.3366 | 1.2084 | 0.029385 | 0.0026288 | 0 | 0.0012219 | 0.05251 | 8.516e-05 | -0.61934 | 0.50827 | 0.029385 | 0.0026288 | MNR | 0 | 0 | 0 | -0.61934 | 1.1949 | 0.029116 | 0.0028611 | 0 | 0.0012118 | 0.052173 | 8.3477e-05 | -0.59578
TSTCU | Collar saddle concentric | 592608 | 7319660833198 | Galvanized steel | 80 | 180 | 0.3692 | 1.3254 | 0.032231 | 0.0028835 | 0 | 0.0013402 | 0.057595 | 9.3408e-05 | -0.67933 | 0.55749 | 0.032231 | 0.0028835 | MNR | 0 | 0 | 0 | -0.67933 | 1.3107 | 0.031936 | 0.0031382 | 0 | 0.0013291 | 0.057226 | 9.1562e-05 | -0.65348
TSTCU | Collar saddle concentric | 592609 | 7319660833204 | Galvanized steel | 80 | 200 | 0.413 | 1.4827 | 0.036055 | 0.0032255 | 0 | 0.0014992 | 0.064428 | 0.00010449 | -0.75992 | 0.62363 | 0.036055 | 0.0032255 | MNR | 0 | 0 | 0 | -0.75992 | 1.4661 | 0.035724 | 0.0035105 | 0 | 0.0014868 | 0.064015 | 0.00010242 | -0.73101
TSTCU | Collar saddle concentric | 592610 | 7319660833211 | Galvanized steel | 80 | 224 | 0.4716 | 1.693 | 0.041171 | 0.0036832 | 0 | 0.0017119 | 0.07357 | 0.00011931 | -0.86774 | 0.71212 | 0.041171 | 0.0036832 | MNR | 0 | 0 | 0 | -0.86774 | 1.6742 | 0.040793 | 0.0040086 | 0 | 0.0016978 | 0.073098 | 0.00011696 | -0.83473
TSTCU | Collar saddle concentric | 592611 | 7319660833228 | Galvanized steel | 80 | 250 | 0.5965 | 2.1414 | 0.052074 | 0.0046587 | 0 | 0.0021653 | 0.093054 | 0.00015091 | -1.0976 | 0.90072 | 0.052074 | 0.0046587 | MNR | 0 | 0 | 0 | -1.0976 | 2.1176 | 0.051597 | 0.0050703 | 0 | 0.0021474 | 0.092457 | 0.00014793 | -1.0558
TSTCU | Collar saddle concentric | 592612 | 7319660833235 | Galvanized steel | 80 | 280 | 0.7367 | 2.6448 | 0.064314 | 0.0057536 | 0 | 0.0026742 | 0.11493 | 0.00018639 | -1.3555 | 1.1124 | 0.064314 | 0.0057536 | MNR | 0 | 0 | 0 | -1.3555 | 2.6153 | 0.063725 | 0.006262 | 0 | 0.0026521 | 0.11419 | 0.0001827 | -1.304
TSTCU | Collar saddle concentric | 592613 | 7319660833242 | Galvanized steel | 80 | 300 | 0.7894 | 2.8339 | 0.068915 | 0.0061652 | 0 | 0.0028655 | 0.12315 | 0.00019972 | -1.4525 | 1.192 | 0.068915 | 0.0061652 | MNR | 0 | 0 | 0 | -1.4525 | 2.8024 | 0.068283 | 0.0067099 | 0 | 0.0028418 | 0.12236 | 0.00019577 | -1.3972
TSTCU | Collar saddle concentric | 592614 | 7319660833259 | Galvanized steel | 80 | 315 | 0.8534 | 3.0637 | 0.074502 | 0.0066651 | 0 | 0.0030978 | 0.13313 | 0.00021591 | -1.5703 | 1.2886 | 0.074502 | 0.0066651 | MNR | 0 | 0 | 0 | -1.5703 | 3.0296 | 0.073819 | 0.0072539 | 0 | 0.0030722 | 0.13228 | 0.00021164 | -1.5105
TSTCU | Collar saddle concentric | 276715 | 7319662767156 | Galvanized steel | 100 | 200 | 0.38 | 1.3642 | 0.033174 | 0.0029678 | 0 | 0.0013794 | 0.05928 | 9.614e-05 | -0.6992 | 0.5738 | 0.033174 | 0.0029678 | MNR | 0 | 0 | 0 | -0.6992 | 1.349 | 0.03287 | 0.00323 | 0 | 0.001368 | 0.0589 | 9.424e-05 | -0.6726
TSTCU | Collar saddle concentric | 276710 | 7319662767101 | Galvanized steel | 100 | 125 | 0.25 | 0.8975 | 0.021825 | 0.0019525 | 0 | 0.0009075 | 0.039 | 6.325e-05 | -0.46 | 0.3775 | 0.021825 | 0.0019525 | MNR | 0 | 0 | 0 | -0.46 | 0.8875 | 0.021625 | 0.002125 | 0 | 0.0009 | 0.03875 | 6.2e-05 | -0.4425
TSTCU | Collar saddle concentric | 776080 | 7319667760800 | Galvanized steel | 100 | 63 | 0.13 | 0.4667 | 0.011349 | 0.0010153 | 0 | 0.0004719 | 0.02028 | 3.289e-05 | -0.2392 | 0.1963 | 0.011349 | 0.0010153 | MNR | 0 | 0 | 0 | -0.2392 | 0.4615 | 0.011245 | 0.001105 | 0 | 0.000468 | 0.02015 | 3.224e-05 | -0.2301
TSTCU | Collar saddle concentric | 251252 | 7319662512527 | Galvanized steel | 100 | 80 | 0.16 | 0.5744 | 0.013968 | 0.0012496 | 0 | 0.0005808 | 0.02496 | 4.048e-05 | -0.2944 | 0.2416 | 0.013968 | 0.0012496 | MNR | 0 | 0 | 0 | -0.2944 | 0.568 | 0.01384 | 0.00136 | 0 | 0.000576 | 0.0248 | 3.968e-05 | -0.2832
TSTCU | Collar saddle concentric | 251254 | 7319662512541 | Galvanized steel | 100 | 100 | 0.2 | 0.718 | 0.01746 | 0.001562 | 0 | 0.000726 | 0.0312 | 5.06e-05 | -0.368 | 0.302 | 0.01746 | 0.001562 | MNR | 0 | 0 | 0 | -0.368 | 0.71 | 0.0173 | 0.0017 | 0 | 0.00072 | 0.031 | 4.96e-05 | -0.354
TSTCU | Collar saddle concentric | 276709 | 7319662767095 | Galvanized steel | 100 | 112 | 0.22 | 0.7898 | 0.019206 | 0.0017182 | 0 | 0.0007986 | 0.03432 | 5.566e-05 | -0.4048 | 0.3322 | 0.019206 | 0.0017182 | MNR | 0 | 0 | 0 | -0.4048 | 0.781 | 0.01903 | 0.00187 | 0 | 0.000792 | 0.0341 | 5.456e-05 | -0.3894
TSTCU | Collar saddle concentric | 276712 | 7319662767125 | Galvanized steel | 100 | 150 | 0.3 | 1.077 | 0.02619 | 0.002343 | 0 | 0.001089 | 0.0468 | 7.59e-05 | -0.552 | 0.453 | 0.02619 | 0.002343 | MNR | 0 | 0 | 0 | -0.552 | 1.065 | 0.02595 | 0.00255 | 0 | 0.00108 | 0.0465 | 7.44e-05 | -0.531
TSTCU | Collar saddle concentric | 276711 | 7319662767118 | Galvanized steel | 100 | 140 | 0.3 | 1.077 | 0.02619 | 0.002343 | 0 | 0.001089 | 0.0468 | 7.59e-05 | -0.552 | 0.453 | 0.02619 | 0.002343 | MNR | 0 | 0 | 0 | -0.552 | 1.065 | 0.02595 | 0.00255 | 0 | 0.00108 | 0.0465 | 7.44e-05 | -0.531
TSTCU | Collar saddle concentric | 276713 | 7319662767132 | Galvanized steel | 100 | 160 | 0.36 | 1.2924 | 0.031428 | 0.0028116 | 0 | 0.0013068 | 0.05616 | 9.108e-05 | -0.6624 | 0.5436 | 0.031428 | 0.0028116 | MNR | 0 | 0 | 0 | -0.6624 | 1.278 | 0.03114 | 0.00306 | 0 | 0.001296 | 0.0558 | 8.928e-05 | -0.6372
TSTCU | Collar saddle concentric | 276714 | 7319662767149 | Galvanized steel | 100 | 180 | 0.37 | 1.3283 | 0.032301 | 0.0028897 | 0 | 0.0013431 | 0.05772 | 9.361e-05 | -0.6808 | 0.5587 | 0.032301 | 0.0028897 | MNR | 0 | 0 | 0 | -0.6808 | 1.3135 | 0.032005 | 0.003145 | 0 | 0.001332 | 0.05735 | 9.176e-05 | -0.6549
TSTCU | Collar saddle concentric | 276716 | 7319662767163 | Galvanized steel | 100 | 224 | 0.39 | 1.4001 | 0.034047 | 0.0030459 | 0 | 0.0014157 | 0.06084 | 9.867e-05 | -0.7176 | 0.5889 | 0.034047 | 0.0030459 | MNR | 0 | 0 | 0 | -0.7176 | 1.3845 | 0.033735 | 0.003315 | 0 | 0.001404 | 0.06045 | 9.672e-05 | -0.6903
TSTCU | Collar saddle concentric | 592615 | 7319660833266 | Galvanized steel | 100 | 250 | 0.6638 | 2.383 | 0.05795 | 0.0051843 | 0 | 0.0024096 | 0.10355 | 0.00016794 | -1.2214 | 1.0023 | 0.05795 | 0.0051843 | MNR | 0 | 0 | 0 | -1.2214 | 2.3565 | 0.057419 | 0.0056423 | 0 | 0.0023897 | 0.10289 | 0.00016462 | -1.1749
TSTCU | Collar saddle concentric | 592616 | 7319660833273 | Galvanized steel | 100 | 280 | 0.8104 | 2.9093 | 0.070748 | 0.0063292 | 0 | 0.0029418 | 0.12642 | 0.00020503 | -1.4911 | 1.2237 | 0.070748 | 0.0063292 | MNR | 0 | 0 | 0 | -1.4911 | 2.8769 | 0.0701 | 0.0068884 | 0 | 0.0029174 | 0.12561 | 0.00020098 | -1.4344
TSTCU | Collar saddle concentric | 776084 | 7319667760848 | Galvanized steel | 100 | 300 | 0.8674 | 3.114 | 0.075724 | 0.0067744 | 0 | 0.0031487 | 0.13531 | 0.00021945 | -1.596 | 1.3098 | 0.075724 | 0.0067744 | MNR | 0 | 0 | 0 | -1.596 | 3.0793 | 0.07503 | 0.0073729 | 0 | 0.0031226 | 0.13445 | 0.00021512 | -1.5353
TSTCU | Collar saddle concentric | 592617 | 7319660833280 | Galvanized steel | 100 | 315 | 0.9334 | 3.3509 | 0.081486 | 0.0072899 | 0 | 0.0033882 | 0.14561 | 0.00023615 | -1.7175 | 1.4094 | 0.081486 | 0.0072899 | MNR | 0 | 0 | 0 | -1.7175 | 3.3136 | 0.080739 | 0.0079339 | 0 | 0.0033602 | 0.14468 | 0.00023148 | -1.6521
TSTCU | Collar saddle concentric | 592618 | 7319660833297 | Galvanized steel | 100 | 355 | 1.02 | 3.6618 | 0.089046 | 0.0079662 | 0 | 0.0037026 | 0.15912 | 0.00025806 | -1.8768 | 1.5402 | 0.089046 | 0.0079662 | MNR | 0 | 0 | 0 | -1.8768 | 3.621 | 0.08823 | 0.00867 | 0 | 0.003672 | 0.1581 | 0.00025296 | -1.8054
TSTCU | Collar saddle concentric | 592619 | 7319660833303 | Galvanized steel | 100 | 400 | 1.3799 | 4.9538 | 0.12047 | 0.010777 | 0 | 0.005009 | 0.21526 | 0.00034911 | -2.539 | 2.0836 | 0.12047 | 0.010777 | MNR | 0 | 0 | 0 | -2.539 | 4.8986 | 0.11936 | 0.011729 | 0 | 0.0049676 | 0.21388 | 0.00034222 | -2.4424
TSTCU | Collar saddle concentric | 776085 | 7319667760855 | Galvanized steel | 112 | 63 | 0.18 | 0.6462 | 0.015714 | 0.0014058 | 0 | 0.0006534 | 0.02808 | 4.554e-05 | -0.3312 | 0.2718 | 0.015714 | 0.0014058 | MNR | 0 | 0 | 0 | -0.3312 | 0.639 | 0.01557 | 0.00153 | 0 | 0.000648 | 0.0279 | 4.464e-05 | -0.3186
TSTCU | Collar saddle concentric | 776086 | 7319667760862 | Galvanized steel | 112 | 80 | 0.21 | 0.7539 | 0.018333 | 0.0016401 | 0 | 0.0007623 | 0.03276 | 5.313e-05 | -0.3864 | 0.3171 | 0.018333 | 0.0016401 | MNR | 0 | 0 | 0 | -0.3864 | 0.7455 | 0.018165 | 0.001785 | 0 | 0.000756 | 0.03255 | 5.208e-05 | -0.3717
TSTCU | Collar saddle concentric | 776087 | 7319667760879 | Galvanized steel | 112 | 100 | 0.25 | 0.8975 | 0.021825 | 0.0019525 | 0 | 0.0009075 | 0.039 | 6.325e-05 | -0.46 | 0.3775 | 0.021825 | 0.0019525 | MNR | 0 | 0 | 0 | -0.46 | 0.8875 | 0.021625 | 0.002125 | 0 | 0.0009 | 0.03875 | 6.2e-05 | -0.4425
TSTCU | Collar saddle concentric | 276720 | 7319662767200 | Galvanized steel | 112 | 112 | 0.27 | 0.9693 | 0.023571 | 0.0021087 | 0 | 0.0009801 | 0.04212 | 6.831e-05 | -0.4968 | 0.4077 | 0.023571 | 0.0021087 | MNR | 0 | 0 | 0 | -0.4968 | 0.9585 | 0.023355 | 0.002295 | 0 | 0.000972 | 0.04185 | 6.696e-05 | -0.4779
TSTCU | Collar saddle concentric | 276721 | 7319662767217 | Galvanized steel | 112 | 125 | 0.3 | 1.077 | 0.02619 | 0.002343 | 0 | 0.001089 | 0.0468 | 7.59e-05 | -0.552 | 0.453 | 0.02619 | 0.002343 | MNR | 0 | 0 | 0 | -0.552 | 1.065 | 0.02595 | 0.00255 | 0 | 0.00108 | 0.0465 | 7.44e-05 | -0.531
TSTCU | Collar saddle concentric | 276722 | 7319662767224 | Galvanized steel | 112 | 140 | 0.34 | 1.2206 | 0.029682 | 0.0026554 | 0 | 0.0012342 | 0.05304 | 8.602e-05 | -0.6256 | 0.5134 | 0.029682 | 0.0026554 | MNR | 0 | 0 | 0 | -0.6256 | 1.207 | 0.02941 | 0.00289 | 0 | 0.001224 | 0.0527 | 8.432e-05 | -0.6018
TSTCU | Collar saddle concentric | 276723 | 7319662767231 | Galvanized steel | 112 | 150 | 0.37 | 1.3283 | 0.032301 | 0.0028897 | 0 | 0.0013431 | 0.05772 | 9.361e-05 | -0.6808 | 0.5587 | 0.032301 | 0.0028897 | MNR | 0 | 0 | 0 | -0.6808 | 1.3135 | 0.032005 | 0.003145 | 0 | 0.001332 | 0.05735 | 9.176e-05 | -0.6549
TSTCU | Collar saddle concentric | 276724 | 7319662767248 | Galvanized steel | 112 | 160 | 0.39 | 1.4001 | 0.034047 | 0.0030459 | 0 | 0.0014157 | 0.06084 | 9.867e-05 | -0.7176 | 0.5889 | 0.034047 | 0.0030459 | MNR | 0 | 0 | 0 | -0.7176 | 1.3845 | 0.033735 | 0.003315 | 0 | 0.001404 | 0.06045 | 9.672e-05 | -0.6903
TSTCU | Collar saddle concentric | 276725 | 7319662767255 | Galvanized steel | 112 | 180 | 0.43 | 1.5437 | 0.037539 | 0.0033583 | 0 | 0.0015609 | 0.06708 | 0.00010879 | -0.7912 | 0.6493 | 0.037539 | 0.0033583 | MNR | 0 | 0 | 0 | -0.7912 | 1.5265 | 0.037195 | 0.003655 | 0 | 0.001548 | 0.06665 | 0.00010664 | -0.7611
TSTCU | Collar saddle concentric | 276726 | 7319662767262 | Galvanized steel | 112 | 200 | 0.45 | 1.6155 | 0.039285 | 0.0035145 | 0 | 0.0016335 | 0.0702 | 0.00011385 | -0.828 | 0.6795 | 0.039285 | 0.0035145 | MNR | 0 | 0 | 0 | -0.828 | 1.5975 | 0.038925 | 0.003825 | 0 | 0.00162 | 0.06975 | 0.0001116 | -0.7965
TSTCU | Collar saddle concentric | 276727 | 7319662767279 | Galvanized steel | 112 | 224 | 0.47 | 1.6873 | 0.041031 | 0.0036707 | 0 | 0.0017061 | 0.07332 | 0.00011891 | -0.8648 | 0.7097 | 0.041031 | 0.0036707 | MNR | 0 | 0 | 0 | -0.8648 | 1.6685 | 0.040655 | 0.003995 | 0 | 0.001692 | 0.07285 | 0.00011656 | -0.8319
TSTCU | Collar saddle concentric | 592620 | 7319660833310 | Galvanized steel | 112 | 250 | 0.7046 | 2.5295 | 0.061512 | 0.0055029 | 0 | 0.0025577 | 0.10992 | 0.00017826 | -1.2965 | 1.0639 | 0.061512 | 0.0055029 | MNR | 0 | 0 | 0 | -1.2965 | 2.5013 | 0.060948 | 0.0059891 | 0 | 0.0025366 | 0.10921 | 0.00017474 | -1.2471
TSTCU | Collar saddle concentric | 592621 | 7319660833327 | Galvanized steel | 112 | 280 | 0.8547 | 3.0684 | 0.074615 | 0.0066752 | 0 | 0.0031026 | 0.13333 | 0.00021624 | -1.5726 | 1.2906 | 0.074615 | 0.0066752 | MNR | 0 | 0 | 0 | -1.5726 | 3.0342 | 0.073932 | 0.007265 | 0 | 0.0030769 | 0.13248 | 0.00021197 | -1.5128
TSTCU | Collar saddle concentric | 592622 | 7319660833334 | Galvanized steel | 112 | 300 | 0.9137 | 3.2802 | 0.079766 | 0.007136 | 0 | 0.0033167 | 0.14254 | 0.00023117 | -1.6812 | 1.3797 | 0.079766 | 0.007136 | MNR | 0 | 0 | 0 | -1.6812 | 3.2436 | 0.079035 | 0.0077665 | 0 | 0.0032893 | 0.14162 | 0.0002266 | -1.6172
TSTCU | Collar saddle concentric | 592623 | 7319660833341 | Galvanized steel | 112 | 315 | 0.9818 | 3.5247 | 0.085711 | 0.0076679 | 0 | 0.0035639 | 0.15316 | 0.0002484 | -1.8065 | 1.4825 | 0.085711 | 0.0076679 | MNR | 0 | 0 | 0 | -1.8065 | 3.4854 | 0.084926 | 0.0083453 | 0 | 0.0035345 | 0.15218 | 0.00024349 | -1.7378
TSTCU | Collar saddle concentric | 592624 | 7319660833358 | Galvanized steel | 112 | 355 | 1.0726 | 3.8506 | 0.093638 | 0.008377 | 0 | 0.0038935 | 0.16733 | 0.00027137 | -1.9736 | 1.6196 | 0.093638 | 0.008377 | MNR | 0 | 0 | 0 | -1.9736 | 3.8077 | 0.09278 | 0.0091171 | 0 | 0.0038614 | 0.16625 | 0.000266 | -1.8985
TSTCU | Collar saddle concentric | 592625 | 7319660833365 | Galvanized steel | 112 | 400 | 1.4478 | 5.1976 | 0.12639 | 0.011307 | 0 | 0.0052555 | 0.22586 | 0.00036629 | -2.664 | 2.1862 | 0.12639 | 0.011307 | MNR | 0 | 0 | 0 | -2.664 | 5.1397 | 0.12523 | 0.012306 | 0 | 0.0052121 | 0.22441 | 0.00035905 | -2.5626
TSTCU | Collar saddle concentric | 276732 | 7319662767323 | Galvanized steel | 125 | 160 | 0.35 | 1.2565 | 0.030555 | 0.0027335 | 0 | 0.0012705 | 0.0546 | 8.855e-05 | -0.644 | 0.5285 | 0.030555 | 0.0027335 | MNR | 0 | 0 | 0 | -0.644 | 1.2425 | 0.030275 | 0.002975 | 0 | 0.00126 | 0.05425 | 8.68e-05 | -0.6195
TSTCU | Collar saddle concentric | 776089 | 7319667760893 | Galvanized steel | 125 | 80 | 0.17 | 0.6103 | 0.014841 | 0.0013277 | 0 | 0.0006171 | 0.02652 | 4.301e-05 | -0.3128 | 0.2567 | 0.014841 | 0.0013277 | MNR | 0 | 0 | 0 | -0.3128 | 0.6035 | 0.014705 | 0.001445 | 0 | 0.000612 | 0.02635 | 4.216e-05 | -0.3009
TSTCU | Collar saddle concentric | 251267 | 7319662512671 | Galvanized steel | 125 | 100 | 0.21 | 0.7539 | 0.018333 | 0.0016401 | 0 | 0.0007623 | 0.03276 | 5.313e-05 | -0.3864 | 0.3171 | 0.018333 | 0.0016401 | MNR | 0 | 0 | 0 | -0.3864 | 0.7455 | 0.018165 | 0.001785 | 0 | 0.000756 | 0.03255 | 5.208e-05 | -0.3717
TSTCU | Collar saddle concentric | 276729 | 7319662767293 | Galvanized steel | 125 | 112 | 0.23 | 0.8257 | 0.020079 | 0.0017963 | 0 | 0.0008349 | 0.03588 | 5.819e-05 | -0.4232 | 0.3473 | 0.020079 | 0.0017963 | MNR | 0 | 0 | 0 | -0.4232 | 0.8165 | 0.019895 | 0.001955 | 0 | 0.000828 | 0.03565 | 5.704e-05 | -0.4071
TSTCU | Collar saddle concentric | 251269 | 7319662512695 | Galvanized steel | 125 | 125 | 0.27 | 0.9693 | 0.023571 | 0.0021087 | 0 | 0.0009801 | 0.04212 | 6.831e-05 | -0.4968 | 0.4077 | 0.023571 | 0.0021087 | MNR | 0 | 0 | 0 | -0.4968 | 0.9585 | 0.023355 | 0.002295 | 0 | 0.000972 | 0.04185 | 6.696e-05 | -0.4779
TSTCU | Collar saddle concentric | 276730 | 7319662767309 | Galvanized steel | 125 | 140 | 0.31 | 1.1129 | 0.027063 | 0.0024211 | 0 | 0.0011253 | 0.04836 | 7.843e-05 | -0.5704 | 0.4681 | 0.027063 | 0.0024211 | MNR | 0 | 0 | 0 | -0.5704 | 1.1005 | 0.026815 | 0.002635 | 0 | 0.001116 | 0.04805 | 7.688e-05 | -0.5487
TSTCU | Collar saddle concentric | 276731 | 7319662767316 | Galvanized steel | 125 | 150 | 0.33 | 1.1847 | 0.028809 | 0.0025773 | 0 | 0.0011979 | 0.05148 | 8.349e-05 | -0.6072 | 0.4983 | 0.028809 | 0.0025773 | MNR | 0 | 0 | 0 | -0.6072 | 1.1715 | 0.028545 | 0.002805 | 0 | 0.001188 | 0.05115 | 8.184e-05 | -0.5841
TSTCU | Collar saddle concentric | 276733 | 7319662767330 | Galvanized steel | 125 | 180 | 0.41 | 1.4719 | 0.035793 | 0.0032021 | 0 | 0.0014883 | 0.06396 | 0.00010373 | -0.7544 | 0.6191 | 0.035793 | 0.0032021 | MNR | 0 | 0 | 0 | -0.7544 | 1.4555 | 0.035465 | 0.003485 | 0 | 0.001476 | 0.06355 | 0.00010168 | -0.7257
TSTCU | Collar saddle concentric | 276734 | 7319662767347 | Galvanized steel | 125 | 200 | 0.5 | 1.795 | 0.04365 | 0.003905 | 0 | 0.001815 | 0.078 | 0.0001265 | -0.92 | 0.755 | 0.04365 | 0.003905 | MNR | 0 | 0 | 0 | -0.92 | 1.775 | 0.04325 | 0.00425 | 0 | 0.0018 | 0.0775 | 0.000124 | -0.885
TSTCU | Collar saddle concentric | 276735 | 7319662767354 | Galvanized steel | 125 | 224 | 0.55 | 1.9745 | 0.048015 | 0.0042955 | 0 | 0.0019965 | 0.0858 | 0.00013915 | -1.012 | 0.8305 | 0.048015 | 0.0042955 | MNR | 0 | 0 | 0 | -1.012 | 1.9525 | 0.047575 | 0.004675 | 0 | 0.00198 | 0.08525 | 0.0001364 | -0.9735
TSTCU | Collar saddle concentric | 776093 | 7319667760930 | Galvanized steel | 125 | 250 | 0.7495 | 2.6907 | 0.065431 | 0.0058536 | 0 | 0.0027207 | 0.11692 | 0.00018962 | -1.3791 | 1.1317 | 0.065431 | 0.0058536 | MNR | 0 | 0 | 0 | -1.3791 | 2.6607 | 0.064832 | 0.0063708 | 0 | 0.0026982 | 0.11617 | 0.00018588 | -1.3266
TSTCU | Collar saddle concentric | 592626 | 7319660833372 | Galvanized steel | 125 | 280 | 0.9024 | 3.2396 | 0.07878 | 0.0070477 | 0 | 0.0032757 | 0.14077 | 0.00022831 | -1.6604 | 1.3626 | 0.07878 | 0.0070477 | MNR | 0 | 0 | 0 | -1.6604 | 3.2035 | 0.078058 | 0.0076704 | 0 | 0.0032486 | 0.13987 | 0.0002238 | -1.5972
TSTCU | Collar saddle concentric | 592627 | 7319660833389 | Galvanized steel | 125 | 300 | 0.9642 | 3.4615 | 0.084175 | 0.0075304 | 0 | 0.0035 | 0.15042 | 0.00024394 | -1.7741 | 1.4559 | 0.084175 | 0.0075304 | MNR | 0 | 0 | 0 | -1.7741 | 3.4229 | 0.083403 | 0.0081957 | 0 | 0.0034711 | 0.14945 | 0.00023912 | -1.7066
TSTCU | Collar saddle concentric | 592628 | 7319660833396 | Galvanized steel | 125 | 315 | 1.0345 | 3.7139 | 0.090312 | 0.0080794 | 0 | 0.0037552 | 0.16138 | 0.00026173 | -1.9035 | 1.5621 | 0.090312 | 0.0080794 | MNR | 0 | 0 | 0 | -1.9035 | 3.6725 | 0.089484 | 0.0087933 | 0 | 0.0037242 | 0.16035 | 0.00025656 | -1.8311
TSTCU | Collar saddle concentric | 592629 | 7319660833402 | Galvanized steel | 125 | 355 | 1.1302 | 4.0574 | 0.098666 | 0.0088269 | 0 | 0.0041026 | 0.17631 | 0.00028594 | -2.0796 | 1.7066 | 0.098666 | 0.0088269 | MNR | 0 | 0 | 0 | -2.0796 | 4.0122 | 0.097762 | 0.0096067 | 0 | 0.0040687 | 0.17518 | 0.00028029 | -2.0005
TSTCU | Collar saddle concentric | 592630 | 7319660833419 | Galvanized steel | 125 | 400 | 1.5215 | 5.4622 | 0.13283 | 0.011883 | 0 | 0.005523 | 0.23735 | 0.00038494 | -2.7996 | 2.2975 | 0.13283 | 0.011883 | MNR | 0 | 0 | 0 | -2.7996 | 5.4013 | 0.13161 | 0.012933 | 0 | 0.0054774 | 0.23583 | 0.00037733 | -2.6931
TSTCU | Collar saddle concentric | 592631 | 7319660833426 | Galvanized steel | 140 | 63 | 0.18 | 0.6462 | 0.015714 | 0.0014058 | 0 | 0.0006534 | 0.02808 | 4.554e-05 | -0.3312 | 0.2718 | 0.015714 | 0.0014058 | MNR | 0 | 0 | 0 | -0.3312 | 0.639 | 0.01557 | 0.00153 | 0 | 0.000648 | 0.0279 | 4.464e-05 | -0.3186
TSTCU | Collar saddle concentric | 276737 | 7319662767378 | Galvanized steel | 140 | 80 | 0.22 | 0.7898 | 0.019206 | 0.0017182 | 0 | 0.0007986 | 0.03432 | 5.566e-05 | -0.4048 | 0.3322 | 0.019206 | 0.0017182 | MNR | 0 | 0 | 0 | -0.4048 | 0.781 | 0.01903 | 0.00187 | 0 | 0.000792 | 0.0341 | 5.456e-05 | -0.3894
TSTCU | Collar saddle concentric | 276739 | 7319662767392 | Galvanized steel | 140 | 112 | 0.28 | 1.0052 | 0.024444 | 0.0021868 | 0 | 0.0010164 | 0.04368 | 7.084e-05 | -0.5152 | 0.4228 | 0.024444 | 0.0021868 | MNR | 0 | 0 | 0 | -0.5152 | 0.994 | 0.02422 | 0.00238 | 0 | 0.001008 | 0.0434 | 6.944e-05 | -0.4956
TSTCU | Collar saddle concentric | 776095 | 7319667760954 | Galvanized steel | 140 | 125 | 0.31 | 1.1129 | 0.027063 | 0.0024211 | 0 | 0.0011253 | 0.04836 | 7.843e-05 | -0.5704 | 0.4681 | 0.027063 | 0.0024211 | MNR | 0 | 0 | 0 | -0.5704 | 1.1005 | 0.026815 | 0.002635 | 0 | 0.001116 | 0.04805 | 7.688e-05 | -0.5487
TSTCU | Collar saddle concentric | 776096 | 7319667760961 | Galvanized steel | 140 | 140 | 0.36 | 1.2924 | 0.031428 | 0.0028116 | 0 | 0.0013068 | 0.05616 | 9.108e-05 | -0.6624 | 0.5436 | 0.031428 | 0.0028116 | MNR | 0 | 0 | 0 | -0.6624 | 1.278 | 0.03114 | 0.00306 | 0 | 0.001296 | 0.0558 | 8.928e-05 | -0.6372
TSTCU | Collar saddle concentric | 276742 | 7319662767422 | Galvanized steel | 140 | 150 | 0.38 | 1.3642 | 0.033174 | 0.0029678 | 0 | 0.0013794 | 0.05928 | 9.614e-05 | -0.6992 | 0.5738 | 0.033174 | 0.0029678 | MNR | 0 | 0 | 0 | -0.6992 | 1.349 | 0.03287 | 0.00323 | 0 | 0.001368 | 0.0589 | 9.424e-05 | -0.6726
TSTCU | Collar saddle concentric | 276743 | 7319662767439 | Galvanized steel | 140 | 160 | 0.4 | 1.436 | 0.03492 | 0.003124 | 0 | 0.001452 | 0.0624 | 0.0001012 | -0.736 | 0.604 | 0.03492 | 0.003124 | MNR | 0 | 0 | 0 | -0.736 | 1.42 | 0.0346 | 0.0034 | 0 | 0.00144 | 0.062 | 9.92e-05 | -0.708
TSTCU | Collar saddle concentric | 276744 | 7319662767446 | Galvanized steel | 140 | 180 | 0.45 | 1.6155 | 0.039285 | 0.0035145 | 0 | 0.0016335 | 0.0702 | 0.00011385 | -0.828 | 0.6795 | 0.039285 | 0.0035145 | MNR | 0 | 0 | 0 | -0.828 | 1.5975 | 0.038925 | 0.003825 | 0 | 0.00162 | 0.06975 | 0.0001116 | -0.7965
TSTCU | Collar saddle concentric | 276745 | 7319662767453 | Galvanized steel | 140 | 200 | 0.53 | 1.9027 | 0.046269 | 0.0041393 | 0 | 0.0019239 | 0.08268 | 0.00013409 | -0.9752 | 0.8003 | 0.046269 | 0.0041393 | MNR | 0 | 0 | 0 | -0.9752 | 1.8815 | 0.045845 | 0.004505 | 0 | 0.001908 | 0.08215 | 0.00013144 | -0.9381
TSTCU | Collar saddle concentric | 276746 | 7319662767460 | Galvanized steel | 140 | 224 | 0.59 | 2.1181 | 0.051507 | 0.0046079 | 0 | 0.0021417 | 0.09204 | 0.00014927 | -1.0856 | 0.8909 | 0.051507 | 0.0046079 | MNR | 0 | 0 | 0 | -1.0856 | 2.0945 | 0.051035 | 0.005015 | 0 | 0.002124 | 0.09145 | 0.00014632 | -1.0443
TSTCU | Collar saddle concentric | 276747 | 7319662767477 | Galvanized steel | 140 | 250 | 0.65 | 2.3335 | 0.056745 | 0.0050765 | 0 | 0.0023595 | 0.1014 | 0.00016445 | -1.196 | 0.9815 | 0.056745 | 0.0050765 | MNR | 0 | 0 | 0 | -1.196 | 2.3075 | 0.056225 | 0.005525 | 0 | 0.00234 | 0.10075 | 0.0001612 | -1.1505
TSTCU | Collar saddle concentric | 276748 | 7319662767484 | Galvanized steel | 140 | 280 | 0.7 | 2.513 | 0.06111 | 0.005467 | 0 | 0.002541 | 0.1092 | 0.0001771 | -1.288 | 1.057 | 0.06111 | 0.005467 | MNR | 0 | 0 | 0 | -1.288 | 2.485 | 0.06055 | 0.00595 | 0 | 0.00252 | 0.1085 | 0.0001736 | -1.239
TSTCU | Collar saddle concentric | 276749 | 7319662767491 | Galvanized steel | 140 | 300 | 0.75 | 2.6925 | 0.065475 | 0.0058575 | 0 | 0.0027225 | 0.117 | 0.00018975 | -1.38 | 1.1325 | 0.065475 | 0.0058575 | MNR | 0 | 0 | 0 | -1.38 | 2.6625 | 0.064875 | 0.006375 | 0 | 0.0027 | 0.11625 | 0.000186 | -1.3275
TSTCU | Collar saddle concentric | 592632 | 7319660833433 | Galvanized steel | 140 | 315 | 1.0948 | 3.9303 | 0.095576 | 0.0085504 | 0 | 0.0039741 | 0.17079 | 0.00027698 | -2.0144 | 1.6531 | 0.095576 | 0.0085504 | MNR | 0 | 0 | 0 | -2.0144 | 3.8865 | 0.0947 | 0.0093058 | 0 | 0.0039413 | 0.16969 | 0.00027151 | -1.9378
TSTCU | Collar saddle concentric | 592633 | 7319660833440 | Galvanized steel | 140 | 400 | 1.6067 | 5.7681 | 0.14026 | 0.012548 | 0 | 0.0058323 | 0.25065 | 0.0004065 | -2.9563 | 2.4261 | 0.14026 | 0.012548 | MNR | 0 | 0 | 0 | -2.9563 | 5.7038 | 0.13898 | 0.013657 | 0 | 0.0057841 | 0.24904 | 0.00039846 | -2.8439
TSTCU | Collar saddle concentric | 592634 | 7319660833457 | Galvanized steel | 140 | 450 | 1.7349 | 6.2283 | 0.15146 | 0.01355 | 0 | 0.0062977 | 0.27064 | 0.00043893 | -3.1922 | 2.6197 | 0.15146 | 0.01355 | MNR | 0 | 0 | 0 | -3.1922 | 6.1589 | 0.15007 | 0.014747 | 0 | 0.0062456 | 0.26891 | 0.00043026 | -3.0708
TSTCU | Collar saddle concentric | 592635 | 7319660833464 | Galvanized steel | 140 | 500 | 2.0373 | 7.3139 | 0.17786 | 0.015911 | 0 | 0.0073954 | 0.31782 | 0.00051544 | -3.7486 | 3.0763 | 0.17786 | 0.015911 | MNR | 0 | 0 | 0 | -3.7486 | 7.2324 | 0.17623 | 0.017317 | 0 | 0.0073343 | 0.31578 | 0.00050525 | -3.606
TSTCU | Collar saddle concentric | 776097 | 7319667760978 | Galvanized steel | 150 | 63 | 0.14 | 0.5026 | 0.012222 | 0.0010934 | 0 | 0.0005082 | 0.02184 | 3.542e-05 | -0.2576 | 0.2114 | 0.012222 | 0.0010934 | MNR | 0 | 0 | 0 | -0.2576 | 0.497 | 0.01211 | 0.00119 | 0 | 0.000504 | 0.0217 | 3.472e-05 | -0.2478
TSTCU | Collar saddle concentric | 276751 | 7319662767514 | Galvanized steel | 150 | 80 | 0.19 | 0.6821 | 0.016587 | 0.0014839 | 0 | 0.0006897 | 0.02964 | 4.807e-05 | -0.3496 | 0.2869 | 0.016587 | 0.0014839 | MNR | 0 | 0 | 0 | -0.3496 | 0.6745 | 0.016435 | 0.001615 | 0 | 0.000684 | 0.02945 | 4.712e-05 | -0.3363
TSTCU | Collar saddle concentric | 276752 | 7319662767521 | Galvanized steel | 150 | 100 | 0.24 | 0.8616 | 0.020952 | 0.0018744 | 0 | 0.0008712 | 0.03744 | 6.072e-05 | -0.4416 | 0.3624 | 0.020952 | 0.0018744 | MNR | 0 | 0 | 0 | -0.4416 | 0.852 | 0.02076 | 0.00204 | 0 | 0.000864 | 0.0372 | 5.952e-05 | -0.4248
TSTCU | Collar saddle concentric | 276753 | 7319662767538 | Galvanized steel | 150 | 112 | 0.27 | 0.9693 | 0.023571 | 0.0021087 | 0 | 0.0009801 | 0.04212 | 6.831e-05 | -0.4968 | 0.4077 | 0.023571 | 0.0021087 | MNR | 0 | 0 | 0 | -0.4968 | 0.9585 | 0.023355 | 0.002295 | 0 | 0.000972 | 0.04185 | 6.696e-05 | -0.4779
TSTCU | Collar saddle concentric | 776098 | 7319667760985 | Galvanized steel | 150 | 125 | 0.31 | 1.1129 | 0.027063 | 0.0024211 | 0 | 0.0011253 | 0.04836 | 7.843e-05 | -0.5704 | 0.4681 | 0.027063 | 0.0024211 | MNR | 0 | 0 | 0 | -0.5704 | 1.1005 | 0.026815 | 0.002635 | 0 | 0.001116 | 0.04805 | 7.688e-05 | -0.5487
TSTCU | Collar saddle concentric | 776099 | 7319667760992 | Galvanized steel | 150 | 140 | 0.37 | 1.3283 | 0.032301 | 0.0028897 | 0 | 0.0013431 | 0.05772 | 9.361e-05 | -0.6808 | 0.5587 | 0.032301 | 0.0028897 | MNR | 0 | 0 | 0 | -0.6808 | 1.3135 | 0.032005 | 0.003145 | 0 | 0.001332 | 0.05735 | 9.176e-05 | -0.6549
TSTCU | Collar saddle concentric | 276757 | 7319662767576 | Galvanized steel | 150 | 160 | 0.43 | 1.5437 | 0.037539 | 0.0033583 | 0 | 0.0015609 | 0.06708 | 0.00010879 | -0.7912 | 0.6493 | 0.037539 | 0.0033583 | MNR | 0 | 0 | 0 | -0.7912 | 1.5265 | 0.037195 | 0.003655 | 0 | 0.001548 | 0.06665 | 0.00010664 | -0.7611
TSTCU | Collar saddle concentric | 276758 | 7319662767583 | Galvanized steel | 150 | 180 | 0.47 | 1.6873 | 0.041031 | 0.0036707 | 0 | 0.0017061 | 0.07332 | 0.00011891 | -0.8648 | 0.7097 | 0.041031 | 0.0036707 | MNR | 0 | 0 | 0 | -0.8648 | 1.6685 | 0.040655 | 0.003995 | 0 | 0.001692 | 0.07285 | 0.00011656 | -0.8319
TSTCU | Collar saddle concentric | 276759 | 7319662767590 | Galvanized steel | 150 | 200 | 0.57 | 2.0463 | 0.049761 | 0.0044517 | 0 | 0.0020691 | 0.08892 | 0.00014421 | -1.0488 | 0.8607 | 0.049761 | 0.0044517 | MNR | 0 | 0 | 0 | -1.0488 | 2.0235 | 0.049305 | 0.004845 | 0 | 0.002052 | 0.08835 | 0.00014136 | -1.0089
TSTCU | Collar saddle concentric | 276760 | 7319662767606 | Galvanized steel | 150 | 224 | 0.64 | 2.2976 | 0.055872 | 0.0049984 | 0 | 0.0023232 | 0.09984 | 0.00016192 | -1.1776 | 0.9664 | 0.055872 | 0.0049984 | MNR | 0 | 0 | 0 | -1.1776 | 2.272 | 0.05536 | 0.00544 | 0 | 0.002304 | 0.0992 | 0.00015872 | -1.1328
TSTCU | Collar saddle concentric | 276761 | 7319662767613 | Galvanized steel | 150 | 250 | 0.77 | 2.7643 | 0.067221 | 0.0060137 | 0 | 0.0027951 | 0.12012 | 0.00019481 | -1.4168 | 1.1627 | 0.067221 | 0.0060137 | MNR | 0 | 0 | 0 | -1.4168 | 2.7335 | 0.066605 | 0.006545 | 0 | 0.002772 | 0.11935 | 0.00019096 | -1.3629
TSTCU | Collar saddle concentric | 276762 | 7319662767620 | Galvanized steel | 150 | 280 | 0.85 | 3.0515 | 0.074205 | 0.0066385 | 0 | 0.0030855 | 0.1326 | 0.00021505 | -1.564 | 1.2835 | 0.074205 | 0.0066385 | MNR | 0 | 0 | 0 | -1.564 | 3.0175 | 0.073525 | 0.007225 | 0 | 0.00306 | 0.13175 | 0.0002108 | -1.5045
TSTCU | Collar saddle concentric | 276763 | 7319662767637 | Galvanized steel | 150 | 300 | 0.9 | 3.231 | 0.07857 | 0.007029 | 0 | 0.003267 | 0.1404 | 0.0002277 | -1.656 | 1.359 | 0.07857 | 0.007029 | MNR | 0 | 0 | 0 | -1.656 | 3.195 | 0.07785 | 0.00765 | 0 | 0.00324 | 0.1395 | 0.0002232 | -1.593
TSTCU | Collar saddle concentric | 592636 | 7319660833471 | Galvanized steel | 150 | 315 | 1.1349 | 4.0743 | 0.099077 | 0.0088636 | 0 | 0.0041197 | 0.17704 | 0.00028713 | -2.0882 | 1.7137 | 0.099077 | 0.0088636 | MNR | 0 | 0 | 0 | -2.0882 | 4.0289 | 0.098169 | 0.0096467 | 0 | 0.0040856 | 0.17591 | 0.00028146 | -2.0088
TSTCU | Collar saddle concentric | 592637 | 7319660833488 | Galvanized steel | 150 | 355 | 1.2404 | 4.453 | 0.10829 | 0.0096875 | 0 | 0.0045027 | 0.1935 | 0.00031382 | -2.2823 | 1.873 | 0.10829 | 0.0096875 | MNR | 0 | 0 | 0 | -2.2823 | 4.4034 | 0.10729 | 0.010543 | 0 | 0.0044654 | 0.19226 | 0.00030762 | -2.1955
TSTCU | Collar saddle concentric | 592638 | 7319660833495 | Galvanized steel | 150 | 400 | 1.6624 | 5.968 | 0.14513 | 0.012983 | 0 | 0.0060345 | 0.25933 | 0.00042059 | -3.0588 | 2.5102 | 0.14513 | 0.012983 | MNR | 0 | 0 | 0 | -3.0588 | 5.9015 | 0.1438 | 0.01413 | 0 | 0.0059846 | 0.25767 | 0.00041228 | -2.9424
TSTCU | Collar saddle concentric | 592639 | 7319660833501 | Galvanized steel | 150 | 450 | 1.7971 | 6.4516 | 0.15689 | 0.014035 | 0 | 0.0065235 | 0.28035 | 0.00045467 | -3.3067 | 2.7136 | 0.15689 | 0.014035 | MNR | 0 | 0 | 0 | -3.3067 | 6.3797 | 0.15545 | 0.015275 | 0 | 0.0064696 | 0.27855 | 0.00044568 | -3.1809
TSTCU | Collar saddle concentric | 592640 | 7319660833518 | Galvanized steel | 150 | 500 | 2.1053 | 7.558 | 0.18379 | 0.016442 | 0 | 0.0076422 | 0.32843 | 0.00053264 | -3.8738 | 3.179 | 0.18379 | 0.016442 | MNR | 0 | 0 | 0 | -3.8738 | 7.4738 | 0.18211 | 0.017895 | 0 | 0.0075791 | 0.32632 | 0.00052211 | -3.7264
TSTCU | Collar saddle concentric | 776108 | 7319667761081 | Galvanized steel | 160 | 315 | 1.1749 | 4.2179 | 0.10257 | 0.009176 | 0 | 0.0042649 | 0.18328 | 0.00029725 | -2.1618 | 1.7741 | 0.10257 | 0.009176 | MNR | 0 | 0 | 0 | -2.1618 | 4.1709 | 0.10163 | 0.0099867 | 0 | 0.0042296 | 0.18211 | 0.00029138 | -2.0796
TSTCU | Collar saddle concentric | 592642 | 7319660833532 | Galvanized steel | 160 | 400 | 1.7197 | 6.1737 | 0.15013 | 0.013431 | 0 | 0.0062425 | 0.26827 | 0.00043508 | -3.1642 | 2.5967 | 0.15013 | 0.013431 | MNR | 0 | 0 | 0 | -3.1642 | 6.1049 | 0.14875 | 0.014617 | 0 | 0.0061909 | 0.26655 | 0.00042649 | -3.0439
TSTCU | Collar saddle concentric | 276764 | 7319662767644 | Galvanized steel | 160 | 63 | 0.1 | 0.359 | 0.00873 | 0.000781 | 0 | 0.000363 | 0.0156 | 2.53e-05 | -0.184 | 0.151 | 0.00873 | 0.000781 | MNR | 0 | 0 | 0 | -0.184 | 0.355 | 0.00865 | 0.00085 | 0 | 0.00036 | 0.0155 | 2.48e-05 | -0.177
TSTCU | Collar saddle concentric | 276771 | 7319662767712 | Galvanized steel | 160 | 250 | 0.85 | 3.0515 | 0.074205 | 0.0066385 | 0 | 0.0030855 | 0.1326 | 0.00021505 | -1.564 | 1.2835 | 0.074205 | 0.0066385 | MNR | 0 | 0 | 0 | -1.564 | 3.0175 | 0.073525 | 0.007225 | 0 | 0.00306 | 0.13175 | 0.0002108 | -1.5045
TSTCU | Collar saddle concentric | 592644 | 7319660833556 | Galvanized steel | 160 | 500 | 2.1733 | 7.8021 | 0.18973 | 0.016973 | 0 | 0.0078891 | 0.33903 | 0.00054984 | -3.9989 | 3.2817 | 0.18973 | 0.016973 | MNR | 0 | 0 | 0 | -3.9989 | 7.7152 | 0.18799 | 0.018473 | 0 | 0.0078239 | 0.33686 | 0.00053898 | -3.8467
TSTCU | Collar saddle concentric | 276769 | 7319662767699 | Galvanized steel | 160 | 200 | 0.57 | 2.0463 | 0.049761 | 0.0044517 | 0 | 0.0020691 | 0.08892 | 0.00014421 | -1.0488 | 0.8607 | 0.049761 | 0.0044517 | MNR | 0 | 0 | 0 | -1.0488 | 2.0235 | 0.049305 | 0.004845 | 0 | 0.002052 | 0.08835 | 0.00014136 | -1.0089
TSTCU | Collar saddle concentric | 776101 | 7319667761012 | Galvanized steel | 160 | 80 | 0.15 | 0.5385 | 0.013095 | 0.0011715 | 0 | 0.0005445 | 0.0234 | 3.795e-05 | -0.276 | 0.2265 | 0.013095 | 0.0011715 | MNR | 0 | 0 | 0 | -0.276 | 0.5325 | 0.012975 | 0.001275 | 0 | 0.00054 | 0.02325 | 3.72e-05 | -0.2655
TSTCU | Collar saddle concentric | 694420 | 7319660313713 | Galvanized steel | 160 | 100 | 0.22 | 0.7898 | 0.019206 | 0.0017182 | 0 | 0.0007986 | 0.03432 | 5.566e-05 | -0.4048 | 0.3322 | 0.019206 | 0.0017182 | MNR | 0 | 0 | 0 | -0.4048 | 0.781 | 0.01903 | 0.00187 | 0 | 0.000792 | 0.0341 | 5.456e-05 | -0.3894
TSTCU | Collar saddle concentric | 276765 | 7319662767651 | Galvanized steel | 160 | 112 | 0.25 | 0.8975 | 0.021825 | 0.0019525 | 0 | 0.0009075 | 0.039 | 6.325e-05 | -0.46 | 0.3775 | 0.021825 | 0.0019525 | MNR | 0 | 0 | 0 | -0.46 | 0.8875 | 0.021625 | 0.002125 | 0 | 0.0009 | 0.03875 | 6.2e-05 | -0.4425
TSTCU | Collar saddle concentric | 251296 | 7319662512961 | Galvanized steel | 160 | 125 | 0.29 | 1.0411 | 0.025317 | 0.0022649 | 0 | 0.0010527 | 0.04524 | 7.337e-05 | -0.5336 | 0.4379 | 0.025317 | 0.0022649 | MNR | 0 | 0 | 0 | -0.5336 | 1.0295 | 0.025085 | 0.002465 | 0 | 0.001044 | 0.04495 | 7.192e-05 | -0.5133
TSTCU | Collar saddle concentric | 776103 | 7319667761036 | Galvanized steel | 160 | 140 | 0.35 | 1.2565 | 0.030555 | 0.0027335 | 0 | 0.0012705 | 0.0546 | 8.855e-05 | -0.644 | 0.5285 | 0.030555 | 0.0027335 | MNR | 0 | 0 | 0 | -0.644 | 1.2425 | 0.030275 | 0.002975 | 0 | 0.00126 | 0.05425 | 8.68e-05 | -0.6195
TSTCU | Collar saddle concentric | 776104 | 7319667761043 | Galvanized steel | 160 | 150 | 0.38 | 1.3642 | 0.033174 | 0.0029678 | 0 | 0.0013794 | 0.05928 | 9.614e-05 | -0.6992 | 0.5738 | 0.033174 | 0.0029678 | MNR | 0 | 0 | 0 | -0.6992 | 1.349 | 0.03287 | 0.00323 | 0 | 0.001368 | 0.0589 | 9.424e-05 | -0.6726
TSTCU | Collar saddle concentric | 251299 | 7319662512992 | Galvanized steel | 160 | 160 | 0.41 | 1.4719 | 0.035793 | 0.0032021 | 0 | 0.0014883 | 0.06396 | 0.00010373 | -0.7544 | 0.6191 | 0.035793 | 0.0032021 | MNR | 0 | 0 | 0 | -0.7544 | 1.4555 | 0.035465 | 0.003485 | 0 | 0.001476 | 0.06355 | 0.00010168 | -0.7257
TSTCU | Collar saddle concentric | 276768 | 7319662767682 | Galvanized steel | 160 | 180 | 0.47 | 1.6873 | 0.041031 | 0.0036707 | 0 | 0.0017061 | 0.07332 | 0.00011891 | -0.8648 | 0.7097 | 0.041031 | 0.0036707 | MNR | 0 | 0 | 0 | -0.8648 | 1.6685 | 0.040655 | 0.003995 | 0 | 0.001692 | 0.07285 | 0.00011656 | -0.8319
TSTCU | Collar saddle concentric | 276770 | 7319662767705 | Galvanized steel | 160 | 224 | 0.65 | 2.3335 | 0.056745 | 0.0050765 | 0 | 0.0023595 | 0.1014 | 0.00016445 | -1.196 | 0.9815 | 0.056745 | 0.0050765 | MNR | 0 | 0 | 0 | -1.196 | 2.3075 | 0.056225 | 0.005525 | 0 | 0.00234 | 0.10075 | 0.0001612 | -1.1505
TSTCU | Collar saddle concentric | 276772 | 7319662767729 | Galvanized steel | 160 | 280 | 0.95 | 3.4105 | 0.082935 | 0.0074195 | 0 | 0.0034485 | 0.1482 | 0.00024035 | -1.748 | 1.4345 | 0.082935 | 0.0074195 | MNR | 0 | 0 | 0 | -1.748 | 3.3725 | 0.082175 | 0.008075 | 0 | 0.00342 | 0.14725 | 0.0002356 | -1.6815
TSTCU | Collar saddle concentric | 276773 | 7319662767736 | Galvanized steel | 160 | 300 | 1.05 | 3.7695 | 0.091665 | 0.0082005 | 0 | 0.0038115 | 0.1638 | 0.00026565 | -1.932 | 1.5855 | 0.091665 | 0.0082005 | MNR | 0 | 0 | 0 | -1.932 | 3.7275 | 0.090825 | 0.008925 | 0 | 0.00378 | 0.16275 | 0.0002604 | -1.8585
TSTCU | Collar saddle concentric | 592641 | 7319660833525 | Galvanized steel | 160 | 355 | 1.2846 | 4.6117 | 0.11215 | 0.010033 | 0 | 0.0046631 | 0.2004 | 0.000325 | -2.3637 | 1.9397 | 0.11215 | 0.010033 | MNR | 0 | 0 | 0 | -2.3637 | 4.5603 | 0.11112 | 0.010919 | 0 | 0.0046246 | 0.19911 | 0.00031858 | -2.2737
TSTCU | Collar saddle concentric | 592643 | 7319660833549 | Galvanized steel | 160 | 450 | 1.8593 | 6.6749 | 0.16232 | 0.014521 | 0 | 0.0067493 | 0.29005 | 0.0004704 | -3.4211 | 2.8075 | 0.16232 | 0.014521 | MNR | 0 | 0 | 0 | -3.4211 | 6.6005 | 0.16083 | 0.015804 | 0 | 0.0066935 | 0.28819 | 0.00046111 | -3.291
TSTCU | Collar saddle concentric | 592645 | 7319660833563 | Galvanized steel | 160 | 560 | 2.5282 | 9.0762 | 0.22071 | 0.019745 | 0 | 0.0091774 | 0.3944 | 0.00063963 | -4.6519 | 3.8176 | 0.22071 | 0.019745 | MNR | 0 | 0 | 0 | -4.6519 | 8.9751 | 0.21869 | 0.02149 | 0 | 0.0091015 | 0.39187 | 0.00062699 | -4.4749
TSTCU | Collar saddle concentric | 592646 | 7319660833570 | Galvanized steel | 160 | 600 | 2.6416 | 9.4833 | 0.23061 | 0.020631 | 0 | 0.009589 | 0.41209 | 0.00066832 | -4.8605 | 3.9888 | 0.23061 | 0.020631 | MNR | 0 | 0 | 0 | -4.8605 | 9.3777 | 0.2285 | 0.022454 | 0 | 0.0095098 | 0.40945 | 0.00065512 | -4.6756
TSTCU | Collar saddle concentric | 592647 | 7319660833587 | Galvanized steel | 160 | 630 | 2.8537 | 10.2448 | 0.24913 | 0.022287 | 0 | 0.010359 | 0.44518 | 0.00072199 | -5.2508 | 4.3091 | 0.24913 | 0.022287 | MNR | 0 | 0 | 0 | -5.2508 | 10.1306 | 0.24685 | 0.024256 | 0 | 0.010273 | 0.44232 | 0.00070772 | -5.051
TSTCU | Collar saddle concentric | 276774 | 7319662767743 | Galvanized steel | 180 | 63 | 0.16 | 0.5744 | 0.013968 | 0.0012496 | 0 | 0.0005808 | 0.02496 | 4.048e-05 | -0.2944 | 0.2416 | 0.013968 | 0.0012496 | MNR | 0 | 0 | 0 | -0.2944 | 0.568 | 0.01384 | 0.00136 | 0 | 0.000576 | 0.0248 | 3.968e-05 | -0.2832
TSTCU | Collar saddle concentric | 276775 | 7319662767750 | Galvanized steel | 180 | 80 | 0.2 | 0.718 | 0.01746 | 0.001562 | 0 | 0.000726 | 0.0312 | 5.06e-05 | -0.368 | 0.302 | 0.01746 | 0.001562 | MNR | 0 | 0 | 0 | -0.368 | 0.71 | 0.0173 | 0.0017 | 0 | 0.00072 | 0.031 | 4.96e-05 | -0.354
TSTCU | Collar saddle concentric | 276777 | 7319662767774 | Galvanized steel | 180 | 112 | 0.27 | 0.9693 | 0.023571 | 0.0021087 | 0 | 0.0009801 | 0.04212 | 6.831e-05 | -0.4968 | 0.4077 | 0.023571 | 0.0021087 | MNR | 0 | 0 | 0 | -0.4968 | 0.9585 | 0.023355 | 0.002295 | 0 | 0.000972 | 0.04185 | 6.696e-05 | -0.4779
TSTCU | Collar saddle concentric | 276778 | 7319662767781 | Galvanized steel | 180 | 125 | 0.31 | 1.1129 | 0.027063 | 0.0024211 | 0 | 0.0011253 | 0.04836 | 7.843e-05 | -0.5704 | 0.4681 | 0.027063 | 0.0024211 | MNR | 0 | 0 | 0 | -0.5704 | 1.1005 | 0.026815 | 0.002635 | 0 | 0.001116 | 0.04805 | 7.688e-05 | -0.5487
TSTCU | Collar saddle concentric | 276779 | 7319662767798 | Galvanized steel | 180 | 140 | 0.36 | 1.2924 | 0.031428 | 0.0028116 | 0 | 0.0013068 | 0.05616 | 9.108e-05 | -0.6624 | 0.5436 | 0.031428 | 0.0028116 | MNR | 0 | 0 | 0 | -0.6624 | 1.278 | 0.03114 | 0.00306 | 0 | 0.001296 | 0.0558 | 8.928e-05 | -0.6372
TSTCU | Collar saddle concentric | 276780 | 7319662767804 | Galvanized steel | 180 | 150 | 0.39 | 1.4001 | 0.034047 | 0.0030459 | 0 | 0.0014157 | 0.06084 | 9.867e-05 | -0.7176 | 0.5889 | 0.034047 | 0.0030459 | MNR | 0 | 0 | 0 | -0.7176 | 1.3845 | 0.033735 | 0.003315 | 0 | 0.001404 | 0.06045 | 9.672e-05 | -0.6903
TSTCU | Collar saddle concentric | 276781 | 7319662767811 | Galvanized steel | 180 | 160 | 0.43 | 1.5437 | 0.037539 | 0.0033583 | 0 | 0.0015609 | 0.06708 | 0.00010879 | -0.7912 | 0.6493 | 0.037539 | 0.0033583 | MNR | 0 | 0 | 0 | -0.7912 | 1.5265 | 0.037195 | 0.003655 | 0 | 0.001548 | 0.06665 | 0.00010664 | -0.7611
TSTCU | Collar saddle concentric | 776110 | 7319667761104 | Galvanized steel | 180 | 180 | 0.49 | 1.7591 | 0.042777 | 0.0038269 | 0 | 0.0017787 | 0.07644 | 0.00012397 | -0.9016 | 0.7399 | 0.042777 | 0.0038269 | MNR | 0 | 0 | 0 | -0.9016 | 1.7395 | 0.042385 | 0.004165 | 0 | 0.001764 | 0.07595 | 0.00012152 | -0.8673
TSTCU | Collar saddle concentric | 276783 | 7319662767835 | Galvanized steel | 180 | 200 | 0.62 | 2.2258 | 0.054126 | 0.0048422 | 0 | 0.0022506 | 0.09672 | 0.00015686 | -1.1408 | 0.9362 | 0.054126 | 0.0048422 | MNR | 0 | 0 | 0 | -1.1408 | 2.201 | 0.05363 | 0.00527 | 0 | 0.002232 | 0.0961 | 0.00015376 | -1.0974
TSTCU | Collar saddle concentric | 276784 | 7319662767842 | Galvanized steel | 180 | 224 | 0.69 | 2.4771 | 0.060237 | 0.0053889 | 0 | 0.0025047 | 0.10764 | 0.00017457 | -1.2696 | 1.0419 | 0.060237 | 0.0053889 | MNR | 0 | 0 | 0 | -1.2696 | 2.4495 | 0.059685 | 0.005865 | 0 | 0.002484 | 0.10695 | 0.00017112 | -1.2213
TSTCU | Collar saddle concentric | 276785 | 7319662767859 | Galvanized steel | 180 | 250 | 0.82 | 2.9438 | 0.071586 | 0.0064042 | 0 | 0.0029766 | 0.12792 | 0.00020746 | -1.5088 | 1.2382 | 0.071586 | 0.0064042 | MNR | 0 | 0 | 0 | -1.5088 | 2.911 | 0.07093 | 0.00697 | 0 | 0.002952 | 0.1271 | 0.00020336 | -1.4514
TSTCU | Collar saddle concentric | 276786 | 7319662767866 | Galvanized steel | 180 | 280 | 1.02 | 3.6618 | 0.089046 | 0.0079662 | 0 | 0.0037026 | 0.15912 | 0.00025806 | -1.8768 | 1.5402 | 0.089046 | 0.0079662 | MNR | 0 | 0 | 0 | -1.8768 | 3.621 | 0.08823 | 0.00867 | 0 | 0.003672 | 0.1581 | 0.00025296 | -1.8054
TSTCU | Collar saddle concentric | 276787 | 7319662767873 | Galvanized steel | 180 | 300 | 1.2 | 4.308 | 0.10476 | 0.009372 | 0 | 0.004356 | 0.1872 | 0.0003036 | -2.208 | 1.812 | 0.10476 | 0.009372 | MNR | 0 | 0 | 0 | -2.208 | 4.26 | 0.1038 | 0.0102 | 0 | 0.00432 | 0.186 | 0.0002976 | -2.124
TSTCU | Collar saddle concentric | 592648 | 7319660833594 | Galvanized steel | 180 | 315 | 1.2556 | 4.5076 | 0.10961 | 0.0098062 | 0 | 0.0045578 | 0.19587 | 0.00031767 | -2.3103 | 1.896 | 0.10961 | 0.0098062 | MNR | 0 | 0 | 0 | -2.3103 | 4.4574 | 0.10861 | 0.010673 | 0 | 0.0045202 | 0.19462 | 0.00031139 | -2.2224
TSTCU | Collar saddle concentric | 592649 | 7319660833600 | Galvanized steel | 180 | 355 | 1.3724 | 4.9269 | 0.11981 | 0.010718 | 0 | 0.0049818 | 0.21409 | 0.00034722 | -2.5252 | 2.0723 | 0.11981 | 0.010718 | MNR | 0 | 0 | 0 | -2.5252 | 4.872 | 0.11871 | 0.011665 | 0 | 0.0049406 | 0.21272 | 0.00034036 | -2.4291
TSTCU | Collar saddle concentric | 592650 | 7319660833617 | Galvanized steel | 180 | 400 | 1.8328 | 6.5798 | 0.16 | 0.014314 | 0 | 0.0066531 | 0.28592 | 0.0004637 | -3.3724 | 2.7675 | 0.16 | 0.014314 | MNR | 0 | 0 | 0 | -3.3724 | 6.5064 | 0.15854 | 0.015579 | 0 | 0.0065981 | 0.28408 | 0.00045453 | -3.2441
TSTCU | Collar saddle concentric | 592651 | 7319660833624 | Galvanized steel | 180 | 450 | 1.9838 | 7.1218 | 0.17319 | 0.015493 | 0 | 0.0072012 | 0.30947 | 0.0005019 | -3.6502 | 2.9955 | 0.17319 | 0.015493 | MNR | 0 | 0 | 0 | -3.6502 | 7.0425 | 0.1716 | 0.016862 | 0 | 0.0071417 | 0.30749 | 0.00049198 | -3.5113
TSTCU | Collar saddle concentric | 592652 | 7319660833631 | Galvanized steel | 180 | 500 | 2.3084 | 8.2872 | 0.20152 | 0.018029 | 0 | 0.0083795 | 0.36011 | 0.00058403 | -4.2475 | 3.4857 | 0.20152 | 0.018029 | MNR | 0 | 0 | 0 | -4.2475 | 8.1948 | 0.19968 | 0.019621 | 0 | 0.0083102 | 0.3578 | 0.00057248 | -4.0859
TSTCU | Collar saddle concentric | 592653 | 7319660833648 | Galvanized steel | 180 | 560 | 2.6781 | 9.6144 | 0.2338 | 0.020916 | 0 | 0.0097215 | 0.41778 | 0.00067756 | -4.9277 | 4.0439 | 0.2338 | 0.020916 | MNR | 0 | 0 | 0 | -4.9277 | 9.5073 | 0.23166 | 0.022764 | 0 | 0.0096412 | 0.41511 | 0.00066417 | -4.7402
TSTCU | Collar saddle concentric | 592654 | 7319660833655 | Galvanized steel | 180 | 630 | 3.0191 | 10.8386 | 0.26357 | 0.023579 | 0 | 0.010959 | 0.47098 | 0.00076383 | -5.5551 | 4.5588 | 0.26357 | 0.023579 | MNR | 0 | 0 | 0 | -5.5551 | 10.7178 | 0.26115 | 0.025662 | 0 | 0.010869 | 0.46796 | 0.00074874 | -5.3438
TSTCU | Collar saddle concentric | 276788 | 7319662767880 | Galvanized steel | 200 | 63 | 0.14 | 0.5026 | 0.012222 | 0.0010934 | 0 | 0.0005082 | 0.02184 | 3.542e-05 | -0.2576 | 0.2114 | 0.012222 | 0.0010934 | MNR | 0 | 0 | 0 | -0.2576 | 0.497 | 0.01211 | 0.00119 | 0 | 0.000504 | 0.0217 | 3.472e-05 | -0.2478
TSTCU | Collar saddle concentric | 251315 | 7319662513159 | Galvanized steel | 200 | 80 | 0.18 | 0.6462 | 0.015714 | 0.0014058 | 0 | 0.0006534 | 0.02808 | 4.554e-05 | -0.3312 | 0.2718 | 0.015714 | 0.0014058 | MNR | 0 | 0 | 0 | -0.3312 | 0.639 | 0.01557 | 0.00153 | 0 | 0.000648 | 0.0279 | 4.464e-05 | -0.3186
TSTCU | Collar saddle concentric | 768750 | 7319667687503 | Galvanized steel | 200 | 125 | 0.29 | 1.0411 | 0.025317 | 0.0022649 | 0 | 0.0010527 | 0.04524 | 7.337e-05 | -0.5336 | 0.4379 | 0.025317 | 0.0022649 | MNR | 0 | 0 | 0 | -0.5336 | 1.0295 | 0.025085 | 0.002465 | 0 | 0.001044 | 0.04495 | 7.192e-05 | -0.5133
TSTCU | Collar saddle concentric | 276794 | 7319662767941 | Galvanized steel | 200 | 250 | 0.79 | 2.8361 | 0.068967 | 0.0061699 | 0 | 0.0028677 | 0.12324 | 0.00019987 | -1.4536 | 1.1929 | 0.068967 | 0.0061699 | MNR | 0 | 0 | 0 | -1.4536 | 2.8045 | 0.068335 | 0.006715 | 0 | 0.002844 | 0.12245 | 0.00019592 | -1.3983
TSTCU | Collar saddle concentric | 276797 | 7319662767972 | Galvanized steel | 200 | 315 | 1.13 | 4.0567 | 0.098649 | 0.0088253 | 0 | 0.0041019 | 0.17628 | 0.00028589 | -2.0792 | 1.7063 | 0.098649 | 0.0088253 | MNR | 0 | 0 | 0 | -2.0792 | 4.0115 | 0.097745 | 0.009605 | 0 | 0.004068 | 0.17515 | 0.00028024 | -2.0001
TSTCU | Collar saddle concentric | 276798 | 7319662767989 | Galvanized steel | 200 | 355 | 1.2 | 4.308 | 0.10476 | 0.009372 | 0 | 0.004356 | 0.1872 | 0.0003036 | -2.208 | 1.812 | 0.10476 | 0.009372 | MNR | 0 | 0 | 0 | -2.208 | 4.26 | 0.1038 | 0.0102 | 0 | 0.00432 | 0.186 | 0.0002976 | -2.124
TSTCU | Collar saddle concentric | 776112 | 7319667761128 | Galvanized steel | 200 | 100 | 0.23 | 0.8257 | 0.020079 | 0.0017963 | 0 | 0.0008349 | 0.03588 | 5.819e-05 | -0.4232 | 0.3473 | 0.020079 | 0.0017963 | MNR | 0 | 0 | 0 | -0.4232 | 0.8165 | 0.019895 | 0.001955 | 0 | 0.000828 | 0.03565 | 5.704e-05 | -0.4071
TSTCU | Collar saddle concentric | 276789 | 7319662767897 | Galvanized steel | 200 | 112 | 0.25 | 0.8975 | 0.021825 | 0.0019525 | 0 | 0.0009075 | 0.039 | 6.325e-05 | -0.46 | 0.3775 | 0.021825 | 0.0019525 | MNR | 0 | 0 | 0 | -0.46 | 0.8875 | 0.021625 | 0.002125 | 0 | 0.0009 | 0.03875 | 6.2e-05 | -0.4425
TSTCU | Collar saddle concentric | 776113 | 7319667761135 | Galvanized steel | 200 | 140 | 0.34 | 1.2206 | 0.029682 | 0.0026554 | 0 | 0.0012342 | 0.05304 | 8.602e-05 | -0.6256 | 0.5134 | 0.029682 | 0.0026554 | MNR | 0 | 0 | 0 | -0.6256 | 1.207 | 0.02941 | 0.00289 | 0 | 0.001224 | 0.0527 | 8.432e-05 | -0.6018
TSTCU | Collar saddle concentric | 776114 | 7319667761142 | Galvanized steel | 200 | 150 | 0.37 | 1.3283 | 0.032301 | 0.0028897 | 0 | 0.0013431 | 0.05772 | 9.361e-05 | -0.6808 | 0.5587 | 0.032301 | 0.0028897 | MNR | 0 | 0 | 0 | -0.6808 | 1.3135 | 0.032005 | 0.003145 | 0 | 0.001332 | 0.05735 | 9.176e-05 | -0.6549
TSTCU | Collar saddle concentric | 694350 | 7319660313119 | Galvanized steel | 200 | 160 | 0.4 | 1.436 | 0.03492 | 0.003124 | 0 | 0.001452 | 0.0624 | 0.0001012 | -0.736 | 0.604 | 0.03492 | 0.003124 | MNR | 0 | 0 | 0 | -0.736 | 1.42 | 0.0346 | 0.0034 | 0 | 0.00144 | 0.062 | 9.92e-05 | -0.708
TSTCU | Collar saddle concentric | 776116 | 7319667761166 | Galvanized steel | 200 | 180 | 0.46 | 1.6514 | 0.040158 | 0.0035926 | 0 | 0.0016698 | 0.07176 | 0.00011638 | -0.8464 | 0.6946 | 0.040158 | 0.0035926 | MNR | 0 | 0 | 0 | -0.8464 | 1.633 | 0.03979 | 0.00391 | 0 | 0.001656 | 0.0713 | 0.00011408 | -0.8142
TSTCU | Collar saddle concentric | 693842 | 7319660309631 | Galvanized steel | 200 | 200 | 0.64 | 2.2976 | 0.055872 | 0.0049984 | 0 | 0.0023232 | 0.09984 | 0.00016192 | -1.1776 | 0.9664 | 0.055872 | 0.0049984 | MNR | 0 | 0 | 0 | -1.1776 | 2.272 | 0.05536 | 0.00544 | 0 | 0.002304 | 0.0992 | 0.00015872 | -1.1328
TSTCU | Collar saddle concentric | 276793 | 7319662767934 | Galvanized steel | 200 | 224 | 0.66 | 2.3694 | 0.057618 | 0.0051546 | 0 | 0.0023958 | 0.10296 | 0.00016698 | -1.2144 | 0.9966 | 0.057618 | 0.0051546 | MNR | 0 | 0 | 0 | -1.2144 | 2.343 | 0.05709 | 0.00561 | 0 | 0.002376 | 0.1023 | 0.00016368 | -1.1682
TSTCU | Collar saddle concentric | 276795 | 7319662767958 | Galvanized steel | 200 | 280 | 1 | 3.59 | 0.0873 | 0.00781 | 0 | 0.00363 | 0.156 | 0.000253 | -1.84 | 1.51 | 0.0873 | 0.00781 | MNR | 0 | 0 | 0 | -1.84 | 3.55 | 0.0865 | 0.0085 | 0 | 0.0036 | 0.155 | 0.000248 | -1.77
TSTCU | Collar saddle concentric | 276796 | 7319662767965 | Galvanized steel | 200 | 300 | 1.09 | 3.9131 | 0.095157 | 0.0085129 | 0 | 0.0039567 | 0.17004 | 0.00027577 | -2.0056 | 1.6459 | 0.095157 | 0.0085129 | MNR | 0 | 0 | 0 | -2.0056 | 3.8695 | 0.094285 | 0.009265 | 0 | 0.003924 | 0.16895 | 0.00027032 | -1.9293
TSTCU | Collar saddle concentric | 276799 | 7319662767996 | Galvanized steel | 200 | 400 | 1.3 | 4.667 | 0.11349 | 0.010153 | 0 | 0.004719 | 0.2028 | 0.0003289 | -2.392 | 1.963 | 0.11349 | 0.010153 | MNR | 0 | 0 | 0 | -2.392 | 4.615 | 0.11245 | 0.01105 | 0 | 0.00468 | 0.2015 | 0.0003224 | -2.301
TSTCU | Collar saddle concentric | 592655 | 7319660833662 | Galvanized steel | 200 | 450 | 2.1083 | 7.5688 | 0.18405 | 0.016466 | 0 | 0.0076531 | 0.32889 | 0.0005334 | -3.8793 | 3.1835 | 0.18405 | 0.016466 | MNR | 0 | 0 | 0 | -3.8793 | 7.4845 | 0.18237 | 0.017921 | 0 | 0.0075899 | 0.32679 | 0.00052286 | -3.7317
TSTCU | Collar saddle concentric | 592656 | 7319660833679 | Galvanized steel | 200 | 500 | 2.4444 | 8.7754 | 0.2134 | 0.019091 | 0 | 0.0088732 | 0.38133 | 0.00061843 | -4.4977 | 3.691 | 0.2134 | 0.019091 | MNR | 0 | 0 | 0 | -4.4977 | 8.6776 | 0.21144 | 0.020777 | 0 | 0.0087998 | 0.37888 | 0.00060621 | -4.3266
TSTCU | Collar saddle concentric | 592657 | 7319660833686 | Galvanized steel | 200 | 560 | 2.8272 | 10.1496 | 0.24681 | 0.02208 | 0 | 0.010263 | 0.44104 | 0.00071528 | -5.202 | 4.2691 | 0.24681 | 0.02208 | MNR | 0 | 0 | 0 | -5.202 | 10.0366 | 0.24455 | 0.024031 | 0 | 0.010178 | 0.43822 | 0.00070115 | -5.0041
TSTCU | Collar saddle concentric | 592658 | 7319660833693 | Galvanized steel | 200 | 600 | 2.9577 | 10.6181 | 0.25821 | 0.0231 | 0 | 0.010736 | 0.4614 | 0.0007483 | -5.4422 | 4.4661 | 0.25821 | 0.0231 | MNR | 0 | 0 | 0 | -5.4422 | 10.4998 | 0.25584 | 0.02514 | 0 | 0.010648 | 0.45844 | 0.00073351 | -5.2351
TSTCU | Collar saddle concentric | 592659 | 7319660833709 | Galvanized steel | 200 | 630 | 3.1845 | 11.4324 | 0.27801 | 0.024871 | 0 | 0.01156 | 0.49678 | 0.00080568 | -5.8595 | 4.8086 | 0.27801 | 0.024871 | MNR | 0 | 0 | 0 | -5.8595 | 11.305 | 0.27546 | 0.027068 | 0 | 0.011464 | 0.4936 | 0.00078976 | -5.6366
TSTCU | Collar saddle concentric | 592660 | 7319660833716 | Galvanized steel | 200 | 710 | 4.8019 | 17.2388 | 0.41921 | 0.037503 | 0 | 0.017431 | 0.7491 | 0.0012149 | -8.8355 | 7.2509 | 0.41921 | 0.037503 | MNR | 0 | 0 | 0 | -8.8355 | 17.0467 | 0.41536 | 0.040816 | 0 | 0.017287 | 0.74429 | 0.0011909 | -8.4994
TSTCU | Collar saddle concentric | 592661 | 7319660833723 | Galvanized steel | 200 | 800 | 5.3678 | 19.2704 | 0.46861 | 0.041923 | 0 | 0.019485 | 0.83738 | 0.0013581 | -9.8768 | 8.1054 | 0.46861 | 0.041923 | MNR | 0 | 0 | 0 | -9.8768 | 19.0557 | 0.46431 | 0.045626 | 0 | 0.019324 | 0.83201 | 0.0013312 | -9.501
TSTCU | Collar saddle concentric | 276800 | 7319662768009 | Galvanized steel | 224 | 63 | 0.15 | 0.5385 | 0.013095 | 0.0011715 | 0 | 0.0005445 | 0.0234 | 3.795e-05 | -0.276 | 0.2265 | 0.013095 | 0.0011715 | MNR | 0 | 0 | 0 | -0.276 | 0.5325 | 0.012975 | 0.001275 | 0 | 0.00054 | 0.02325 | 3.72e-05 | -0.2655
TSTCU | Collar saddle concentric | 776120 | 7319667761203 | Galvanized steel | 224 | 80 | 0.18 | 0.6462 | 0.015714 | 0.0014058 | 0 | 0.0006534 | 0.02808 | 4.554e-05 | -0.3312 | 0.2718 | 0.015714 | 0.0014058 | MNR | 0 | 0 | 0 | -0.3312 | 0.639 | 0.01557 | 0.00153 | 0 | 0.000648 | 0.0279 | 4.464e-05 | -0.3186
TSTCU | Collar saddle concentric | 276803 | 7319662768030 | Galvanized steel | 224 | 112 | 0.25 | 0.8975 | 0.021825 | 0.0019525 | 0 | 0.0009075 | 0.039 | 6.325e-05 | -0.46 | 0.3775 | 0.021825 | 0.0019525 | MNR | 0 | 0 | 0 | -0.46 | 0.8875 | 0.021625 | 0.002125 | 0 | 0.0009 | 0.03875 | 6.2e-05 | -0.4425
TSTCU | Collar saddle concentric | 776122 | 7319667761227 | Galvanized steel | 224 | 125 | 0.29 | 1.0411 | 0.025317 | 0.0022649 | 0 | 0.0010527 | 0.04524 | 7.337e-05 | -0.5336 | 0.4379 | 0.025317 | 0.0022649 | MNR | 0 | 0 | 0 | -0.5336 | 1.0295 | 0.025085 | 0.002465 | 0 | 0.001044 | 0.04495 | 7.192e-05 | -0.5133
TSTCU | Collar saddle concentric | 776123 | 7319667761234 | Galvanized steel | 224 | 140 | 0.35 | 1.2565 | 0.030555 | 0.0027335 | 0 | 0.0012705 | 0.0546 | 8.855e-05 | -0.644 | 0.5285 | 0.030555 | 0.0027335 | MNR | 0 | 0 | 0 | -0.644 | 1.2425 | 0.030275 | 0.002975 | 0 | 0.00126 | 0.05425 | 8.68e-05 | -0.6195
TSTCU | Collar saddle concentric | 776124 | 7319667761241 | Galvanized steel | 224 | 150 | 0.37 | 1.3283 | 0.032301 | 0.0028897 | 0 | 0.0013431 | 0.05772 | 9.361e-05 | -0.6808 | 0.5587 | 0.032301 | 0.0028897 | MNR | 0 | 0 | 0 | -0.6808 | 1.3135 | 0.032005 | 0.003145 | 0 | 0.001332 | 0.05735 | 9.176e-05 | -0.6549
TSTCU | Collar saddle concentric | 776125 | 7319667761258 | Galvanized steel | 224 | 160 | 0.4 | 1.436 | 0.03492 | 0.003124 | 0 | 0.001452 | 0.0624 | 0.0001012 | -0.736 | 0.604 | 0.03492 | 0.003124 | MNR | 0 | 0 | 0 | -0.736 | 1.42 | 0.0346 | 0.0034 | 0 | 0.00144 | 0.062 | 9.92e-05 | -0.708
TSTCU | Collar saddle concentric | 776126 | 7319667761265 | Galvanized steel | 224 | 180 | 0.47 | 1.6873 | 0.041031 | 0.0036707 | 0 | 0.0017061 | 0.07332 | 0.00011891 | -0.8648 | 0.7097 | 0.041031 | 0.0036707 | MNR | 0 | 0 | 0 | -0.8648 | 1.6685 | 0.040655 | 0.003995 | 0 | 0.001692 | 0.07285 | 0.00011656 | -0.8319
TSTCU | Collar saddle concentric | 776128 | 7319667761289 | Galvanized steel | 224 | 224 | 0.67 | 2.4053 | 0.058491 | 0.0052327 | 0 | 0.0024321 | 0.10452 | 0.00016951 | -1.2328 | 1.0117 | 0.058491 | 0.0052327 | MNR | 0 | 0 | 0 | -1.2328 | 2.3785 | 0.057955 | 0.005695 | 0 | 0.002412 | 0.10385 | 0.00016616 | -1.1859
TSTCU | Collar saddle concentric | 276811 | 7319662768115 | Galvanized steel | 224 | 250 | 0.84 | 3.0156 | 0.073332 | 0.0065604 | 0 | 0.0030492 | 0.13104 | 0.00021252 | -1.5456 | 1.2684 | 0.073332 | 0.0065604 | MNR | 0 | 0 | 0 | -1.5456 | 2.982 | 0.07266 | 0.00714 | 0 | 0.003024 | 0.1302 | 0.00020832 | -1.4868
TSTCU | Collar saddle concentric | 276812 | 7319662768122 | Galvanized steel | 224 | 280 | 1.01 | 3.6259 | 0.088173 | 0.0078881 | 0 | 0.0036663 | 0.15756 | 0.00025553 | -1.8584 | 1.5251 | 0.088173 | 0.0078881 | MNR | 0 | 0 | 0 | -1.8584 | 3.5855 | 0.087365 | 0.008585 | 0 | 0.003636 | 0.15655 | 0.00025048 | -1.7877
TSTCU | Collar saddle concentric | 276813 | 7319662768139 | Galvanized steel | 224 | 300 | 1.11 | 3.9849 | 0.096903 | 0.0086691 | 0 | 0.0040293 | 0.17316 | 0.00028083 | -2.0424 | 1.6761 | 0.096903 | 0.0086691 | MNR | 0 | 0 | 0 | -2.0424 | 3.9405 | 0.096015 | 0.009435 | 0 | 0.003996 | 0.17205 | 0.00027528 | -1.9647
TSTCU | Collar saddle concentric | 276814 | 7319662768146 | Galvanized steel | 224 | 315 | 1.18 | 4.2362 | 0.10301 | 0.0092158 | 0 | 0.0042834 | 0.18408 | 0.00029854 | -2.1712 | 1.7818 | 0.10301 | 0.0092158 | MNR | 0 | 0 | 0 | -2.1712 | 4.189 | 0.10207 | 0.01003 | 0 | 0.004248 | 0.1829 | 0.00029264 | -2.0886
TSTCU | Collar saddle concentric | 276815 | 7319662768153 | Galvanized steel | 224 | 355 | 1.44 | 5.1696 | 0.12571 | 0.011246 | 0 | 0.0052272 | 0.22464 | 0.00036432 | -2.6496 | 2.1744 | 0.12571 | 0.011246 | MNR | 0 | 0 | 0 | -2.6496 | 5.112 | 0.12456 | 0.01224 | 0 | 0.005184 | 0.2232 | 0.00035712 | -2.5488
TSTCU | Collar saddle concentric | 276816 | 7319662768160 | Galvanized steel | 224 | 400 | 1.6 | 5.744 | 0.13968 | 0.012496 | 0 | 0.005808 | 0.2496 | 0.0004048 | -2.944 | 2.416 | 0.13968 | 0.012496 | MNR | 0 | 0 | 0 | -2.944 | 5.68 | 0.1384 | 0.0136 | 0 | 0.00576 | 0.248 | 0.0003968 | -2.832
TSTCU | Collar saddle concentric | 592662 | 7319660833730 | Galvanized steel | 224 | 450 | 2.2574 | 8.1041 | 0.19707 | 0.01763 | 0 | 0.0081944 | 0.35215 | 0.00057112 | -4.1536 | 3.4087 | 0.19707 | 0.01763 | MNR | 0 | 0 | 0 | -4.1536 | 8.0138 | 0.19527 | 0.019188 | 0 | 0.0081266 | 0.3499 | 0.00055984 | -3.9956
TSTCU | Collar saddle concentric | 592663 | 7319660833747 | Galvanized steel | 224 | 500 | 2.6074 | 9.3606 | 0.22763 | 0.020364 | 0 | 0.0094649 | 0.40675 | 0.00065967 | -4.7976 | 3.9372 | 0.22763 | 0.020364 | MNR | 0 | 0 | 0 | -4.7976 | 9.2563 | 0.22554 | 0.022163 | 0 | 0.0093866 | 0.40415 | 0.00064664 | -4.6151
TSTCU | Collar saddle concentric | 592664 | 7319660833754 | Galvanized steel | 224 | 560 | 3.0065 | 10.7933 | 0.26247 | 0.023481 | 0 | 0.010914 | 0.46901 | 0.00076064 | -5.532 | 4.5398 | 0.26247 | 0.023481 | MNR | 0 | 0 | 0 | -5.532 | 10.6731 | 0.26006 | 0.025555 | 0 | 0.010823 | 0.46601 | 0.00074561 | -5.3215
TSTCU | Collar saddle concentric | 592665 | 7319660833761 | Galvanized steel | 224 | 600 | 3.1485 | 11.3031 | 0.27486 | 0.02459 | 0 | 0.011429 | 0.49117 | 0.00079657 | -5.7932 | 4.7542 | 0.27486 | 0.02459 | MNR | 0 | 0 | 0 | -5.7932 | 11.1772 | 0.27235 | 0.026762 | 0 | 0.011335 | 0.48802 | 0.00078083 | -5.5728
TSTCU | Collar saddle concentric | 592666 | 7319660833778 | Galvanized steel | 224 | 630 | 3.3827 | 12.1439 | 0.29531 | 0.026419 | 0 | 0.012279 | 0.5277 | 0.00085582 | -6.2242 | 5.1079 | 0.29531 | 0.026419 | MNR | 0 | 0 | 0 | -6.2242 | 12.0086 | 0.2926 | 0.028753 | 0 | 0.012178 | 0.52432 | 0.00083891 | -5.9874
TSTCU | Collar saddle concentric | 592667 | 7319660833785 | Galvanized steel | 224 | 710 | 5.0852 | 18.2559 | 0.44394 | 0.039715 | 0 | 0.018459 | 0.79329 | 0.0012866 | -9.3568 | 7.6787 | 0.44394 | 0.039715 | MNR | 0 | 0 | 0 | -9.3568 | 18.0525 | 0.43987 | 0.043224 | 0 | 0.018307 | 0.78821 | 0.0012611 | -9.0008
TSTCU | Collar saddle concentric | 592668 | 7319660833792 | Galvanized steel | 224 | 800 | 5.6826 | 20.4005 | 0.49609 | 0.044381 | 0 | 0.020628 | 0.88649 | 0.0014377 | -10.456 | 8.5807 | 0.49609 | 0.044381 | MNR | 0 | 0 | 0 | -10.456 | 20.1732 | 0.49154 | 0.048302 | 0 | 0.020457 | 0.8808 | 0.0014093 | -10.0582
TSTCU | Collar saddle concentric | 251346 | 7319662513463 | Galvanized steel | 250 | 125 | 0.29 | 1.0411 | 0.025317 | 0.0022649 | 0 | 0.0010527 | 0.04524 | 7.337e-05 | -0.5336 | 0.4379 | 0.025317 | 0.0022649 | MNR | 0 | 0 | 0 | -0.5336 | 1.0295 | 0.025085 | 0.002465 | 0 | 0.001044 | 0.04495 | 7.192e-05 | -0.5133
TSTCU | Collar saddle concentric | 276817 | 7319662768177 | Galvanized steel | 250 | 63 | 0.15 | 0.5385 | 0.013095 | 0.0011715 | 0 | 0.0005445 | 0.0234 | 3.795e-05 | -0.276 | 0.2265 | 0.013095 | 0.0011715 | MNR | 0 | 0 | 0 | -0.276 | 0.5325 | 0.012975 | 0.001275 | 0 | 0.00054 | 0.02325 | 3.72e-05 | -0.2655
TSTCU | Collar saddle concentric | 251342 | 7319662513425 | Galvanized steel | 250 | 80 | 0.18 | 0.6462 | 0.015714 | 0.0014058 | 0 | 0.0006534 | 0.02808 | 4.554e-05 | -0.3312 | 0.2718 | 0.015714 | 0.0014058 | MNR | 0 | 0 | 0 | -0.3312 | 0.639 | 0.01557 | 0.00153 | 0 | 0.000648 | 0.0279 | 4.464e-05 | -0.3186
TSTCU | Collar saddle concentric | 251344 | 7319662513449 | Galvanized steel | 250 | 100 | 0.23 | 0.8257 | 0.020079 | 0.0017963 | 0 | 0.0008349 | 0.03588 | 5.819e-05 | -0.4232 | 0.3473 | 0.020079 | 0.0017963 | MNR | 0 | 0 | 0 | -0.4232 | 0.8165 | 0.019895 | 0.001955 | 0 | 0.000828 | 0.03565 | 5.704e-05 | -0.4071
TSTCU | Collar saddle concentric | 276826 | 7319662768269 | Galvanized steel | 250 | 355 | 1.46 | 5.2414 | 0.12746 | 0.011403 | 0 | 0.0052998 | 0.22776 | 0.00036938 | -2.6864 | 2.2046 | 0.12746 | 0.011403 | MNR | 0 | 0 | 0 | -2.6864 | 5.183 | 0.12629 | 0.01241 | 0 | 0.005256 | 0.2263 | 0.00036208 | -2.5842
TSTCU | Collar saddle concentric | 276825 | 7319662768252 | Galvanized steel | 250 | 315 | 1.13 | 4.0567 | 0.098649 | 0.0088253 | 0 | 0.0041019 | 0.17628 | 0.00028589 | -2.0792 | 1.7063 | 0.098649 | 0.0088253 | MNR | 0 | 0 | 0 | -2.0792 | 4.0115 | 0.097745 | 0.009605 | 0 | 0.004068 | 0.17515 | 0.00028024 | -2.0001
TSTCU | Collar saddle concentric | 276818 | 7319662768184 | Galvanized steel | 250 | 112 | 0.26 | 0.9334 | 0.022698 | 0.0020306 | 0 | 0.0009438 | 0.04056 | 6.578e-05 | -0.4784 | 0.3926 | 0.022698 | 0.0020306 | MNR | 0 | 0 | 0 | -0.4784 | 0.923 | 0.02249 | 0.00221 | 0 | 0.000936 | 0.0403 | 6.448e-05 | -0.4602
TSTCU | Collar saddle concentric | 776129 | 7319667761296 | Galvanized steel | 250 | 140 | 0.35 | 1.2565 | 0.030555 | 0.0027335 | 0 | 0.0012705 | 0.0546 | 8.855e-05 | -0.644 | 0.5285 | 0.030555 | 0.0027335 | MNR | 0 | 0 | 0 | -0.644 | 1.2425 | 0.030275 | 0.002975 | 0 | 0.00126 | 0.05425 | 8.68e-05 | -0.6195
TSTCU | Collar saddle concentric | 776130 | 7319667761302 | Galvanized steel | 250 | 150 | 0.38 | 1.3642 | 0.033174 | 0.0029678 | 0 | 0.0013794 | 0.05928 | 9.614e-05 | -0.6992 | 0.5738 | 0.033174 | 0.0029678 | MNR | 0 | 0 | 0 | -0.6992 | 1.349 | 0.03287 | 0.00323 | 0 | 0.001368 | 0.0589 | 9.424e-05 | -0.6726
TSTCU | Collar saddle concentric | 251349 | 7319662513494 | Galvanized steel | 250 | 160 | 0.41 | 1.4719 | 0.035793 | 0.0032021 | 0 | 0.0014883 | 0.06396 | 0.00010373 | -0.7544 | 0.6191 | 0.035793 | 0.0032021 | MNR | 0 | 0 | 0 | -0.7544 | 1.4555 | 0.035465 | 0.003485 | 0 | 0.001476 | 0.06355 | 0.00010168 | -0.7257
TSTCU | Collar saddle concentric | 592669 | 7319660833808 | Galvanized steel | 250 | 180 | 0.47 | 1.6873 | 0.041031 | 0.0036707 | 0 | 0.0017061 | 0.07332 | 0.00011891 | -0.8648 | 0.7097 | 0.041031 | 0.0036707 | MNR | 0 | 0 | 0 | -0.8648 | 1.6685 | 0.040655 | 0.003995 | 0 | 0.001692 | 0.07285 | 0.00011656 | -0.8319
TSTCU | Collar saddle concentric | 251351 | 7319660206268 | Galvanized steel | 250 | 200 | 0.62 | 2.2258 | 0.054126 | 0.0048422 | 0 | 0.0022506 | 0.09672 | 0.00015686 | -1.1408 | 0.9362 | 0.054126 | 0.0048422 | MNR | 0 | 0 | 0 | -1.1408 | 2.201 | 0.05363 | 0.00527 | 0 | 0.002232 | 0.0961 | 0.00015376 | -1.0974
TSTCU | Collar saddle concentric | 776131 | 7319667761319 | Galvanized steel | 250 | 224 | 0.68 | 2.4412 | 0.059364 | 0.0053108 | 0 | 0.0024684 | 0.10608 | 0.00017204 | -1.2512 | 1.0268 | 0.059364 | 0.0053108 | MNR | 0 | 0 | 0 | -1.2512 | 2.414 | 0.05882 | 0.00578 | 0 | 0.002448 | 0.1054 | 0.00016864 | -1.2036
TSTCU | Collar saddle concentric | 906668 | 7319669066689 | Galvanized steel | 250 | 250 | 0.89 | 3.1951 | 0.077697 | 0.0069509 | 0 | 0.0032307 | 0.13884 | 0.00022517 | -1.6376 | 1.3439 | 0.077697 | 0.0069509 | MNR | 0 | 0 | 0 | -1.6376 | 3.1595 | 0.076985 | 0.007565 | 0 | 0.003204 | 0.13795 | 0.00022072 | -1.5753
TSTCU | Collar saddle concentric | 276823 | 7319662768238 | Galvanized steel | 250 | 280 | 1.03 | 3.6977 | 0.089919 | 0.0080443 | 0 | 0.0037389 | 0.16068 | 0.00026059 | -1.8952 | 1.5553 | 0.089919 | 0.0080443 | MNR | 0 | 0 | 0 | -1.8952 | 3.6565 | 0.089095 | 0.008755 | 0 | 0.003708 | 0.15965 | 0.00025544 | -1.8231
TSTCU | Collar saddle concentric | 276824 | 7319662768245 | Galvanized steel | 250 | 300 | 1.12 | 4.0208 | 0.097776 | 0.0087472 | 0 | 0.0040656 | 0.17472 | 0.00028336 | -2.0608 | 1.6912 | 0.097776 | 0.0087472 | MNR | 0 | 0 | 0 | -2.0608 | 3.976 | 0.09688 | 0.00952 | 0 | 0.004032 | 0.1736 | 0.00027776 | -1.9824
TSTCU | Collar saddle concentric | 276827 | 7319662768276 | Galvanized steel | 250 | 400 | 1.83 | 6.5697 | 0.15976 | 0.014292 | 0 | 0.0066429 | 0.28548 | 0.00046299 | -3.3672 | 2.7633 | 0.15976 | 0.014292 | MNR | 0 | 0 | 0 | -3.3672 | 6.4965 | 0.15829 | 0.015555 | 0 | 0.006588 | 0.28365 | 0.00045384 | -3.2391
TSTCU | Collar saddle concentric | 276828 | 7319662768283 | Galvanized steel | 250 | 450 | 2 | 7.18 | 0.1746 | 0.01562 | 0 | 0.00726 | 0.312 | 0.000506 | -3.68 | 3.02 | 0.1746 | 0.01562 | MNR | 0 | 0 | 0 | -3.68 | 7.1 | 0.173 | 0.017 | 0 | 0.0072 | 0.31 | 0.000496 | -3.54
TSTCU | Collar saddle concentric | 276829 | 7319662768290 | Galvanized steel | 250 | 500 | 2.2 | 7.898 | 0.19206 | 0.017182 | 0 | 0.007986 | 0.3432 | 0.0005566 | -4.048 | 3.322 | 0.19206 | 0.017182 | MNR | 0 | 0 | 0 | -4.048 | 7.81 | 0.1903 | 0.0187 | 0 | 0.00792 | 0.341 | 0.0005456 | -3.894
TSTCU | Collar saddle concentric | 592670 | 7319660833815 | Galvanized steel | 250 | 560 | 3.2006 | 11.4902 | 0.27941 | 0.024997 | 0 | 0.011618 | 0.49929 | 0.00080975 | -5.8891 | 4.8329 | 0.27941 | 0.024997 | MNR | 0 | 0 | 0 | -5.8891 | 11.3621 | 0.27685 | 0.027205 | 0 | 0.011522 | 0.49609 | 0.00079375 | -5.6651
TSTCU | Collar saddle concentric | 592671 | 7319660833822 | Galvanized steel | 250 | 600 | 3.3541 | 12.0412 | 0.29281 | 0.026196 | 0 | 0.012175 | 0.52324 | 0.00084859 | -6.1715 | 5.0647 | 0.29281 | 0.026196 | MNR | 0 | 0 | 0 | -6.1715 | 11.9071 | 0.29013 | 0.02851 | 0 | 0.012075 | 0.51989 | 0.00083182 | -5.9368
TSTCU | Collar saddle concentric | 592672 | 7319660833839 | Galvanized steel | 250 | 630 | 3.5973 | 12.9143 | 0.31404 | 0.028095 | 0 | 0.013058 | 0.56118 | 0.00091012 | -6.619 | 5.4319 | 0.31404 | 0.028095 | MNR | 0 | 0 | 0 | -6.619 | 12.7704 | 0.31117 | 0.030577 | 0 | 0.01295 | 0.55758 | 0.00089213 | -6.3672
TSTCU | Collar saddle concentric | 592673 | 7319660833846 | Galvanized steel | 250 | 710 | 5.3916 | 19.3558 | 0.47069 | 0.042108 | 0 | 0.019572 | 0.84109 | 0.0013641 | -9.9205 | 8.1413 | 0.47069 | 0.042108 | MNR | 0 | 0 | 0 | -9.9205 | 19.1402 | 0.46637 | 0.045829 | 0 | 0.01941 | 0.8357 | 0.0013371 | -9.5431
TSTCU | Collar saddle concentric | 592674 | 7319660833853 | Galvanized steel | 250 | 800 | 6.0227 | 21.6215 | 0.52578 | 0.047037 | 0 | 0.021862 | 0.93954 | 0.0015237 | -11.0818 | 9.0943 | 0.52578 | 0.047037 | MNR | 0 | 0 | 0 | -11.0818 | 21.3806 | 0.52096 | 0.051193 | 0 | 0.021682 | 0.93352 | 0.0014936 | -10.6602
TSTCU | Collar saddle concentric | 592675 | 7319660833860 | Galvanized steel | 250 | 900 | 6.2705 | 22.5111 | 0.54741 | 0.048973 | 0 | 0.022762 | 0.9782 | 0.0015864 | -11.5377 | 9.4685 | 0.54741 | 0.048973 | MNR | 0 | 0 | 0 | -11.5377 | 22.2603 | 0.5424 | 0.053299 | 0 | 0.022574 | 0.97193 | 0.0015551 | -11.0988
TSTCU | Collar saddle concentric | 592676 | 7319660833877 | Galvanized steel | 250 | 1000 | 7.4033 | 26.5778 | 0.64631 | 0.05782 | 0 | 0.026874 | 1.1549 | 0.001873 | -13.6221 | 11.179 | 0.64631 | 0.05782 | MNR | 0 | 0 | 0 | -13.6221 | 26.2817 | 0.64039 | 0.062928 | 0 | 0.026652 | 1.1475 | 0.001836 | -13.1038
TSTCU | Collar saddle concentric | 276830 | 7319662768306 | Galvanized steel | 280 | 63 | 0.18 | 0.6462 | 0.015714 | 0.0014058 | 0 | 0.0006534 | 0.02808 | 4.554e-05 | -0.3312 | 0.2718 | 0.015714 | 0.0014058 | MNR | 0 | 0 | 0 | -0.3312 | 0.639 | 0.01557 | 0.00153 | 0 | 0.000648 | 0.0279 | 4.464e-05 | -0.3186
TSTCU | Collar saddle concentric | 592677 | 7319660833884 | Galvanized steel | 280 | 80 | 0.2 | 0.718 | 0.01746 | 0.001562 | 0 | 0.000726 | 0.0312 | 5.06e-05 | -0.368 | 0.302 | 0.01746 | 0.001562 | MNR | 0 | 0 | 0 | -0.368 | 0.71 | 0.0173 | 0.0017 | 0 | 0.00072 | 0.031 | 4.96e-05 | -0.354
TSTCU | Collar saddle concentric | 276832 | 7319662768320 | Galvanized steel | 280 | 100 | 0.24 | 0.8616 | 0.020952 | 0.0018744 | 0 | 0.0008712 | 0.03744 | 6.072e-05 | -0.4416 | 0.3624 | 0.020952 | 0.0018744 | MNR | 0 | 0 | 0 | -0.4416 | 0.852 | 0.02076 | 0.00204 | 0 | 0.000864 | 0.0372 | 5.952e-05 | -0.4248
TSTCU | Collar saddle concentric | 276833 | 7319662768337 | Galvanized steel | 280 | 112 | 0.27 | 0.9693 | 0.023571 | 0.0021087 | 0 | 0.0009801 | 0.04212 | 6.831e-05 | -0.4968 | 0.4077 | 0.023571 | 0.0021087 | MNR | 0 | 0 | 0 | -0.4968 | 0.9585 | 0.023355 | 0.002295 | 0 | 0.000972 | 0.04185 | 6.696e-05 | -0.4779
TSTCU | Collar saddle concentric | 776137 | 7319667761371 | Galvanized steel | 280 | 125 | 0.31 | 1.1129 | 0.027063 | 0.0024211 | 0 | 0.0011253 | 0.04836 | 7.843e-05 | -0.5704 | 0.4681 | 0.027063 | 0.0024211 | MNR | 0 | 0 | 0 | -0.5704 | 1.1005 | 0.026815 | 0.002635 | 0 | 0.001116 | 0.04805 | 7.688e-05 | -0.5487
TSTCU | Collar saddle concentric | 776138 | 7319667761388 | Galvanized steel | 280 | 140 | 0.36 | 1.2924 | 0.031428 | 0.0028116 | 0 | 0.0013068 | 0.05616 | 9.108e-05 | -0.6624 | 0.5436 | 0.031428 | 0.0028116 | MNR | 0 | 0 | 0 | -0.6624 | 1.278 | 0.03114 | 0.00306 | 0 | 0.001296 | 0.0558 | 8.928e-05 | -0.6372
TSTCU | Collar saddle concentric | 776139 | 7319667761395 | Galvanized steel | 280 | 150 | 0.39 | 1.4001 | 0.034047 | 0.0030459 | 0 | 0.0014157 | 0.06084 | 9.867e-05 | -0.7176 | 0.5889 | 0.034047 | 0.0030459 | MNR | 0 | 0 | 0 | -0.7176 | 1.3845 | 0.033735 | 0.003315 | 0 | 0.001404 | 0.06045 | 9.672e-05 | -0.6903
TSTCU | Collar saddle concentric | 776140 | 7319667761401 | Galvanized steel | 280 | 160 | 0.42 | 1.5078 | 0.036666 | 0.0032802 | 0 | 0.0015246 | 0.06552 | 0.00010626 | -0.7728 | 0.6342 | 0.036666 | 0.0032802 | MNR | 0 | 0 | 0 | -0.7728 | 1.491 | 0.03633 | 0.00357 | 0 | 0.001512 | 0.0651 | 0.00010416 | -0.7434
TSTCU | Collar saddle concentric | 776141 | 7319667761418 | Galvanized steel | 280 | 180 | 0.49 | 1.7591 | 0.042777 | 0.0038269 | 0 | 0.0017787 | 0.07644 | 0.00012397 | -0.9016 | 0.7399 | 0.042777 | 0.0038269 | MNR | 0 | 0 | 0 | -0.9016 | 1.7395 | 0.042385 | 0.004165 | 0 | 0.001764 | 0.07595 | 0.00012152 | -0.8673
TSTCU | Collar saddle concentric | 776142 | 7319667761425 | Galvanized steel | 280 | 200 | 0.6 | 2.154 | 0.05238 | 0.004686 | 0 | 0.002178 | 0.0936 | 0.0001518 | -1.104 | 0.906 | 0.05238 | 0.004686 | MNR | 0 | 0 | 0 | -1.104 | 2.13 | 0.0519 | 0.0051 | 0 | 0.00216 | 0.093 | 0.0001488 | -1.062
TSTCU | Collar saddle concentric | 776143 | 7319667761432 | Galvanized steel | 280 | 224 | 0.69 | 2.4771 | 0.060237 | 0.0053889 | 0 | 0.0025047 | 0.10764 | 0.00017457 | -1.2696 | 1.0419 | 0.060237 | 0.0053889 | MNR | 0 | 0 | 0 | -1.2696 | 2.4495 | 0.059685 | 0.005865 | 0 | 0.002484 | 0.10695 | 0.00017112 | -1.2213
TSTCU | Collar saddle concentric | 276841 | 7319662768412 | Galvanized steel | 280 | 250 | 0.86 | 3.0874 | 0.075078 | 0.0067166 | 0 | 0.0031218 | 0.13416 | 0.00021758 | -1.5824 | 1.2986 | 0.075078 | 0.0067166 | MNR | 0 | 0 | 0 | -1.5824 | 3.053 | 0.07439 | 0.00731 | 0 | 0.003096 | 0.1333 | 0.00021328 | -1.5222
TSTCU | Collar saddle concentric | 276842 | 7319662768429 | Galvanized steel | 280 | 280 | 1.03 | 3.6977 | 0.089919 | 0.0080443 | 0 | 0.0037389 | 0.16068 | 0.00026059 | -1.8952 | 1.5553 | 0.089919 | 0.0080443 | MNR | 0 | 0 | 0 | -1.8952 | 3.6565 | 0.089095 | 0.008755 | 0 | 0.003708 | 0.15965 | 0.00025544 | -1.8231
TSTCU | Collar saddle concentric | 276843 | 7319662768436 | Galvanized steel | 280 | 300 | 1.12 | 4.0208 | 0.097776 | 0.0087472 | 0 | 0.0040656 | 0.17472 | 0.00028336 | -2.0608 | 1.6912 | 0.097776 | 0.0087472 | MNR | 0 | 0 | 0 | -2.0608 | 3.976 | 0.09688 | 0.00952 | 0 | 0.004032 | 0.1736 | 0.00027776 | -1.9824
TSTCU | Collar saddle concentric | 276844 | 7319662768443 | Galvanized steel | 280 | 315 | 1.19 | 4.2721 | 0.10389 | 0.0092939 | 0 | 0.0043197 | 0.18564 | 0.00030107 | -2.1896 | 1.7969 | 0.10389 | 0.0092939 | MNR | 0 | 0 | 0 | -2.1896 | 4.2245 | 0.10293 | 0.010115 | 0 | 0.004284 | 0.18445 | 0.00029512 | -2.1063
TSTCU | Collar saddle concentric | 276845 | 7319662768450 | Galvanized steel | 280 | 355 | 1.44 | 5.1696 | 0.12571 | 0.011246 | 0 | 0.0052272 | 0.22464 | 0.00036432 | -2.6496 | 2.1744 | 0.12571 | 0.011246 | MNR | 0 | 0 | 0 | -2.6496 | 5.112 | 0.12456 | 0.01224 | 0 | 0.005184 | 0.2232 | 0.00035712 | -2.5488
TSTCU | Collar saddle concentric | 276846 | 7319662768467 | Galvanized steel | 280 | 400 | 1.8 | 6.462 | 0.15714 | 0.014058 | 0 | 0.006534 | 0.2808 | 0.0004554 | -3.312 | 2.718 | 0.15714 | 0.014058 | MNR | 0 | 0 | 0 | -3.312 | 6.39 | 0.1557 | 0.0153 | 0 | 0.00648 | 0.279 | 0.0004464 | -3.186
TSTCU | Collar saddle concentric | 276847 | 7319662768474 | Galvanized steel | 280 | 450 | 2.11 | 7.5749 | 0.1842 | 0.016479 | 0 | 0.0076593 | 0.32916 | 0.00053383 | -3.8824 | 3.1861 | 0.1842 | 0.016479 | MNR | 0 | 0 | 0 | -3.8824 | 7.4905 | 0.18251 | 0.017935 | 0 | 0.007596 | 0.32705 | 0.00052328 | -3.7347
TSTCU | Collar saddle concentric | 276848 | 7319662768481 | Galvanized steel | 280 | 500 | 2.3 | 8.257 | 0.20079 | 0.017963 | 0 | 0.008349 | 0.3588 | 0.0005819 | -4.232 | 3.473 | 0.20079 | 0.017963 | MNR | 0 | 0 | 0 | -4.232 | 8.165 | 0.19895 | 0.01955 | 0 | 0.00828 | 0.3565 | 0.0005704 | -4.071
TSTCU | Collar saddle concentric | 592678 | 7319660833891 | Galvanized steel | 280 | 560 | 3.425 | 12.2957 | 0.299 | 0.026749 | 0 | 0.012433 | 0.5343 | 0.00086653 | -6.302 | 5.1717 | 0.299 | 0.026749 | MNR | 0 | 0 | 0 | -6.302 | 12.1587 | 0.29626 | 0.029112 | 0 | 0.01233 | 0.53087 | 0.0008494 | -6.0622
TSTCU | Collar saddle concentric | 592679 | 7319660833907 | Galvanized steel | 280 | 600 | 3.5916 | 12.8938 | 0.31355 | 0.02805 | 0 | 0.013038 | 0.56029 | 0.00090867 | -6.6085 | 5.4233 | 0.31355 | 0.02805 | MNR | 0 | 0 | 0 | -6.6085 | 12.7502 | 0.31067 | 0.030529 | 0 | 0.01293 | 0.5567 | 0.00089072 | -6.3571
TSTCU | Collar saddle concentric | 592680 | 7319660833914 | Galvanized steel | 280 | 630 | 3.8446 | 13.8021 | 0.33563 | 0.030026 | 0 | 0.013956 | 0.59976 | 0.00097268 | -7.0741 | 5.8053 | 0.33563 | 0.030026 | MNR | 0 | 0 | 0 | -7.0741 | 13.6483 | 0.33256 | 0.032679 | 0 | 0.013841 | 0.59591 | 0.00095346 | -6.8049
TSTCU | Collar saddle concentric | 592681 | 7319660833921 | Galvanized steel | 280 | 710 | 5.7454 | 20.626 | 0.50157 | 0.044872 | 0 | 0.020856 | 0.89628 | 0.0014536 | -10.5715 | 8.6756 | 0.50157 | 0.044872 | MNR | 0 | 0 | 0 | -10.5715 | 20.3962 | 0.49698 | 0.048836 | 0 | 0.020683 | 0.89054 | 0.0014249 | -10.1694
TSTCU | Collar saddle concentric | 592682 | 7319660833938 | Galvanized steel | 280 | 800 | 6.4155 | 23.0316 | 0.56007 | 0.050105 | 0 | 0.023288 | 1.0008 | 0.0016231 | -11.8045 | 9.6874 | 0.56007 | 0.050105 | MNR | 0 | 0 | 0 | -11.8045 | 22.775 | 0.55494 | 0.054532 | 0 | 0.023096 | 0.9944 | 0.001591 | -11.3554
TSTCU | Collar saddle concentric | 592683 | 7319660833945 | Galvanized steel | 280 | 900 | 6.7075 | 24.0799 | 0.58556 | 0.052386 | 0 | 0.024348 | 1.0464 | 0.001697 | -12.3418 | 10.1283 | 0.58556 | 0.052386 | MNR | 0 | 0 | 0 | -12.3418 | 23.8116 | 0.5802 | 0.057014 | 0 | 0.024147 | 1.0397 | 0.0016635 | -11.8723
TSTCU | Collar saddle concentric | 592684 | 7319660833952 | Galvanized steel | 280 | 1000 | 7.8834 | 28.3014 | 0.68822 | 0.061569 | 0 | 0.028617 | 1.2298 | 0.0019945 | -14.5055 | 11.9039 | 0.68822 | 0.061569 | MNR | 0 | 0 | 0 | -14.5055 | 27.9861 | 0.68191 | 0.067009 | 0 | 0.02838 | 1.2219 | 0.0019551 | -13.9536
TSTCU | Collar saddle concentric | 776144 | 7319667761449 | Galvanized steel | 300 | 80 | 0.2 | 0.718 | 0.01746 | 0.001562 | 0 | 0.000726 | 0.0312 | 5.06e-05 | -0.368 | 0.302 | 0.01746 | 0.001562 | MNR | 0 | 0 | 0 | -0.368 | 0.71 | 0.0173 | 0.0017 | 0 | 0.00072 | 0.031 | 4.96e-05 | -0.354
TSTCU | Collar saddle concentric | 776146 | 7319667761463 | Galvanized steel | 300 | 125 | 0.3 | 1.077 | 0.02619 | 0.002343 | 0 | 0.001089 | 0.0468 | 7.59e-05 | -0.552 | 0.453 | 0.02619 | 0.002343 | MNR | 0 | 0 | 0 | -0.552 | 1.065 | 0.02595 | 0.00255 | 0 | 0.00108 | 0.0465 | 7.44e-05 | -0.531
TSTCU | Collar saddle concentric | 776154 | 7319667761548 | Galvanized steel | 300 | 300 | 1.13 | 4.0567 | 0.098649 | 0.0088253 | 0 | 0.0041019 | 0.17628 | 0.00028589 | -2.0792 | 1.7063 | 0.098649 | 0.0088253 | MNR | 0 | 0 | 0 | -2.0792 | 4.0115 | 0.097745 | 0.009605 | 0 | 0.004068 | 0.17515 | 0.00028024 | -2.0001
TSTCU | Collar saddle concentric | 776151 | 7319667761517 | Galvanized steel | 300 | 200 | 0.63 | 2.2617 | 0.054999 | 0.0049203 | 0 | 0.0022869 | 0.09828 | 0.00015939 | -1.1592 | 0.9513 | 0.054999 | 0.0049203 | MNR | 0 | 0 | 0 | -1.1592 | 2.2365 | 0.054495 | 0.005355 | 0 | 0.002268 | 0.09765 | 0.00015624 | -1.1151
TSTCU | Collar saddle concentric | 276849 | 7319662768498 | Galvanized steel | 300 | 63 | 0.19 | 0.6821 | 0.016587 | 0.0014839 | 0 | 0.0006897 | 0.02964 | 4.807e-05 | -0.3496 | 0.2869 | 0.016587 | 0.0014839 | MNR | 0 | 0 | 0 | -0.3496 | 0.6745 | 0.016435 | 0.001615 | 0 | 0.000684 | 0.02945 | 4.712e-05 | -0.3363
TSTCU | Collar saddle concentric | 776145 | 7319667761456 | Galvanized steel | 300 | 100 | 0.24 | 0.8616 | 0.020952 | 0.0018744 | 0 | 0.0008712 | 0.03744 | 6.072e-05 | -0.4416 | 0.3624 | 0.020952 | 0.0018744 | MNR | 0 | 0 | 0 | -0.4416 | 0.852 | 0.02076 | 0.00204 | 0 | 0.000864 | 0.0372 | 5.952e-05 | -0.4248
TSTCU | Collar saddle concentric | 276852 | 7319662768528 | Galvanized steel | 300 | 112 | 0.28 | 1.0052 | 0.024444 | 0.0021868 | 0 | 0.0010164 | 0.04368 | 7.084e-05 | -0.5152 | 0.4228 | 0.024444 | 0.0021868 | MNR | 0 | 0 | 0 | -0.5152 | 0.994 | 0.02422 | 0.00238 | 0 | 0.001008 | 0.0434 | 6.944e-05 | -0.4956
TSTCU | Collar saddle concentric | 776147 | 7319667761470 | Galvanized steel | 300 | 140 | 0.35 | 1.2565 | 0.030555 | 0.0027335 | 0 | 0.0012705 | 0.0546 | 8.855e-05 | -0.644 | 0.5285 | 0.030555 | 0.0027335 | MNR | 0 | 0 | 0 | -0.644 | 1.2425 | 0.030275 | 0.002975 | 0 | 0.00126 | 0.05425 | 8.68e-05 | -0.6195
TSTCU | Collar saddle concentric | 776148 | 7319667761487 | Galvanized steel | 300 | 150 | 0.4 | 1.436 | 0.03492 | 0.003124 | 0 | 0.001452 | 0.0624 | 0.0001012 | -0.736 | 0.604 | 0.03492 | 0.003124 | MNR | 0 | 0 | 0 | -0.736 | 1.42 | 0.0346 | 0.0034 | 0 | 0.00144 | 0.062 | 9.92e-05 | -0.708
TSTCU | Collar saddle concentric | 776149 | 7319667761494 | Galvanized steel | 300 | 160 | 0.43 | 1.5437 | 0.037539 | 0.0033583 | 0 | 0.0015609 | 0.06708 | 0.00010879 | -0.7912 | 0.6493 | 0.037539 | 0.0033583 | MNR | 0 | 0 | 0 | -0.7912 | 1.5265 | 0.037195 | 0.003655 | 0 | 0.001548 | 0.06665 | 0.00010664 | -0.7611
TSTCU | Collar saddle concentric | 776150 | 7319667761500 | Galvanized steel | 300 | 180 | 0.49 | 1.7591 | 0.042777 | 0.0038269 | 0 | 0.0017787 | 0.07644 | 0.00012397 | -0.9016 | 0.7399 | 0.042777 | 0.0038269 | MNR | 0 | 0 | 0 | -0.9016 | 1.7395 | 0.042385 | 0.004165 | 0 | 0.001764 | 0.07595 | 0.00012152 | -0.8673
TSTCU | Collar saddle concentric | 776152 | 7319667761524 | Galvanized steel | 300 | 224 | 0.7 | 2.513 | 0.06111 | 0.005467 | 0 | 0.002541 | 0.1092 | 0.0001771 | -1.288 | 1.057 | 0.06111 | 0.005467 | MNR | 0 | 0 | 0 | -1.288 | 2.485 | 0.06055 | 0.00595 | 0 | 0.00252 | 0.1085 | 0.0001736 | -1.239
TSTCU | Collar saddle concentric | 776153 | 7319667761531 | Galvanized steel | 300 | 250 | 0.86 | 3.0874 | 0.075078 | 0.0067166 | 0 | 0.0031218 | 0.13416 | 0.00021758 | -1.5824 | 1.2986 | 0.075078 | 0.0067166 | MNR | 0 | 0 | 0 | -1.5824 | 3.053 | 0.07439 | 0.00731 | 0 | 0.003096 | 0.1333 | 0.00021328 | -1.5222
TSTCU | Collar saddle concentric | 276861 | 7319662768610 | Galvanized steel | 300 | 280 | 1.03 | 3.6977 | 0.089919 | 0.0080443 | 0 | 0.0037389 | 0.16068 | 0.00026059 | -1.8952 | 1.5553 | 0.089919 | 0.0080443 | MNR | 0 | 0 | 0 | -1.8952 | 3.6565 | 0.089095 | 0.008755 | 0 | 0.003708 | 0.15965 | 0.00025544 | -1.8231
TSTCU | Collar saddle concentric | 276863 | 7319662768634 | Galvanized steel | 300 | 315 | 1.2 | 4.308 | 0.10476 | 0.009372 | 0 | 0.004356 | 0.1872 | 0.0003036 | -2.208 | 1.812 | 0.10476 | 0.009372 | MNR | 0 | 0 | 0 | -2.208 | 4.26 | 0.1038 | 0.0102 | 0 | 0.00432 | 0.186 | 0.0002976 | -2.124
TSTCU | Collar saddle concentric | 276864 | 7319662768641 | Galvanized steel | 300 | 355 | 1.45 | 5.2055 | 0.12659 | 0.011324 | 0 | 0.0052635 | 0.2262 | 0.00036685 | -2.668 | 2.1895 | 0.12659 | 0.011324 | MNR | 0 | 0 | 0 | -2.668 | 5.1475 | 0.12542 | 0.012325 | 0 | 0.00522 | 0.22475 | 0.0003596 | -2.5665
TSTCU | Collar saddle concentric | 276865 | 7319662768658 | Galvanized steel | 300 | 400 | 1.73 | 6.2107 | 0.15103 | 0.013511 | 0 | 0.0062799 | 0.26988 | 0.00043769 | -3.1832 | 2.6123 | 0.15103 | 0.013511 | MNR | 0 | 0 | 0 | -3.1832 | 6.1415 | 0.14965 | 0.014705 | 0 | 0.006228 | 0.26815 | 0.00042904 | -3.0621
TSTCU | Collar saddle concentric | 276866 | 7319662768665 | Galvanized steel | 300 | 450 | 2.1 | 7.539 | 0.18333 | 0.016401 | 0 | 0.007623 | 0.3276 | 0.0005313 | -3.864 | 3.171 | 0.18333 | 0.016401 | MNR | 0 | 0 | 0 | -3.864 | 7.455 | 0.18165 | 0.01785 | 0 | 0.00756 | 0.3255 | 0.0005208 | -3.717
TSTCU | Collar saddle concentric | 276867 | 7319662768672 | Galvanized steel | 300 | 500 | 2.3 | 8.257 | 0.20079 | 0.017963 | 0 | 0.008349 | 0.3588 | 0.0005819 | -4.232 | 3.473 | 0.20079 | 0.017963 | MNR | 0 | 0 | 0 | -4.232 | 8.165 | 0.19895 | 0.01955 | 0 | 0.00828 | 0.3565 | 0.0005704 | -4.071
TSTCU | Collar saddle concentric | 276868 | 7319662768689 | Galvanized steel | 300 | 560 | 2.5 | 8.975 | 0.21825 | 0.019525 | 0 | 0.009075 | 0.39 | 0.0006325 | -4.6 | 3.775 | 0.21825 | 0.019525 | MNR | 0 | 0 | 0 | -4.6 | 8.875 | 0.21625 | 0.02125 | 0 | 0.009 | 0.3875 | 0.00062 | -4.425
TSTCU | Collar saddle concentric | 276869 | 7319662768696 | Galvanized steel | 300 | 600 | 2.7 | 9.693 | 0.23571 | 0.021087 | 0 | 0.009801 | 0.4212 | 0.0006831 | -4.968 | 4.077 | 0.23571 | 0.021087 | MNR | 0 | 0 | 0 | -4.968 | 9.585 | 0.23355 | 0.02295 | 0 | 0.00972 | 0.4185 | 0.0006696 | -4.779
TSTCU | Collar saddle concentric | 592685 | 7319660833969 | Galvanized steel | 300 | 630 | 4.0101 | 14.3963 | 0.35008 | 0.031319 | 0 | 0.014557 | 0.62558 | 0.0010146 | -7.3786 | 6.0553 | 0.35008 | 0.031319 | MNR | 0 | 0 | 0 | -7.3786 | 14.2359 | 0.34687 | 0.034086 | 0 | 0.014436 | 0.62157 | 0.0009945 | -7.0979
TSTCU | Collar saddle concentric | 592686 | 7319660833976 | Galvanized steel | 300 | 710 | 5.9813 | 21.4729 | 0.52217 | 0.046714 | 0 | 0.021712 | 0.93308 | 0.0015133 | -11.0056 | 9.0318 | 0.52217 | 0.046714 | MNR | 0 | 0 | 0 | -11.0056 | 21.2336 | 0.51738 | 0.050841 | 0 | 0.021533 | 0.9271 | 0.0014834 | -10.5869
TSTCU | Collar saddle concentric | 592687 | 7319660833983 | Galvanized steel | 300 | 800 | 6.6766 | 23.969 | 0.58287 | 0.052144 | 0 | 0.024236 | 1.0415 | 0.0016892 | -12.2849 | 10.0817 | 0.58287 | 0.052144 | MNR | 0 | 0 | 0 | -12.2849 | 23.7019 | 0.57753 | 0.056751 | 0 | 0.024036 | 1.0349 | 0.0016558 | -11.8176
TSTCU | Collar saddle concentric | 592688 | 7319660833990 | Galvanized steel | 300 | 900 | 6.9982 | 25.1235 | 0.61094 | 0.054656 | 0 | 0.025403 | 1.0917 | 0.0017705 | -12.8767 | 10.5673 | 0.61094 | 0.054656 | MNR | 0 | 0 | 0 | -12.8767 | 24.8436 | 0.60534 | 0.059485 | 0 | 0.025194 | 1.0847 | 0.0017356 | -12.3868
TSTCU | Collar saddle concentric | 592689 | 7319660834003 | Galvanized steel | 300 | 1000 | 8.2036 | 29.4509 | 0.71617 | 0.06407 | 0 | 0.029779 | 1.2798 | 0.0020755 | -15.0946 | 12.3874 | 0.71617 | 0.06407 | MNR | 0 | 0 | 0 | -15.0946 | 29.1228 | 0.70961 | 0.069731 | 0 | 0.029533 | 1.2716 | 0.0020345 | -14.5204
TSTCU | Collar saddle concentric | 592690 | 7319660834010 | Galvanized steel | 300 | 1120 | 9.1294 | 32.7745 | 0.797 | 0.071301 | 0 | 0.03314 | 1.4242 | 0.0023097 | -16.7981 | 13.7854 | 0.797 | 0.071301 | MNR | 0 | 0 | 0 | -16.7981 | 32.4094 | 0.78969 | 0.0776 | 0 | 0.032866 | 1.4151 | 0.0022641 | -16.159
TSTCU | Collar saddle concentric | 592691 | 7319660834027 | Galvanized steel | 300 | 1250 | 10.1509 | 36.4417 | 0.88617 | 0.079279 | 0 | 0.036848 | 1.5835 | 0.0025682 | -18.6777 | 15.3279 | 0.88617 | 0.079279 | MNR | 0 | 0 | 0 | -18.6777 | 36.0357 | 0.87805 | 0.086283 | 0 | 0.036543 | 1.5734 | 0.0025174 | -17.9671
TSTCU | Collar saddle concentric | 251397 | 7319662513975 | Galvanized steel | 315 | 160 | 0.45 | 1.6155 | 0.039285 | 0.0035145 | 0 | 0.0016335 | 0.0702 | 0.00011385 | -0.828 | 0.6795 | 0.039285 | 0.0035145 | MNR | 0 | 0 | 0 | -0.828 | 1.5975 | 0.038925 | 0.003825 | 0 | 0.00162 | 0.06975 | 0.0001116 | -0.7965
TSTCU | Collar saddle concentric | 592692 | 7319660834034 | Galvanized steel | 315 | 80 | 0.19 | 0.6821 | 0.016587 | 0.0014839 | 0 | 0.0006897 | 0.02964 | 4.807e-05 | -0.3496 | 0.2869 | 0.016587 | 0.0014839 | MNR | 0 | 0 | 0 | -0.3496 | 0.6745 | 0.016435 | 0.001615 | 0 | 0.000684 | 0.02945 | 4.712e-05 | -0.3363
TSTCU | Collar saddle concentric | 251404 | 7319662514040 | Galvanized steel | 315 | 315 | 1.32 | 4.7388 | 0.11524 | 0.010309 | 0 | 0.0047916 | 0.20592 | 0.00033396 | -2.4288 | 1.9932 | 0.11524 | 0.010309 | MNR | 0 | 0 | 0 | -2.4288 | 4.686 | 0.11418 | 0.01122 | 0 | 0.004752 | 0.2046 | 0.00032736 | -2.3364
TSTCU | Collar saddle concentric | 276879 | 7319662768795 | Galvanized steel | 315 | 355 | 1.53 | 5.4927 | 0.13357 | 0.011949 | 0 | 0.0055539 | 0.23868 | 0.00038709 | -2.8152 | 2.3103 | 0.13357 | 0.011949 | MNR | 0 | 0 | 0 | -2.8152 | 5.4315 | 0.13234 | 0.013005 | 0 | 0.005508 | 0.23715 | 0.00037944 | -2.7081
TSTCU | Collar saddle concentric | 276880 | 7319662768801 | Galvanized steel | 315 | 400 | 1.8 | 6.462 | 0.15714 | 0.014058 | 0 | 0.006534 | 0.2808 | 0.0004554 | -3.312 | 2.718 | 0.15714 | 0.014058 | MNR | 0 | 0 | 0 | -3.312 | 6.39 | 0.1557 | 0.0153 | 0 | 0.00648 | 0.279 | 0.0004464 | -3.186
TSTCU | Collar saddle concentric | 276870 | 7319662768702 | Galvanized steel | 315 | 63 | 0.18 | 0.6462 | 0.015714 | 0.0014058 | 0 | 0.0006534 | 0.02808 | 4.554e-05 | -0.3312 | 0.2718 | 0.015714 | 0.0014058 | MNR | 0 | 0 | 0 | -0.3312 | 0.639 | 0.01557 | 0.00153 | 0 | 0.000648 | 0.0279 | 4.464e-05 | -0.3186
TSTCU | Collar saddle concentric | 776156 | 7319667761562 | Galvanized steel | 315 | 100 | 0.24 | 0.8616 | 0.020952 | 0.0018744 | 0 | 0.0008712 | 0.03744 | 6.072e-05 | -0.4416 | 0.3624 | 0.020952 | 0.0018744 | MNR | 0 | 0 | 0 | -0.4416 | 0.852 | 0.02076 | 0.00204 | 0 | 0.000864 | 0.0372 | 5.952e-05 | -0.4248
TSTCU | Collar saddle concentric | 276872 | 7319662768726 | Galvanized steel | 315 | 112 | 0.26 | 0.9334 | 0.022698 | 0.0020306 | 0 | 0.0009438 | 0.04056 | 6.578e-05 | -0.4784 | 0.3926 | 0.022698 | 0.0020306 | MNR | 0 | 0 | 0 | -0.4784 | 0.923 | 0.02249 | 0.00221 | 0 | 0.000936 | 0.0403 | 6.448e-05 | -0.4602
TSTCU | Collar saddle concentric | 101241 | 7319661012417 | Galvanized steel | 315 | 125 | 0.31 | 1.1129 | 0.027063 | 0.0024211 | 0 | 0.0011253 | 0.04836 | 7.843e-05 | -0.5704 | 0.4681 | 0.027063 | 0.0024211 | MNR | 0 | 0 | 0 | -0.5704 | 1.1005 | 0.026815 | 0.002635 | 0 | 0.001116 | 0.04805 | 7.688e-05 | -0.5487
TSTCU | Collar saddle concentric | 776157 | 7319667761579 | Galvanized steel | 315 | 140 | 0.4 | 1.436 | 0.03492 | 0.003124 | 0 | 0.001452 | 0.0624 | 0.0001012 | -0.736 | 0.604 | 0.03492 | 0.003124 | MNR | 0 | 0 | 0 | -0.736 | 1.42 | 0.0346 | 0.0034 | 0 | 0.00144 | 0.062 | 9.92e-05 | -0.708
TSTCU | Collar saddle concentric | 776158 | 7319667761586 | Galvanized steel | 315 | 150 | 0.44 | 1.5796 | 0.038412 | 0.0034364 | 0 | 0.0015972 | 0.06864 | 0.00011132 | -0.8096 | 0.6644 | 0.038412 | 0.0034364 | MNR | 0 | 0 | 0 | -0.8096 | 1.562 | 0.03806 | 0.00374 | 0 | 0.001584 | 0.0682 | 0.00010912 | -0.7788
TSTCU | Collar saddle concentric | 776159 | 7319667761593 | Galvanized steel | 315 | 180 | 0.56 | 2.0104 | 0.048888 | 0.0043736 | 0 | 0.0020328 | 0.08736 | 0.00014168 | -1.0304 | 0.8456 | 0.048888 | 0.0043736 | MNR | 0 | 0 | 0 | -1.0304 | 1.988 | 0.04844 | 0.00476 | 0 | 0.002016 | 0.0868 | 0.00013888 | -0.9912
TSTCU | Collar saddle concentric | 694349 | 7319660313102 | Galvanized steel | 315 | 200 | 0.63 | 2.2617 | 0.054999 | 0.0049203 | 0 | 0.0022869 | 0.09828 | 0.00015939 | -1.1592 | 0.9513 | 0.054999 | 0.0049203 | MNR | 0 | 0 | 0 | -1.1592 | 2.2365 | 0.054495 | 0.005355 | 0 | 0.002268 | 0.09765 | 0.00015624 | -1.1151
TSTCU | Collar saddle concentric | 776161 | 7319667761616 | Galvanized steel | 315 | 224 | 0.79 | 2.8361 | 0.068967 | 0.0061699 | 0 | 0.0028677 | 0.12324 | 0.00019987 | -1.4536 | 1.1929 | 0.068967 | 0.0061699 | MNR | 0 | 0 | 0 | -1.4536 | 2.8045 | 0.068335 | 0.006715 | 0 | 0.002844 | 0.12245 | 0.00019592 | -1.3983
TSTCU | Collar saddle concentric | 251401 | 7319662514019 | Galvanized steel | 315 | 250 | 0.92 | 3.3028 | 0.080316 | 0.0071852 | 0 | 0.0033396 | 0.14352 | 0.00023276 | -1.6928 | 1.3892 | 0.080316 | 0.0071852 | MNR | 0 | 0 | 0 | -1.6928 | 3.266 | 0.07958 | 0.00782 | 0 | 0.003312 | 0.1426 | 0.00022816 | -1.6284
TSTCU | Collar saddle concentric | 276877 | 7319662768771 | Galvanized steel | 315 | 280 | 1.11 | 3.9849 | 0.096903 | 0.0086691 | 0 | 0.0040293 | 0.17316 | 0.00028083 | -2.0424 | 1.6761 | 0.096903 | 0.0086691 | MNR | 0 | 0 | 0 | -2.0424 | 3.9405 | 0.096015 | 0.009435 | 0 | 0.003996 | 0.17205 | 0.00027528 | -1.9647
TSTCU | Collar saddle concentric | 776162 | 7319667761623 | Galvanized steel | 315 | 300 | 1.19 | 4.2721 | 0.10389 | 0.0092939 | 0 | 0.0043197 | 0.18564 | 0.00030107 | -2.1896 | 1.7969 | 0.10389 | 0.0092939 | MNR | 0 | 0 | 0 | -2.1896 | 4.2245 | 0.10293 | 0.010115 | 0 | 0.004284 | 0.18445 | 0.00029512 | -2.1063
TSTCU | Collar saddle concentric | 276881 | 7319662768818 | Galvanized steel | 315 | 450 | 2.01 | 7.2159 | 0.17547 | 0.015698 | 0 | 0.0072963 | 0.31356 | 0.00050853 | -3.6984 | 3.0351 | 0.17547 | 0.015698 | MNR | 0 | 0 | 0 | -3.6984 | 7.1355 | 0.17386 | 0.017085 | 0 | 0.007236 | 0.31155 | 0.00049848 | -3.5577
TSTCU | Collar saddle concentric | 276882 | 7319662768825 | Galvanized steel | 315 | 500 | 2.24 | 8.0416 | 0.19555 | 0.017494 | 0 | 0.0081312 | 0.34944 | 0.00056672 | -4.1216 | 3.3824 | 0.19555 | 0.017494 | MNR | 0 | 0 | 0 | -4.1216 | 7.952 | 0.19376 | 0.01904 | 0 | 0.008064 | 0.3472 | 0.00055552 | -3.9648
TSTCU | Collar saddle concentric | 276883 | 7319662768832 | Galvanized steel | 315 | 560 | 2.4 | 8.616 | 0.20952 | 0.018744 | 0 | 0.008712 | 0.3744 | 0.0006072 | -4.416 | 3.624 | 0.20952 | 0.018744 | MNR | 0 | 0 | 0 | -4.416 | 8.52 | 0.2076 | 0.0204 | 0 | 0.00864 | 0.372 | 0.0005952 | -4.248
TSTCU | Collar saddle concentric | 276884 | 7319662768849 | Galvanized steel | 315 | 600 | 2.6 | 9.334 | 0.22698 | 0.020306 | 0 | 0.009438 | 0.4056 | 0.0006578 | -4.784 | 3.926 | 0.22698 | 0.020306 | MNR | 0 | 0 | 0 | -4.784 | 9.23 | 0.2249 | 0.0221 | 0 | 0.00936 | 0.403 | 0.0006448 | -4.602
TSTCU | Collar saddle concentric | 592693 | 7319660834041 | Galvanized steel | 315 | 630 | 4.1337 | 14.84 | 0.36087 | 0.032284 | 0 | 0.015005 | 0.64486 | 0.0010458 | -7.606 | 6.2419 | 0.36087 | 0.032284 | MNR | 0 | 0 | 0 | -7.606 | 14.6746 | 0.35757 | 0.035136 | 0 | 0.014881 | 0.64072 | 0.0010252 | -7.3166
TSTCU | Collar saddle concentric | 592694 | 7319660834058 | Galvanized steel | 315 | 710 | 6.1582 | 22.1079 | 0.53761 | 0.048096 | 0 | 0.022354 | 0.96068 | 0.001558 | -11.3311 | 9.2989 | 0.53761 | 0.048096 | MNR | 0 | 0 | 0 | -11.3311 | 21.8616 | 0.53268 | 0.052345 | 0 | 0.02217 | 0.95452 | 0.0015272 | -10.9
TSTCU | Collar saddle concentric | 592695 | 7319660834065 | Galvanized steel | 315 | 800 | 6.8736 | 24.6762 | 0.60007 | 0.053683 | 0 | 0.024951 | 1.0723 | 0.001739 | -12.6474 | 10.3791 | 0.60007 | 0.053683 | MNR | 0 | 0 | 0 | -12.6474 | 24.4013 | 0.59457 | 0.058426 | 0 | 0.024745 | 1.0654 | 0.0017047 | -12.1663
TSTCU | Collar saddle concentric | 592696 | 7319660834072 | Galvanized steel | 315 | 900 | 7.2161 | 25.9058 | 0.62997 | 0.056358 | 0 | 0.026194 | 1.1257 | 0.0018257 | -13.2776 | 10.8963 | 0.62997 | 0.056358 | MNR | 0 | 0 | 0 | -13.2776 | 25.6172 | 0.62419 | 0.061337 | 0 | 0.025978 | 1.1185 | 0.0017896 | -12.7725
TSTCU | Collar saddle concentric | 592697 | 7319660834089 | Galvanized steel | 315 | 1000 | 8.4436 | 30.3125 | 0.73713 | 0.065945 | 0 | 0.03065 | 1.3172 | 0.0021362 | -15.5362 | 12.7498 | 0.73713 | 0.065945 | MNR | 0 | 0 | 0 | -15.5362 | 29.9748 | 0.73037 | 0.071771 | 0 | 0.030397 | 1.3088 | 0.002094 | -14.9452
TSTCU | Collar saddle concentric | 592698 | 7319660834096 | Galvanized steel | 315 | 1120 | 9.3958 | 33.7309 | 0.82025 | 0.073381 | 0 | 0.034107 | 1.4657 | 0.0023771 | -17.2883 | 14.1877 | 0.82025 | 0.073381 | MNR | 0 | 0 | 0 | -17.2883 | 33.3551 | 0.81274 | 0.079864 | 0 | 0.033825 | 1.4563 | 0.0023302 | -16.6306
TSTCU | Collar saddle concentric | 592699 | 7319660834102 | Galvanized steel | 315 | 1250 | 10.4458 | 37.5004 | 0.91192 | 0.081582 | 0 | 0.037918 | 1.6295 | 0.0026428 | -19.2203 | 15.7732 | 0.91192 | 0.081582 | MNR | 0 | 0 | 0 | -19.2203 | 37.0826 | 0.90356 | 0.088789 | 0 | 0.037605 | 1.6191 | 0.0025906 | -18.4891
TSTCU | Collar saddle concentric | 276886 | 7319662768863 | Galvanized steel | 355 | 80 | 0.22 | 0.7898 | 0.019206 | 0.0017182 | 0 | 0.0007986 | 0.03432 | 5.566e-05 | -0.4048 | 0.3322 | 0.019206 | 0.0017182 | MNR | 0 | 0 | 0 | -0.4048 | 0.781 | 0.01903 | 0.00187 | 0 | 0.000792 | 0.0341 | 5.456e-05 | -0.3894
TSTCU | Collar saddle concentric | 776169 | 7319667761692 | Galvanized steel | 355 | 100 | 0.23 | 0.8257 | 0.020079 | 0.0017963 | 0 | 0.0008349 | 0.03588 | 5.819e-05 | -0.4232 | 0.3473 | 0.020079 | 0.0017963 | MNR | 0 | 0 | 0 | -0.4232 | 0.8165 | 0.019895 | 0.001955 | 0 | 0.000828 | 0.03565 | 5.704e-05 | -0.4071
TSTCU | Collar saddle concentric | 776172 | 7319667761722 | Galvanized steel | 355 | 140 | 0.45 | 1.6155 | 0.039285 | 0.0035145 | 0 | 0.0016335 | 0.0702 | 0.00011385 | -0.828 | 0.6795 | 0.039285 | 0.0035145 | MNR | 0 | 0 | 0 | -0.828 | 1.5975 | 0.038925 | 0.003825 | 0 | 0.00162 | 0.06975 | 0.0001116 | -0.7965
TSTCU | Collar saddle concentric | 276900 | 7319662769006 | Galvanized steel | 355 | 315 | 1.55 | 5.5645 | 0.13532 | 0.012105 | 0 | 0.0056265 | 0.2418 | 0.00039215 | -2.852 | 2.3405 | 0.13532 | 0.012105 | MNR | 0 | 0 | 0 | -2.852 | 5.5025 | 0.13407 | 0.013175 | 0 | 0.00558 | 0.24025 | 0.0003844 | -2.7435
TSTCU | Collar saddle concentric | 276885 | 7319662768856 | Galvanized steel | 355 | 63 | 0.21 | 0.7539 | 0.018333 | 0.0016401 | 0 | 0.0007623 | 0.03276 | 5.313e-05 | -0.3864 | 0.3171 | 0.018333 | 0.0016401 | MNR | 0 | 0 | 0 | -0.3864 | 0.7455 | 0.018165 | 0.001785 | 0 | 0.000756 | 0.03255 | 5.208e-05 | -0.3717
TSTCU | Collar saddle concentric | 276888 | 7319662768887 | Galvanized steel | 355 | 112 | 0.28 | 1.0052 | 0.024444 | 0.0021868 | 0 | 0.0010164 | 0.04368 | 7.084e-05 | -0.5152 | 0.4228 | 0.024444 | 0.0021868 | MNR | 0 | 0 | 0 | -0.5152 | 0.994 | 0.02422 | 0.00238 | 0 | 0.001008 | 0.0434 | 6.944e-05 | -0.4956
TSTCU | Collar saddle concentric | 776171 | 7319667761715 | Galvanized steel | 355 | 125 | 0.36 | 1.2924 | 0.031428 | 0.0028116 | 0 | 0.0013068 | 0.05616 | 9.108e-05 | -0.6624 | 0.5436 | 0.031428 | 0.0028116 | MNR | 0 | 0 | 0 | -0.6624 | 1.278 | 0.03114 | 0.00306 | 0 | 0.001296 | 0.0558 | 8.928e-05 | -0.6372
TSTCU | Collar saddle concentric | 776173 | 7319667761739 | Galvanized steel | 355 | 150 | 0.5 | 1.795 | 0.04365 | 0.003905 | 0 | 0.001815 | 0.078 | 0.0001265 | -0.92 | 0.755 | 0.04365 | 0.003905 | MNR | 0 | 0 | 0 | -0.92 | 1.775 | 0.04325 | 0.00425 | 0 | 0.0018 | 0.0775 | 0.000124 | -0.885
TSTCU | Collar saddle concentric | 776175 | 7319667761753 | Galvanized steel | 355 | 160 | 0.55 | 1.9745 | 0.048015 | 0.0042955 | 0 | 0.0019965 | 0.0858 | 0.00013915 | -1.012 | 0.8305 | 0.048015 | 0.0042955 | MNR | 0 | 0 | 0 | -1.012 | 1.9525 | 0.047575 | 0.004675 | 0 | 0.00198 | 0.08525 | 0.0001364 | -0.9735
TSTCU | Collar saddle concentric | 776176 | 7319667761760 | Galvanized steel | 355 | 180 | 0.65 | 2.3335 | 0.056745 | 0.0050765 | 0 | 0.0023595 | 0.1014 | 0.00016445 | -1.196 | 0.9815 | 0.056745 | 0.0050765 | MNR | 0 | 0 | 0 | -1.196 | 2.3075 | 0.056225 | 0.005525 | 0 | 0.00234 | 0.10075 | 0.0001612 | -1.1505
TSTCU | Collar saddle concentric | 776178 | 7319667761784 | Galvanized steel | 355 | 200 | 0.82 | 2.9438 | 0.071586 | 0.0064042 | 0 | 0.0029766 | 0.12792 | 0.00020746 | -1.5088 | 1.2382 | 0.071586 | 0.0064042 | MNR | 0 | 0 | 0 | -1.5088 | 2.911 | 0.07093 | 0.00697 | 0 | 0.002952 | 0.1271 | 0.00020336 | -1.4514
TSTCU | Collar saddle concentric | 776179 | 7319667761791 | Galvanized steel | 355 | 224 | 0.95 | 3.4105 | 0.082935 | 0.0074195 | 0 | 0.0034485 | 0.1482 | 0.00024035 | -1.748 | 1.4345 | 0.082935 | 0.0074195 | MNR | 0 | 0 | 0 | -1.748 | 3.3725 | 0.082175 | 0.008075 | 0 | 0.00342 | 0.14725 | 0.0002356 | -1.6815
TSTCU | Collar saddle concentric | 276898 | 7319662768986 | Galvanized steel | 355 | 280 | 1.36 | 4.8824 | 0.11873 | 0.010622 | 0 | 0.0049368 | 0.21216 | 0.00034408 | -2.5024 | 2.0536 | 0.11873 | 0.010622 | MNR | 0 | 0 | 0 | -2.5024 | 4.828 | 0.11764 | 0.01156 | 0 | 0.004896 | 0.2108 | 0.00033728 | -2.4072
TSTCU | Collar saddle concentric | 776182 | 7319667761821 | Galvanized steel | 355 | 300 | 1.47 | 5.2773 | 0.12833 | 0.011481 | 0 | 0.0053361 | 0.22932 | 0.00037191 | -2.7048 | 2.2197 | 0.12833 | 0.011481 | MNR | 0 | 0 | 0 | -2.7048 | 5.2185 | 0.12715 | 0.012495 | 0 | 0.005292 | 0.22785 | 0.00036456 | -2.6019
TSTCU | Collar saddle concentric | 276901 | 7319662769013 | Galvanized steel | 355 | 355 | 1.91 | 6.8569 | 0.16674 | 0.014917 | 0 | 0.0069333 | 0.29796 | 0.00048323 | -3.5144 | 2.8841 | 0.16674 | 0.014917 | MNR | 0 | 0 | 0 | -3.5144 | 6.7805 | 0.16521 | 0.016235 | 0 | 0.006876 | 0.29605 | 0.00047368 | -3.3807
TSTCU | Collar saddle concentric | 276902 | 7319662769020 | Galvanized steel | 355 | 400 | 2.18 | 7.8262 | 0.19031 | 0.017026 | 0 | 0.0079134 | 0.34008 | 0.00055154 | -4.0112 | 3.2918 | 0.19031 | 0.017026 | MNR | 0 | 0 | 0 | -4.0112 | 7.739 | 0.18857 | 0.01853 | 0 | 0.007848 | 0.3379 | 0.00054064 | -3.8586
TSTCU | Collar saddle concentric | 276903 | 7319662769037 | Galvanized steel | 355 | 450 | 2.46 | 8.8314 | 0.21476 | 0.019213 | 0 | 0.0089298 | 0.38376 | 0.00062238 | -4.5264 | 3.7146 | 0.21476 | 0.019213 | MNR | 0 | 0 | 0 | -4.5264 | 8.733 | 0.21279 | 0.02091 | 0 | 0.008856 | 0.3813 | 0.00061008 | -4.3542
TSTCU | Collar saddle concentric | 276904 | 7319662769044 | Galvanized steel | 355 | 500 | 2.77 | 9.9443 | 0.24182 | 0.021634 | 0 | 0.010055 | 0.43212 | 0.00070081 | -5.0968 | 4.1827 | 0.24182 | 0.021634 | MNR | 0 | 0 | 0 | -5.0968 | 9.8335 | 0.2396 | 0.023545 | 0 | 0.009972 | 0.42935 | 0.00068696 | -4.9029
TSTCU | Collar saddle concentric | 276905 | 7319662769051 | Galvanized steel | 355 | 560 | 3.11 | 11.1649 | 0.2715 | 0.024289 | 0 | 0.011289 | 0.48516 | 0.00078683 | -5.7224 | 4.6961 | 0.2715 | 0.024289 | MNR | 0 | 0 | 0 | -5.7224 | 11.0405 | 0.26901 | 0.026435 | 0 | 0.011196 | 0.48205 | 0.00077128 | -5.5047
TSTCU | Collar saddle concentric | 276906 | 7319662769068 | Galvanized steel | 355 | 600 | 3.5 | 12.565 | 0.30555 | 0.027335 | 0 | 0.012705 | 0.546 | 0.0008855 | -6.44 | 5.285 | 0.30555 | 0.027335 | MNR | 0 | 0 | 0 | -6.44 | 12.425 | 0.30275 | 0.02975 | 0 | 0.0126 | 0.5425 | 0.000868 | -6.195
TSTCU | Collar saddle concentric | 592700 | 7319660834119 | Galvanized steel | 355 | 630 | 4.4646 | 16.0279 | 0.38976 | 0.034869 | 0 | 0.016206 | 0.69648 | 0.0011295 | -8.2149 | 6.7415 | 0.38976 | 0.034869 | MNR | 0 | 0 | 0 | -8.2149 | 15.8493 | 0.38619 | 0.037949 | 0 | 0.016073 | 0.69201 | 0.0011072 | -7.9023
TSTCU | Collar saddle concentric | 592701 | 7319660834126 | Galvanized steel | 355 | 710 | 6.6289 | 23.7978 | 0.5787 | 0.051772 | 0 | 0.024063 | 1.0341 | 0.0016771 | -12.1972 | 10.0096 | 0.5787 | 0.051772 | MNR | 0 | 0 | 0 | -12.1972 | 23.5326 | 0.5734 | 0.056346 | 0 | 0.023864 | 1.0275 | 0.001644 | -11.7332
TSTCU | Collar saddle concentric | 592702 | 7319660834133 | Galvanized steel | 355 | 800 | 7.3969 | 26.5549 | 0.64575 | 0.05777 | 0 | 0.026851 | 1.1539 | 0.0018714 | -13.6103 | 11.1693 | 0.64575 | 0.05777 | MNR | 0 | 0 | 0 | -13.6103 | 26.259 | 0.63983 | 0.062874 | 0 | 0.026629 | 1.1465 | 0.0018344 | -13.0925
TSTCU | Collar saddle concentric | 592703 | 7319660834140 | Galvanized steel | 355 | 900 | 7.7984 | 27.9963 | 0.6808 | 0.060906 | 0 | 0.028308 | 1.2166 | 0.001973 | -14.3491 | 11.7756 | 0.6808 | 0.060906 | MNR | 0 | 0 | 0 | -14.3491 | 27.6843 | 0.67456 | 0.066286 | 0 | 0.028074 | 1.2088 | 0.001934 | -13.8032
TSTCU | Collar saddle concentric | 592704 | 7319660834157 | Galvanized steel | 355 | 1000 | 9.0839 | 32.6112 | 0.79302 | 0.070945 | 0 | 0.032975 | 1.4171 | 0.0022982 | -16.7144 | 13.7167 | 0.79302 | 0.070945 | MNR | 0 | 0 | 0 | -16.7144 | 32.2478 | 0.78576 | 0.077213 | 0 | 0.032702 | 1.408 | 0.0022528 | -16.0785
TSTCU | Collar saddle concentric | 592705 | 7319660834164 | Galvanized steel | 355 | 1120 | 10.1055 | 36.2787 | 0.88221 | 0.078924 | 0 | 0.036683 | 1.5765 | 0.0025567 | -18.5941 | 15.2593 | 0.88221 | 0.078924 | MNR | 0 | 0 | 0 | -18.5941 | 35.8745 | 0.87413 | 0.085897 | 0 | 0.03638 | 1.5664 | 0.0025062 | -17.8867
TSTCU | Collar saddle concentric | 592706 | 7319660834171 | Galvanized steel | 355 | 1250 | 11.2313 | 40.3204 | 0.98049 | 0.087716 | 0 | 0.04077 | 1.7521 | 0.0028415 | -20.6656 | 16.9593 | 0.98049 | 0.087716 | MNR | 0 | 0 | 0 | -20.6656 | 39.8711 | 0.97151 | 0.095466 | 0 | 0.040433 | 1.7409 | 0.0027854 | -19.8794
TSTCU | Collar saddle concentric | 694421 | 7319660313720 | Galvanized steel | 400 | 160 | 0.55 | 1.9745 | 0.048015 | 0.0042955 | 0 | 0.0019965 | 0.0858 | 0.00013915 | -1.012 | 0.8305 | 0.048015 | 0.0042955 | MNR | 0 | 0 | 0 | -1.012 | 1.9525 | 0.047575 | 0.004675 | 0 | 0.00198 | 0.08525 | 0.0001364 | -0.9735
TSTCU | Collar saddle concentric | 251443 | 7319662514439 | Galvanized steel | 400 | 400 | 2.29 | 8.2211 | 0.19992 | 0.017885 | 0 | 0.0083127 | 0.35724 | 0.00057937 | -4.2136 | 3.4579 | 0.19992 | 0.017885 | MNR | 0 | 0 | 0 | -4.2136 | 8.1295 | 0.19808 | 0.019465 | 0 | 0.008244 | 0.35495 | 0.00056792 | -4.0533
TSTCU | Collar saddle concentric | 276915 | 7319662769150 | Galvanized steel | 400 | 180 | 0.66 | 2.3694 | 0.057618 | 0.0051546 | 0 | 0.0023958 | 0.10296 | 0.00016698 | -1.2144 | 0.9966 | 0.057618 | 0.0051546 | MNR | 0 | 0 | 0 | -1.2144 | 2.343 | 0.05709 | 0.00561 | 0 | 0.002376 | 0.1023 | 0.00016368 | -1.1682
TSTCU | Collar saddle concentric | 276919 | 7319662769198 | Galvanized steel | 400 | 355 | 1.89 | 6.7851 | 0.165 | 0.014761 | 0 | 0.0068607 | 0.29484 | 0.00047817 | -3.4776 | 2.8539 | 0.165 | 0.014761 | MNR | 0 | 0 | 0 | -3.4776 | 6.7095 | 0.16348 | 0.016065 | 0 | 0.006804 | 0.29295 | 0.00046872 | -3.3453
TSTCU | Collar saddle concentric | 276907 | 7319662769075 | Galvanized steel | 400 | 63 | 0.24 | 0.8616 | 0.020952 | 0.0018744 | 0 | 0.0008712 | 0.03744 | 6.072e-05 | -0.4416 | 0.3624 | 0.020952 | 0.0018744 | MNR | 0 | 0 | 0 | -0.4416 | 0.852 | 0.02076 | 0.00204 | 0 | 0.000864 | 0.0372 | 5.952e-05 | -0.4248
TSTCU | Collar saddle concentric | 276908 | 7319662769082 | Galvanized steel | 400 | 80 | 0.25 | 0.8975 | 0.021825 | 0.0019525 | 0 | 0.0009075 | 0.039 | 6.325e-05 | -0.46 | 0.3775 | 0.021825 | 0.0019525 | MNR | 0 | 0 | 0 | -0.46 | 0.8875 | 0.021625 | 0.002125 | 0 | 0.0009 | 0.03875 | 6.2e-05 | -0.4425
TSTCU | Collar saddle concentric | 276910 | 7319662769105 | Galvanized steel | 400 | 112 | 0.28 | 1.0052 | 0.024444 | 0.0021868 | 0 | 0.0010164 | 0.04368 | 7.084e-05 | -0.5152 | 0.4228 | 0.024444 | 0.0021868 | MNR | 0 | 0 | 0 | -0.5152 | 0.994 | 0.02422 | 0.00238 | 0 | 0.001008 | 0.0434 | 6.944e-05 | -0.4956
TSTCU | Collar saddle concentric | 776191 | 7319667761913 | Galvanized steel | 400 | 125 | 0.36 | 1.2924 | 0.031428 | 0.0028116 | 0 | 0.0013068 | 0.05616 | 9.108e-05 | -0.6624 | 0.5436 | 0.031428 | 0.0028116 | MNR | 0 | 0 | 0 | -0.6624 | 1.278 | 0.03114 | 0.00306 | 0 | 0.001296 | 0.0558 | 8.928e-05 | -0.6372
TSTCU | Collar saddle concentric | 276912 | 7319662769129 | Galvanized steel | 400 | 140 | 0.44 | 1.5796 | 0.038412 | 0.0034364 | 0 | 0.0015972 | 0.06864 | 0.00011132 | -0.8096 | 0.6644 | 0.038412 | 0.0034364 | MNR | 0 | 0 | 0 | -0.8096 | 1.562 | 0.03806 | 0.00374 | 0 | 0.001584 | 0.0682 | 0.00010912 | -0.7788
TSTCU | Collar saddle concentric | 776192 | 7319667761920 | Galvanized steel | 400 | 150 | 0.5 | 1.795 | 0.04365 | 0.003905 | 0 | 0.001815 | 0.078 | 0.0001265 | -0.92 | 0.755 | 0.04365 | 0.003905 | MNR | 0 | 0 | 0 | -0.92 | 1.775 | 0.04325 | 0.00425 | 0 | 0.0018 | 0.0775 | 0.000124 | -0.885
TSTCU | Collar saddle concentric | 251436 | 7319662514361 | Galvanized steel | 400 | 200 | 0.78 | 2.8002 | 0.068094 | 0.0060918 | 0 | 0.0028314 | 0.12168 | 0.00019734 | -1.4352 | 1.1778 | 0.068094 | 0.0060918 | MNR | 0 | 0 | 0 | -1.4352 | 2.769 | 0.06747 | 0.00663 | 0 | 0.002808 | 0.1209 | 0.00019344 | -1.3806
TSTCU | Collar saddle concentric | 776193 | 7319667761937 | Galvanized steel | 400 | 224 | 0.97 | 3.4823 | 0.084681 | 0.0075757 | 0 | 0.0035211 | 0.15132 | 0.00024541 | -1.7848 | 1.4647 | 0.084681 | 0.0075757 | MNR | 0 | 0 | 0 | -1.7848 | 3.4435 | 0.083905 | 0.008245 | 0 | 0.003492 | 0.15035 | 0.00024056 | -1.7169
TSTCU | Collar saddle concentric | 251438 | 7319662514385 | Galvanized steel | 400 | 250 | 1.19 | 4.2721 | 0.10389 | 0.0092939 | 0 | 0.0043197 | 0.18564 | 0.00030107 | -2.1896 | 1.7969 | 0.10389 | 0.0092939 | MNR | 0 | 0 | 0 | -2.1896 | 4.2245 | 0.10293 | 0.010115 | 0 | 0.004284 | 0.18445 | 0.00029512 | -2.1063
TSTCU | Collar saddle concentric | 276917 | 7319662769174 | Galvanized steel | 400 | 280 | 1.34 | 4.8106 | 0.11698 | 0.010465 | 0 | 0.0048642 | 0.20904 | 0.00033902 | -2.4656 | 2.0234 | 0.11698 | 0.010465 | MNR | 0 | 0 | 0 | -2.4656 | 4.757 | 0.11591 | 0.01139 | 0 | 0.004824 | 0.2077 | 0.00033232 | -2.3718
TSTCU | Collar saddle concentric | 776194 | 7319667761944 | Galvanized steel | 400 | 300 | 1.52 | 5.4568 | 0.1327 | 0.011871 | 0 | 0.0055176 | 0.23712 | 0.00038456 | -2.7968 | 2.2952 | 0.1327 | 0.011871 | MNR | 0 | 0 | 0 | -2.7968 | 5.396 | 0.13148 | 0.01292 | 0 | 0.005472 | 0.2356 | 0.00037696 | -2.6904
TSTCU | Collar saddle concentric | 691597 | 7319660295347 | Galvanized steel | 400 | 315 | 1.56 | 5.6004 | 0.13619 | 0.012184 | 0 | 0.0056628 | 0.24336 | 0.00039468 | -2.8704 | 2.3556 | 0.13619 | 0.012184 | MNR | 0 | 0 | 0 | -2.8704 | 5.538 | 0.13494 | 0.01326 | 0 | 0.005616 | 0.2418 | 0.00038688 | -2.7612
TSTCU | Collar saddle concentric | 276920 | 7319662769204 | Galvanized steel | 400 | 450 | 2.58 | 9.2622 | 0.22523 | 0.02015 | 0 | 0.0093654 | 0.40248 | 0.00065274 | -4.7472 | 3.8958 | 0.22523 | 0.02015 | MNR | 0 | 0 | 0 | -4.7472 | 9.159 | 0.22317 | 0.02193 | 0 | 0.009288 | 0.3999 | 0.00063984 | -4.5666
TSTCU | Collar saddle concentric | 276921 | 7319662769211 | Galvanized steel | 400 | 500 | 2.96 | 10.6264 | 0.25841 | 0.023118 | 0 | 0.010745 | 0.46176 | 0.00074888 | -5.4464 | 4.4696 | 0.25841 | 0.023118 | MNR | 0 | 0 | 0 | -5.4464 | 10.508 | 0.25604 | 0.02516 | 0 | 0.010656 | 0.4588 | 0.00073408 | -5.2392
TSTCU | Collar saddle concentric | 276922 | 7319662769228 | Galvanized steel | 400 | 560 | 3.29 | 11.8111 | 0.28722 | 0.025695 | 0 | 0.011943 | 0.51324 | 0.00083237 | -6.0536 | 4.9679 | 0.28722 | 0.025695 | MNR | 0 | 0 | 0 | -6.0536 | 11.6795 | 0.28458 | 0.027965 | 0 | 0.011844 | 0.50995 | 0.00081592 | -5.8233
TSTCU | Collar saddle concentric | 276923 | 7319662769235 | Galvanized steel | 400 | 600 | 3.51 | 12.6009 | 0.30642 | 0.027413 | 0 | 0.012741 | 0.54756 | 0.00088803 | -6.4584 | 5.3001 | 0.30642 | 0.027413 | MNR | 0 | 0 | 0 | -6.4584 | 12.4605 | 0.30361 | 0.029835 | 0 | 0.012636 | 0.54405 | 0.00087048 | -6.2127
TSTCU | Collar saddle concentric | 276924 | 7319662769242 | Galvanized steel | 400 | 630 | 3.68 | 13.2112 | 0.32126 | 0.028741 | 0 | 0.013358 | 0.57408 | 0.00093104 | -6.7712 | 5.5568 | 0.32126 | 0.028741 | MNR | 0 | 0 | 0 | -6.7712 | 13.064 | 0.31832 | 0.03128 | 0 | 0.013248 | 0.5704 | 0.00091264 | -6.5136
TSTCU | Collar saddle concentric | 592707 | 7319660834188 | Galvanized steel | 400 | 710 | 7.1596 | 25.703 | 0.62503 | 0.055916 | 0 | 0.025989 | 1.1169 | 0.0018114 | -13.1737 | 10.811 | 0.62503 | 0.055916 | MNR | 0 | 0 | 0 | -13.1737 | 25.4166 | 0.61931 | 0.060857 | 0 | 0.025775 | 1.1097 | 0.0017756 | -12.6725
TSTCU | Collar saddle concentric | 592708 | 7319660834195 | Galvanized steel | 400 | 800 | 7.9866 | 28.6719 | 0.69723 | 0.062375 | 0 | 0.028991 | 1.2459 | 0.0020206 | -14.6953 | 12.0598 | 0.69723 | 0.062375 | MNR | 0 | 0 | 0 | -14.6953 | 28.3524 | 0.69084 | 0.067886 | 0 | 0.028752 | 1.2379 | 0.0019807 | -14.1363
TSTCU | Collar saddle concentric | 592709 | 7319660834201 | Galvanized steel | 400 | 900 | 8.4534 | 30.3477 | 0.73798 | 0.066021 | 0 | 0.030686 | 1.3187 | 0.0021387 | -15.5543 | 12.7646 | 0.73798 | 0.066021 | MNR | 0 | 0 | 0 | -15.5543 | 30.0096 | 0.73122 | 0.071854 | 0 | 0.030432 | 1.3103 | 0.0020964 | -14.9625
TSTCU | Collar saddle concentric | 592710 | 7319660834218 | Galvanized steel | 400 | 1000 | 9.8041 | 35.1967 | 0.8559 | 0.07657 | 0 | 0.035589 | 1.5294 | 0.0024804 | -18.0395 | 14.8042 | 0.8559 | 0.07657 | MNR | 0 | 0 | 0 | -18.0395 | 34.8046 | 0.84805 | 0.083335 | 0 | 0.035295 | 1.5196 | 0.0024314 | -17.3533
TSTCU | Collar saddle concentric | 592711 | 7319660834225 | Galvanized steel | 400 | 1120 | 10.9037 | 39.1443 | 0.95189 | 0.085158 | 0 | 0.03958 | 1.701 | 0.0027586 | -20.0628 | 16.4646 | 0.95189 | 0.085158 | MNR | 0 | 0 | 0 | -20.0628 | 38.7081 | 0.94317 | 0.092681 | 0 | 0.039253 | 1.6901 | 0.0027041 | -19.2995
TSTCU | Collar saddle concentric | 592712 | 7319660834232 | Galvanized steel | 400 | 1250 | 12.1148 | 43.4921 | 1.0576 | 0.094617 | 0 | 0.043977 | 1.8899 | 0.003065 | -22.2912 | 18.2933 | 1.0576 | 0.094617 | MNR | 0 | 0 | 0 | -22.2912 | 43.0075 | 1.0479 | 0.10298 | 0 | 0.043613 | 1.8778 | 0.0030045 | -21.4432
TSTCU | Collar saddle concentric | 276940 | 7319662769402 | Galvanized steel | 450 | 355 | 1.98 | 7.1082 | 0.17285 | 0.015464 | 0 | 0.0071874 | 0.30888 | 0.00050094 | -3.6432 | 2.9898 | 0.17285 | 0.015464 | MNR | 0 | 0 | 0 | -3.6432 | 7.029 | 0.17127 | 0.01683 | 0 | 0.007128 | 0.3069 | 0.00049104 | -3.5046
TSTCU | Collar saddle concentric | 592713 | 7319660834249 | Galvanized steel | 450 | 100 | 0.9583 | 3.4403 | 0.08366 | 0.0074843 | 0 | 0.0034786 | 0.14949 | 0.00024245 | -1.7633 | 1.447 | 0.08366 | 0.0074843 | MNR | 0 | 0 | 0 | -1.7633 | 3.402 | 0.082893 | 0.0081456 | 0 | 0.0034499 | 0.14854 | 0.00023766 | -1.6962
TSTCU | Collar saddle concentric | 276942 | 7319662769426 | Galvanized steel | 450 | 450 | 2.6 | 9.334 | 0.22698 | 0.020306 | 0 | 0.009438 | 0.4056 | 0.0006578 | -4.784 | 3.926 | 0.22698 | 0.020306 | MNR | 0 | 0 | 0 | -4.784 | 9.23 | 0.2249 | 0.0221 | 0 | 0.00936 | 0.403 | 0.0006448 | -4.602
TSTCU | Collar saddle concentric | 276925 | 7319662769259 | Galvanized steel | 450 | 63 | 0.25 | 0.8975 | 0.021825 | 0.0019525 | 0 | 0.0009075 | 0.039 | 6.325e-05 | -0.46 | 0.3775 | 0.021825 | 0.0019525 | MNR | 0 | 0 | 0 | -0.46 | 0.8875 | 0.021625 | 0.002125 | 0 | 0.0009 | 0.03875 | 6.2e-05 | -0.4425
TSTCU | Collar saddle concentric | 276926 | 7319662769266 | Galvanized steel | 450 | 80 | 0.26 | 0.9334 | 0.022698 | 0.0020306 | 0 | 0.0009438 | 0.04056 | 6.578e-05 | -0.4784 | 0.3926 | 0.022698 | 0.0020306 | MNR | 0 | 0 | 0 | -0.4784 | 0.923 | 0.02249 | 0.00221 | 0 | 0.000936 | 0.0403 | 6.448e-05 | -0.4602
TSTCU | Collar saddle concentric | 776203 | 7319667762033 | Galvanized steel | 450 | 125 | 0.28 | 1.0052 | 0.024444 | 0.0021868 | 0 | 0.0010164 | 0.04368 | 7.084e-05 | -0.5152 | 0.4228 | 0.024444 | 0.0021868 | MNR | 0 | 0 | 0 | -0.5152 | 0.994 | 0.02422 | 0.00238 | 0 | 0.001008 | 0.0434 | 6.944e-05 | -0.4956
TSTCU | Collar saddle concentric | 276928 | 7319662769280 | Galvanized steel | 450 | 112 | 0.28 | 1.0052 | 0.024444 | 0.0021868 | 0 | 0.0010164 | 0.04368 | 7.084e-05 | -0.5152 | 0.4228 | 0.024444 | 0.0021868 | MNR | 0 | 0 | 0 | -0.5152 | 0.994 | 0.02422 | 0.00238 | 0 | 0.001008 | 0.0434 | 6.944e-05 | -0.4956
TSTCU | Collar saddle concentric | 276930 | 7319662769303 | Galvanized steel | 450 | 140 | 0.4 | 1.436 | 0.03492 | 0.003124 | 0 | 0.001452 | 0.0624 | 0.0001012 | -0.736 | 0.604 | 0.03492 | 0.003124 | MNR | 0 | 0 | 0 | -0.736 | 1.42 | 0.0346 | 0.0034 | 0 | 0.00144 | 0.062 | 9.92e-05 | -0.708
TSTCU | Collar saddle concentric | 776204 | 7319667762040 | Galvanized steel | 450 | 150 | 0.46 | 1.6514 | 0.040158 | 0.0035926 | 0 | 0.0016698 | 0.07176 | 0.00011638 | -0.8464 | 0.6946 | 0.040158 | 0.0035926 | MNR | 0 | 0 | 0 | -0.8464 | 1.633 | 0.03979 | 0.00391 | 0 | 0.001656 | 0.0713 | 0.00011408 | -0.8142
TSTCU | Collar saddle concentric | 776206 | 7319667762064 | Galvanized steel | 450 | 160 | 0.52 | 1.8668 | 0.045396 | 0.0040612 | 0 | 0.0018876 | 0.08112 | 0.00013156 | -0.9568 | 0.7852 | 0.045396 | 0.0040612 | MNR | 0 | 0 | 0 | -0.9568 | 1.846 | 0.04498 | 0.00442 | 0 | 0.001872 | 0.0806 | 0.00012896 | -0.9204
TSTCU | Collar saddle concentric | 276933 | 7319662769334 | Galvanized steel | 450 | 180 | 0.64 | 2.2976 | 0.055872 | 0.0049984 | 0 | 0.0023232 | 0.09984 | 0.00016192 | -1.1776 | 0.9664 | 0.055872 | 0.0049984 | MNR | 0 | 0 | 0 | -1.1776 | 2.272 | 0.05536 | 0.00544 | 0 | 0.002304 | 0.0992 | 0.00015872 | -1.1328
TSTCU | Collar saddle concentric | 776208 | 7319667762088 | Galvanized steel | 450 | 200 | 0.84 | 3.0156 | 0.073332 | 0.0065604 | 0 | 0.0030492 | 0.13104 | 0.00021252 | -1.5456 | 1.2684 | 0.073332 | 0.0065604 | MNR | 0 | 0 | 0 | -1.5456 | 2.982 | 0.07266 | 0.00714 | 0 | 0.003024 | 0.1302 | 0.00020832 | -1.4868
TSTCU | Collar saddle concentric | 776209 | 7319667762095 | Galvanized steel | 450 | 224 | 0.98 | 3.5182 | 0.085554 | 0.0076538 | 0 | 0.0035574 | 0.15288 | 0.00024794 | -1.8032 | 1.4798 | 0.085554 | 0.0076538 | MNR | 0 | 0 | 0 | -1.8032 | 3.479 | 0.08477 | 0.00833 | 0 | 0.003528 | 0.1519 | 0.00024304 | -1.7346
TSTCU | Collar saddle concentric | 907686 | 7319669076862 | Galvanized steel | 450 | 250 | 1.22 | 4.3798 | 0.10651 | 0.0095282 | 0 | 0.0044286 | 0.19032 | 0.00030866 | -2.2448 | 1.8422 | 0.10651 | 0.0095282 | MNR | 0 | 0 | 0 | -2.2448 | 4.331 | 0.10553 | 0.01037 | 0 | 0.004392 | 0.1891 | 0.00030256 | -2.1594
TSTCU | Collar saddle concentric | 276937 | 7319662769372 | Galvanized steel | 450 | 280 | 1.46 | 5.2414 | 0.12746 | 0.011403 | 0 | 0.0052998 | 0.22776 | 0.00036938 | -2.6864 | 2.2046 | 0.12746 | 0.011403 | MNR | 0 | 0 | 0 | -2.6864 | 5.183 | 0.12629 | 0.01241 | 0 | 0.005256 | 0.2263 | 0.00036208 | -2.5842
TSTCU | Collar saddle concentric | 776211 | 7319667762118 | Galvanized steel | 450 | 300 | 1.58 | 5.6722 | 0.13793 | 0.01234 | 0 | 0.0057354 | 0.24648 | 0.00039974 | -2.9072 | 2.3858 | 0.13793 | 0.01234 | MNR | 0 | 0 | 0 | -2.9072 | 5.609 | 0.13667 | 0.01343 | 0 | 0.005688 | 0.2449 | 0.00039184 | -2.7966
TSTCU | Collar saddle concentric | 776213 | 7319667762132 | Galvanized steel | 450 | 315 | 1.68 | 6.0312 | 0.14666 | 0.013121 | 0 | 0.0060984 | 0.26208 | 0.00042504 | -3.0912 | 2.5368 | 0.14666 | 0.013121 | MNR | 0 | 0 | 0 | -3.0912 | 5.964 | 0.14532 | 0.01428 | 0 | 0.006048 | 0.2604 | 0.00041664 | -2.9736
TSTCU | Collar saddle concentric | 776216 | 7319667762163 | Galvanized steel | 450 | 400 | 2.39 | 8.5801 | 0.20865 | 0.018666 | 0 | 0.0086757 | 0.37284 | 0.00060467 | -4.3976 | 3.6089 | 0.20865 | 0.018666 | MNR | 0 | 0 | 0 | -4.3976 | 8.4845 | 0.20674 | 0.020315 | 0 | 0.008604 | 0.37045 | 0.00059272 | -4.2303
TSTCU | Collar saddle concentric | 276943 | 7319662769433 | Galvanized steel | 450 | 500 | 3.08 | 11.0572 | 0.26888 | 0.024055 | 0 | 0.01118 | 0.48048 | 0.00077924 | -5.6672 | 4.6508 | 0.26888 | 0.024055 | MNR | 0 | 0 | 0 | -5.6672 | 10.934 | 0.26642 | 0.02618 | 0 | 0.011088 | 0.4774 | 0.00076384 | -5.4516
TSTCU | Collar saddle concentric | 276944 | 7319662769440 | Galvanized steel | 450 | 560 | 3.48 | 12.4932 | 0.3038 | 0.027179 | 0 | 0.012632 | 0.54288 | 0.00088044 | -6.4032 | 5.2548 | 0.3038 | 0.027179 | MNR | 0 | 0 | 0 | -6.4032 | 12.354 | 0.30102 | 0.02958 | 0 | 0.012528 | 0.5394 | 0.00086304 | -6.1596
TSTCU | Collar saddle concentric | 276945 | 7319662769457 | Galvanized steel | 450 | 600 | 3.74 | 13.4266 | 0.3265 | 0.029209 | 0 | 0.013576 | 0.58344 | 0.00094622 | -6.8816 | 5.6474 | 0.3265 | 0.029209 | MNR | 0 | 0 | 0 | -6.8816 | 13.277 | 0.32351 | 0.03179 | 0 | 0.013464 | 0.5797 | 0.00092752 | -6.6198
TSTCU | Collar saddle concentric | 276946 | 7319662769464 | Galvanized steel | 450 | 630 | 3.94 | 14.1446 | 0.34396 | 0.030771 | 0 | 0.014302 | 0.61464 | 0.00099682 | -7.2496 | 5.9494 | 0.34396 | 0.030771 | MNR | 0 | 0 | 0 | -7.2496 | 13.987 | 0.34081 | 0.03349 | 0 | 0.014184 | 0.6107 | 0.00097712 | -6.9738
TSTCU | Collar saddle concentric | 276947 | 7319662769471 | Galvanized steel | 450 | 710 | 4.7 | 16.873 | 0.41031 | 0.036707 | 0 | 0.017061 | 0.7332 | 0.0011891 | -8.648 | 7.097 | 0.41031 | 0.036707 | MNR | 0 | 0 | 0 | -8.648 | 16.685 | 0.40655 | 0.03995 | 0 | 0.01692 | 0.7285 | 0.0011656 | -8.319
TSTCU | Collar saddle concentric | 592714 | 7319660834256 | Galvanized steel | 450 | 800 | 8.6415 | 31.023 | 0.7544 | 0.06749 | 0 | 0.031369 | 1.3481 | 0.0021863 | -15.9004 | 13.0487 | 0.7544 | 0.06749 | MNR | 0 | 0 | 0 | -15.9004 | 30.6773 | 0.74749 | 0.073453 | 0 | 0.031109 | 1.3394 | 0.0021431 | -15.2955
TSTCU | Collar saddle concentric | 592715 | 7319660834263 | Galvanized steel | 450 | 900 | 9.181 | 32.9598 | 0.8015 | 0.071704 | 0 | 0.033327 | 1.4322 | 0.0023228 | -16.893 | 13.8633 | 0.8015 | 0.071704 | MNR | 0 | 0 | 0 | -16.893 | 32.5925 | 0.79416 | 0.078038 | 0 | 0.033052 | 1.4231 | 0.0022769 | -16.2504
TSTCU | Collar saddle concentric | 592716 | 7319660834270 | Galvanized steel | 450 | 1000 | 10.6033 | 38.0658 | 0.92567 | 0.082812 | 0 | 0.03849 | 1.6541 | 0.0026826 | -19.5101 | 16.011 | 0.92567 | 0.082812 | MNR | 0 | 0 | 0 | -19.5101 | 37.6417 | 0.91719 | 0.090128 | 0 | 0.038172 | 1.6435 | 0.0026296 | -18.7678
TSTCU | Collar saddle concentric | 592717 | 7319660834287 | Galvanized steel | 450 | 1120 | 11.7914 | 42.3311 | 1.0294 | 0.092091 | 0 | 0.042803 | 1.8395 | 0.0029832 | -21.6962 | 17.805 | 1.0294 | 0.092091 | MNR | 0 | 0 | 0 | -21.6962 | 41.8595 | 1.02 | 0.10023 | 0 | 0.042449 | 1.8277 | 0.0029243 | -20.8708
TSTCU | Collar saddle concentric | 592718 | 7319660834294 | Galvanized steel | 450 | 1250 | 13.0972 | 47.0189 | 1.1434 | 0.10229 | 0 | 0.047543 | 2.0432 | 0.0033136 | -24.0988 | 19.7768 | 1.1434 | 0.10229 | MNR | 0 | 0 | 0 | -24.0988 | 46.4951 | 1.1329 | 0.11133 | 0 | 0.04715 | 2.0301 | 0.0032481 | -23.182
TSTCU | Collar saddle concentric | 251486 | 7319662514866 | Galvanized steel | 500 | 500 | 3.28 | 11.7752 | 0.28634 | 0.025617 | 0 | 0.011906 | 0.51168 | 0.00082984 | -6.0352 | 4.9528 | 0.28634 | 0.025617 | MNR | 0 | 0 | 0 | -6.0352 | 11.644 | 0.28372 | 0.02788 | 0 | 0.011808 | 0.5084 | 0.00081344 | -5.8056
TSTCU | Collar saddle concentric | 251484 | 7319662514842 | Galvanized steel | 500 | 400 | 2.26 | 8.1134 | 0.1973 | 0.017651 | 0 | 0.0082038 | 0.35256 | 0.00057178 | -4.1584 | 3.4126 | 0.1973 | 0.017651 | MNR | 0 | 0 | 0 | -4.1584 | 8.023 | 0.19549 | 0.01921 | 0 | 0.008136 | 0.3503 | 0.00056048 | -4.0002
TSTCU | Collar saddle concentric | 276961 | 7319662769617 | Galvanized steel | 500 | 355 | 1.85 | 6.6415 | 0.16151 | 0.014449 | 0 | 0.0067155 | 0.2886 | 0.00046805 | -3.404 | 2.7935 | 0.16151 | 0.014449 | MNR | 0 | 0 | 0 | -3.404 | 6.5675 | 0.16003 | 0.015725 | 0 | 0.00666 | 0.28675 | 0.0004588 | -3.2745
TSTCU | Collar saddle concentric | 693413 | 7319660306630 | Galvanized steel | 500 | 200 | 0.84 | 3.0156 | 0.073332 | 0.0065604 | 0 | 0.0030492 | 0.13104 | 0.00021252 | -1.5456 | 1.2684 | 0.073332 | 0.0065604 | MNR | 0 | 0 | 0 | -1.5456 | 2.982 | 0.07266 | 0.00714 | 0 | 0.003024 | 0.1302 | 0.00020832 | -1.4868
TSTCU | Collar saddle concentric | 276955 | 7319662769556 | Galvanized steel | 500 | 160 | 0.52 | 1.8668 | 0.045396 | 0.0040612 | 0 | 0.0018876 | 0.08112 | 0.00013156 | -0.9568 | 0.7852 | 0.045396 | 0.0040612 | MNR | 0 | 0 | 0 | -0.9568 | 1.846 | 0.04498 | 0.00442 | 0 | 0.001872 | 0.0806 | 0.00012896 | -0.9204
TSTCU | Collar saddle concentric | 276964 | 7319662769648 | Galvanized steel | 500 | 450 | 2.74 | 9.8366 | 0.2392 | 0.021399 | 0 | 0.0099462 | 0.42744 | 0.00069322 | -5.0416 | 4.1374 | 0.2392 | 0.021399 | MNR | 0 | 0 | 0 | -5.0416 | 9.727 | 0.23701 | 0.02329 | 0 | 0.009864 | 0.4247 | 0.00067952 | -4.8498
TSTCU | Collar saddle concentric | 251490 | 7319662514903 | Galvanized steel | 500 | 800 | 6.91 | 24.8069 | 0.60324 | 0.053967 | 0 | 0.025083 | 1.078 | 0.0017482 | -12.7144 | 10.4341 | 0.60324 | 0.053967 | MNR | 0 | 0 | 0 | -12.7144 | 24.5305 | 0.59771 | 0.058735 | 0 | 0.024876 | 1.0711 | 0.0017137 | -12.2307
TSTCU | Collar saddle concentric | 276949 | 7319662769495 | Galvanized steel | 500 | 80 | 0.32 | 1.1488 | 0.027936 | 0.0024992 | 0 | 0.0011616 | 0.04992 | 8.096e-05 | -0.5888 | 0.4832 | 0.027936 | 0.0024992 | MNR | 0 | 0 | 0 | -0.5888 | 1.136 | 0.02768 | 0.00272 | 0 | 0.001152 | 0.0496 | 7.936e-05 | -0.5664
TSTCU | Collar saddle concentric | 251482 | 7319662514828 | Galvanized steel | 500 | 315 | 1.52 | 5.4568 | 0.1327 | 0.011871 | 0 | 0.0055176 | 0.23712 | 0.00038456 | -2.7968 | 2.2952 | 0.1327 | 0.011871 | MNR | 0 | 0 | 0 | -2.7968 | 5.396 | 0.13148 | 0.01292 | 0 | 0.005472 | 0.2356 | 0.00037696 | -2.6904
TSTCU | Collar saddle concentric | 276948 | 7319662769488 | Galvanized steel | 500 | 63 | 0.31 | 1.1129 | 0.027063 | 0.0024211 | 0 | 0.0011253 | 0.04836 | 7.843e-05 | -0.5704 | 0.4681 | 0.027063 | 0.0024211 | MNR | 0 | 0 | 0 | -0.5704 | 1.1005 | 0.026815 | 0.002635 | 0 | 0.001116 | 0.04805 | 7.688e-05 | -0.5487
TSTCU | Collar saddle concentric | 276951 | 7319662769518 | Galvanized steel | 500 | 112 | 0.34 | 1.2206 | 0.029682 | 0.0026554 | 0 | 0.0012342 | 0.05304 | 8.602e-05 | -0.6256 | 0.5134 | 0.029682 | 0.0026554 | MNR | 0 | 0 | 0 | -0.6256 | 1.207 | 0.02941 | 0.00289 | 0 | 0.001224 | 0.0527 | 8.432e-05 | -0.6018
TSTCU | Collar saddle concentric | 276953 | 7319662769532 | Galvanized steel | 500 | 140 | 0.43 | 1.5437 | 0.037539 | 0.0033583 | 0 | 0.0015609 | 0.06708 | 0.00010879 | -0.7912 | 0.6493 | 0.037539 | 0.0033583 | MNR | 0 | 0 | 0 | -0.7912 | 1.5265 | 0.037195 | 0.003655 | 0 | 0.001548 | 0.06665 | 0.00010664 | -0.7611
TSTCU | Collar saddle concentric | 776223 | 7319667762231 | Galvanized steel | 500 | 150 | 0.48 | 1.7232 | 0.041904 | 0.0037488 | 0 | 0.0017424 | 0.07488 | 0.00012144 | -0.8832 | 0.7248 | 0.041904 | 0.0037488 | MNR | 0 | 0 | 0 | -0.8832 | 1.704 | 0.04152 | 0.00408 | 0 | 0.001728 | 0.0744 | 0.00011904 | -0.8496
TSTCU | Collar saddle concentric | 276956 | 7319662769563 | Galvanized steel | 500 | 180 | 0.6 | 2.154 | 0.05238 | 0.004686 | 0 | 0.002178 | 0.0936 | 0.0001518 | -1.104 | 0.906 | 0.05238 | 0.004686 | MNR | 0 | 0 | 0 | -1.104 | 2.13 | 0.0519 | 0.0051 | 0 | 0.00216 | 0.093 | 0.0001488 | -1.062
TSTCU | Collar saddle concentric | 776224 | 7319667762248 | Galvanized steel | 500 | 224 | 0.86 | 3.0874 | 0.075078 | 0.0067166 | 0 | 0.0031218 | 0.13416 | 0.00021758 | -1.5824 | 1.2986 | 0.075078 | 0.0067166 | MNR | 0 | 0 | 0 | -1.5824 | 3.053 | 0.07439 | 0.00731 | 0 | 0.003096 | 0.1333 | 0.00021328 | -1.5222
TSTCU | Collar saddle concentric | 276950 | 7319662769501 | Galvanized steel | 500 | 100 | 1.0551 | 3.7878 | 0.09211 | 0.0082403 | 0 | 0.00383 | 0.1646 | 0.00026694 | -1.9414 | 1.5932 | 0.09211 | 0.0082403 | MNR | 0 | 0 | 0 | -1.9414 | 3.7456 | 0.091266 | 0.0089683 | 0 | 0.0037984 | 0.16354 | 0.00026166 | -1.8675
TSTCU | Collar saddle concentric | 251479 | 7319662514798 | Galvanized steel | 500 | 250 | 1.13 | 4.0567 | 0.098649 | 0.0088253 | 0 | 0.0041019 | 0.17628 | 0.00028589 | -2.0792 | 1.7063 | 0.098649 | 0.0088253 | MNR | 0 | 0 | 0 | -2.0792 | 4.0115 | 0.097745 | 0.009605 | 0 | 0.004068 | 0.17515 | 0.00028024 | -2.0001
TSTCU | Collar saddle concentric | 276959 | 7319662769594 | Galvanized steel | 500 | 280 | 1.29 | 4.6311 | 0.11262 | 0.010075 | 0 | 0.0046827 | 0.20124 | 0.00032637 | -2.3736 | 1.9479 | 0.11262 | 0.010075 | MNR | 0 | 0 | 0 | -2.3736 | 4.5795 | 0.11158 | 0.010965 | 0 | 0.004644 | 0.19995 | 0.00031992 | -2.2833
TSTCU | Collar saddle concentric | 276965 | 7319662769655 | Galvanized steel | 500 | 560 | 3.83 | 13.7497 | 0.33436 | 0.029912 | 0 | 0.013903 | 0.59748 | 0.00096899 | -7.0472 | 5.7833 | 0.33436 | 0.029912 | MNR | 0 | 0 | 0 | -7.0472 | 13.5965 | 0.3313 | 0.032555 | 0 | 0.013788 | 0.59365 | 0.00094984 | -6.7791
TSTCU | Collar saddle concentric | 276966 | 7319662769662 | Galvanized steel | 500 | 600 | 4.25 | 15.2575 | 0.37102 | 0.033192 | 0 | 0.015428 | 0.663 | 0.0010753 | -7.82 | 6.4175 | 0.37102 | 0.033192 | MNR | 0 | 0 | 0 | -7.82 | 15.0875 | 0.36762 | 0.036125 | 0 | 0.0153 | 0.65875 | 0.001054 | -7.5225
TSTCU | Collar saddle concentric | 276967 | 7319662769679 | Galvanized steel | 500 | 630 | 4.35 | 15.6165 | 0.37975 | 0.033973 | 0 | 0.01579 | 0.6786 | 0.0011006 | -8.004 | 6.5685 | 0.37975 | 0.033973 | MNR | 0 | 0 | 0 | -8.004 | 15.4425 | 0.37627 | 0.036975 | 0 | 0.01566 | 0.67425 | 0.0010788 | -7.6995
TSTCU | Collar saddle concentric | 276968 | 7319662769686 | Galvanized steel | 500 | 710 | 5.74 | 20.6066 | 0.5011 | 0.044829 | 0 | 0.020836 | 0.89544 | 0.0014522 | -10.5616 | 8.6674 | 0.5011 | 0.044829 | MNR | 0 | 0 | 0 | -10.5616 | 20.377 | 0.49651 | 0.04879 | 0 | 0.020664 | 0.8897 | 0.0014235 | -10.1598
TSTCU | Collar saddle concentric | 592719 | 7319660834300 | Galvanized steel | 500 | 900 | 9.9076 | 35.5683 | 0.86493 | 0.077378 | 0 | 0.035965 | 1.5456 | 0.0025066 | -18.23 | 14.9605 | 0.86493 | 0.077378 | MNR | 0 | 0 | 0 | -18.23 | 35.172 | 0.85701 | 0.084215 | 0 | 0.035667 | 1.5357 | 0.0024571 | -17.5365
TSTCU | Collar saddle concentric | 592720 | 7319660834317 | Galvanized steel | 500 | 1000 | 11.4036 | 40.9389 | 0.99553 | 0.089062 | 0 | 0.041395 | 1.779 | 0.0028851 | -20.9826 | 17.2194 | 0.99553 | 0.089062 | MNR | 0 | 0 | 0 | -20.9826 | 40.4828 | 0.98641 | 0.096931 | 0 | 0.041053 | 1.7676 | 0.0028281 | -20.1844
TSTCU | Collar saddle concentric | 592721 | 7319660834324 | Galvanized steel | 500 | 1120 | 12.6791 | 45.518 | 1.1069 | 0.099024 | 0 | 0.046025 | 1.9779 | 0.0032078 | -23.3295 | 19.1454 | 1.1069 | 0.099024 | MNR | 0 | 0 | 0 | -23.3295 | 45.0108 | 1.0967 | 0.10777 | 0 | 0.045645 | 1.9653 | 0.0031444 | -22.442
TSTCU | Collar saddle concentric | 592722 | 7319660834331 | Galvanized steel | 500 | 1250 | 14.0786 | 50.5422 | 1.2291 | 0.10995 | 0 | 0.051105 | 2.1963 | 0.0035619 | -25.9046 | 21.2587 | 1.2291 | 0.10995 | MNR | 0 | 0 | 0 | -25.9046 | 49.979 | 1.2178 | 0.11967 | 0 | 0.050683 | 2.1822 | 0.0034915 | -24.9191
TSTCU | Collar saddle concentric | 592723 | 7319660834348 | Galvanized steel | 500 | 1400 | 20.641 | 74.1012 | 1.802 | 0.16121 | 0 | 0.074927 | 3.22 | 0.0052222 | -37.9794 | 31.1679 | 1.802 | 0.16121 | MNR | 0 | 0 | 0 | -37.9794 | 73.2755 | 1.7854 | 0.17545 | 0 | 0.074308 | 3.1994 | 0.005119 | -36.5346
TSTCU | Collar saddle concentric | 592724 | 7319660834355 | Galvanized steel | 500 | 1500 | 22.6756 | 81.4054 | 1.9796 | 0.1771 | 0 | 0.082312 | 3.5374 | 0.0057369 | -41.7231 | 34.2402 | 1.9796 | 0.1771 | MNR | 0 | 0 | 0 | -41.7231 | 80.4984 | 1.9614 | 0.19274 | 0 | 0.081632 | 3.5147 | 0.0056235 | -40.1358
TSTCU | Collar saddle concentric | 592725 | 7319660834362 | Galvanized steel | 500 | 1600 | 24.1886 | 86.8371 | 2.1117 | 0.18891 | 0 | 0.087805 | 3.7734 | 0.0061197 | -44.507 | 36.5248 | 2.1117 | 0.18891 | MNR | 0 | 0 | 0 | -44.507 | 85.8695 | 2.0923 | 0.2056 | 0 | 0.087079 | 3.7492 | 0.0059988 | -42.8138
TSTCU | Collar saddle concentric | 776238 | 7319667762385 | Galvanized steel | 560 | 160 | 1.5468 | 5.553 | 0.13504 | 0.012081 | 0 | 0.0056149 | 0.2413 | 0.00039134 | -2.8461 | 2.3357 | 0.13504 | 0.012081 | MNR | 0 | 0 | 0 | -2.8461 | 5.4911 | 0.1338 | 0.013148 | 0 | 0.0055685 | 0.23975 | 0.00038361 | -2.7378
TSTCU | Collar saddle concentric | 276983 | 7319662769839 | Galvanized steel | 560 | 315 | 1.57 | 5.6363 | 0.13706 | 0.012262 | 0 | 0.0056991 | 0.24492 | 0.00039721 | -2.8888 | 2.3707 | 0.13706 | 0.012262 | MNR | 0 | 0 | 0 | -2.8888 | 5.5735 | 0.13581 | 0.013345 | 0 | 0.005652 | 0.24335 | 0.00038936 | -2.7789
TSTCU | Collar saddle concentric | 276986 | 7319662769860 | Galvanized steel | 560 | 450 | 2.78 | 9.9802 | 0.24269 | 0.021712 | 0 | 0.010091 | 0.43368 | 0.00070334 | -5.1152 | 4.1978 | 0.24269 | 0.021712 | MNR | 0 | 0 | 0 | -5.1152 | 9.869 | 0.24047 | 0.02363 | 0 | 0.010008 | 0.4309 | 0.00068944 | -4.9206
TSTCU | Collar saddle concentric | 276988 | 7319662769884 | Galvanized steel | 560 | 560 | 3.85 | 13.8215 | 0.33611 | 0.030069 | 0 | 0.013976 | 0.6006 | 0.00097405 | -7.084 | 5.8135 | 0.33611 | 0.030069 | MNR | 0 | 0 | 0 | -7.084 | 13.6675 | 0.33302 | 0.032725 | 0 | 0.01386 | 0.59675 | 0.0009548 | -6.8145
TSTCU | Collar saddle concentric | 276981 | 7319662769815 | Galvanized steel | 560 | 280 | 1.34 | 4.8106 | 0.11698 | 0.010465 | 0 | 0.0048642 | 0.20904 | 0.00033902 | -2.4656 | 2.0234 | 0.11698 | 0.010465 | MNR | 0 | 0 | 0 | -2.4656 | 4.757 | 0.11591 | 0.01139 | 0 | 0.004824 | 0.2077 | 0.00033232 | -2.3718
TSTCU | Collar saddle concentric | 776244 | 7319667762446 | Galvanized steel | 560 | 300 | 1.47 | 5.2773 | 0.12833 | 0.011481 | 0 | 0.0053361 | 0.22932 | 0.00037191 | -2.7048 | 2.2197 | 0.12833 | 0.011481 | MNR | 0 | 0 | 0 | -2.7048 | 5.2185 | 0.12715 | 0.012495 | 0 | 0.005292 | 0.22785 | 0.00036456 | -2.6019
TSTCU | Collar saddle concentric | 276969 | 7319662769693 | Galvanized steel | 560 | 63 | 0.42 | 1.5078 | 0.036666 | 0.0032802 | 0 | 0.0015246 | 0.06552 | 0.00010626 | -0.7728 | 0.6342 | 0.036666 | 0.0032802 | MNR | 0 | 0 | 0 | -0.7728 | 1.491 | 0.03633 | 0.00357 | 0 | 0.001512 | 0.0651 | 0.00010416 | -0.7434
TSTCU | Collar saddle concentric | 276970 | 7319662769709 | Galvanized steel | 560 | 80 | 0.46 | 1.6514 | 0.040158 | 0.0035926 | 0 | 0.0016698 | 0.07176 | 0.00011638 | -0.8464 | 0.6946 | 0.040158 | 0.0035926 | MNR | 0 | 0 | 0 | -0.8464 | 1.633 | 0.03979 | 0.00391 | 0 | 0.001656 | 0.0713 | 0.00011408 | -0.8142
TSTCU | Collar saddle concentric | 276972 | 7319662769723 | Galvanized steel | 560 | 112 | 0.54 | 1.9386 | 0.047142 | 0.0042174 | 0 | 0.0019602 | 0.08424 | 0.00013662 | -0.9936 | 0.8154 | 0.047142 | 0.0042174 | MNR | 0 | 0 | 0 | -0.9936 | 1.917 | 0.04671 | 0.00459 | 0 | 0.001944 | 0.0837 | 0.00013392 | -0.9558
TSTCU | Collar saddle concentric | 276974 | 7319662769747 | Galvanized steel | 560 | 140 | 0.62 | 2.2258 | 0.054126 | 0.0048422 | 0 | 0.0022506 | 0.09672 | 0.00015686 | -1.1408 | 0.9362 | 0.054126 | 0.0048422 | MNR | 0 | 0 | 0 | -1.1408 | 2.201 | 0.05363 | 0.00527 | 0 | 0.002232 | 0.0961 | 0.00015376 | -1.0974
TSTCU | Collar saddle concentric | 276975 | 7319662769754 | Galvanized steel | 560 | 150 | 0.66 | 2.3694 | 0.057618 | 0.0051546 | 0 | 0.0023958 | 0.10296 | 0.00016698 | -1.2144 | 0.9966 | 0.057618 | 0.0051546 | MNR | 0 | 0 | 0 | -1.2144 | 2.343 | 0.05709 | 0.00561 | 0 | 0.002376 | 0.1023 | 0.00016368 | -1.1682
TSTCU | Collar saddle concentric | 276977 | 7319662769778 | Galvanized steel | 560 | 180 | 0.74 | 2.6566 | 0.064602 | 0.0057794 | 0 | 0.0026862 | 0.11544 | 0.00018722 | -1.3616 | 1.1174 | 0.064602 | 0.0057794 | MNR | 0 | 0 | 0 | -1.3616 | 2.627 | 0.06401 | 0.00629 | 0 | 0.002664 | 0.1147 | 0.00018352 | -1.3098
TSTCU | Collar saddle concentric | 776240 | 7319667762408 | Galvanized steel | 560 | 200 | 0.78 | 2.8002 | 0.068094 | 0.0060918 | 0 | 0.0028314 | 0.12168 | 0.00019734 | -1.4352 | 1.1778 | 0.068094 | 0.0060918 | MNR | 0 | 0 | 0 | -1.4352 | 2.769 | 0.06747 | 0.00663 | 0 | 0.002808 | 0.1209 | 0.00019344 | -1.3806
TSTCU | Collar saddle concentric | 776241 | 7319667762415 | Galvanized steel | 560 | 224 | 0.9 | 3.231 | 0.07857 | 0.007029 | 0 | 0.003267 | 0.1404 | 0.0002277 | -1.656 | 1.359 | 0.07857 | 0.007029 | MNR | 0 | 0 | 0 | -1.656 | 3.195 | 0.07785 | 0.00765 | 0 | 0.00324 | 0.1395 | 0.0002232 | -1.593
TSTCU | Collar saddle concentric | 776243 | 7319667762439 | Galvanized steel | 560 | 250 | 1.12 | 4.0208 | 0.097776 | 0.0087472 | 0 | 0.0040656 | 0.17472 | 0.00028336 | -2.0608 | 1.6912 | 0.097776 | 0.0087472 | MNR | 0 | 0 | 0 | -2.0608 | 3.976 | 0.09688 | 0.00952 | 0 | 0.004032 | 0.1736 | 0.00027776 | -1.9824
TSTCU | Collar saddle concentric | 776234 | 7319667762347 | Galvanized steel | 560 | 100 | 1.1717 | 4.2064 | 0.10229 | 0.009151 | 0 | 0.0042533 | 0.18279 | 0.00029644 | -2.1559 | 1.7693 | 0.10229 | 0.009151 | MNR | 0 | 0 | 0 | -2.1559 | 4.1595 | 0.10135 | 0.0099594 | 0 | 0.0042181 | 0.18161 | 0.00029058 | -2.0739
TSTCU | Collar saddle concentric | 776236 | 7319667762361 | Galvanized steel | 560 | 125 | 1.3282 | 4.7682 | 0.11595 | 0.010373 | 0 | 0.0048214 | 0.2072 | 0.00033603 | -2.4439 | 2.0056 | 0.11595 | 0.010373 | MNR | 0 | 0 | 0 | -2.4439 | 4.7151 | 0.11489 | 0.01129 | 0 | 0.0047815 | 0.20587 | 0.00032939 | -2.3509
TSTCU | Collar saddle concentric | 276984 | 7319662769846 | Galvanized steel | 560 | 355 | 1.98 | 7.1082 | 0.17285 | 0.015464 | 0 | 0.0071874 | 0.30888 | 0.00050094 | -3.6432 | 2.9898 | 0.17285 | 0.015464 | MNR | 0 | 0 | 0 | -3.6432 | 7.029 | 0.17127 | 0.01683 | 0 | 0.007128 | 0.3069 | 0.00049104 | -3.5046
TSTCU | Collar saddle concentric | 776248 | 7319667762484 | Galvanized steel | 560 | 400 | 2.38 | 8.5442 | 0.20777 | 0.018588 | 0 | 0.0086394 | 0.37128 | 0.00060214 | -4.3792 | 3.5938 | 0.20777 | 0.018588 | MNR | 0 | 0 | 0 | -4.3792 | 8.449 | 0.20587 | 0.02023 | 0 | 0.008568 | 0.3689 | 0.00059024 | -4.2126
TSTCU | Collar saddle concentric | 276987 | 7319662769877 | Galvanized steel | 560 | 500 | 3.27 | 11.7393 | 0.28547 | 0.025539 | 0 | 0.01187 | 0.51012 | 0.00082731 | -6.0168 | 4.9377 | 0.28547 | 0.025539 | MNR | 0 | 0 | 0 | -6.0168 | 11.6085 | 0.28285 | 0.027795 | 0 | 0.011772 | 0.50685 | 0.00081096 | -5.7879
TSTCU | Collar saddle concentric | 276989 | 7319662769891 | Galvanized steel | 560 | 600 | 4.26 | 15.2934 | 0.3719 | 0.033271 | 0 | 0.015464 | 0.66456 | 0.0010778 | -7.8384 | 6.4326 | 0.3719 | 0.033271 | MNR | 0 | 0 | 0 | -7.8384 | 15.123 | 0.36849 | 0.03621 | 0 | 0.015336 | 0.6603 | 0.0010565 | -7.5402
TSTCU | Collar saddle concentric | 276990 | 7319662769907 | Galvanized steel | 560 | 630 | 4.58 | 16.4422 | 0.39983 | 0.03577 | 0 | 0.016625 | 0.71448 | 0.0011587 | -8.4272 | 6.9158 | 0.39983 | 0.03577 | MNR | 0 | 0 | 0 | -8.4272 | 16.259 | 0.39617 | 0.03893 | 0 | 0.016488 | 0.7099 | 0.0011358 | -8.1066
TSTCU | Collar saddle concentric | 276991 | 7319662769914 | Galvanized steel | 560 | 710 | 5.71 | 20.4989 | 0.49848 | 0.044595 | 0 | 0.020727 | 0.89076 | 0.0014446 | -10.5064 | 8.6221 | 0.49848 | 0.044595 | MNR | 0 | 0 | 0 | -10.5064 | 20.2705 | 0.49391 | 0.048535 | 0 | 0.020556 | 0.88505 | 0.0014161 | -10.1067
TSTCU | Collar saddle concentric | 251494 | 7319662514941 | Galvanized steel | 560 | 800 | 6.34 | 22.7606 | 0.55348 | 0.049515 | 0 | 0.023014 | 0.98904 | 0.001604 | -11.6656 | 9.5734 | 0.55348 | 0.049515 | MNR | 0 | 0 | 0 | -11.6656 | 22.507 | 0.54841 | 0.05389 | 0 | 0.022824 | 0.9827 | 0.0015723 | -11.2218
TSTCU | Collar saddle concentric | 251496 | 7319662514965 | Galvanized steel | 560 | 900 | 8.45 | 30.3355 | 0.73768 | 0.065994 | 0 | 0.030673 | 1.3182 | 0.0021379 | -15.548 | 12.7595 | 0.73768 | 0.065994 | MNR | 0 | 0 | 0 | -15.548 | 29.9975 | 0.73092 | 0.071825 | 0 | 0.03042 | 1.3097 | 0.0020956 | -14.9565
TSTCU | Collar saddle concentric | 592726 | 7319660834379 | Galvanized steel | 560 | 1000 | 12.364 | 44.3868 | 1.0794 | 0.096563 | 0 | 0.044881 | 1.9288 | 0.0031281 | -22.7498 | 18.6696 | 1.0794 | 0.096563 | MNR | 0 | 0 | 0 | -22.7498 | 43.8922 | 1.0695 | 0.10509 | 0 | 0.04451 | 1.9164 | 0.0030663 | -21.8843
TSTCU | Collar saddle concentric | 592727 | 7319660834386 | Galvanized steel | 560 | 1120 | 13.7447 | 49.3435 | 1.1999 | 0.10735 | 0 | 0.049893 | 2.1442 | 0.0034774 | -25.2902 | 20.7545 | 1.1999 | 0.10735 | MNR | 0 | 0 | 0 | -25.2902 | 48.7937 | 1.1889 | 0.11683 | 0 | 0.049481 | 2.1304 | 0.0034087 | -24.3281
TSTCU | Collar saddle concentric | 592728 | 7319660834393 | Galvanized steel | 560 | 1250 | 15.2569 | 54.7723 | 1.3319 | 0.11916 | 0 | 0.055383 | 2.3801 | 0.00386 | -28.0727 | 23.0379 | 1.3319 | 0.11916 | MNR | 0 | 0 | 0 | -28.0727 | 54.162 | 1.3197 | 0.12968 | 0 | 0.054925 | 2.3648 | 0.0037837 | -27.0047
TSTCU | Collar saddle concentric | 592729 | 7319660834409 | Galvanized steel | 560 | 1400 | 22.4589 | 80.6275 | 1.9607 | 0.1754 | 0 | 0.081526 | 3.5036 | 0.0056821 | -41.3244 | 33.9129 | 1.9607 | 0.1754 | MNR | 0 | 0 | 0 | -41.3244 | 79.7291 | 1.9427 | 0.1909 | 0 | 0.080852 | 3.4811 | 0.0055698 | -39.7523
TSTCU | Collar saddle concentric | 592730 | 7319660834416 | Galvanized steel | 560 | 1500 | 24.6148 | 88.3671 | 2.1489 | 0.19224 | 0 | 0.089352 | 3.8399 | 0.0062275 | -45.2912 | 37.1683 | 2.1489 | 0.19224 | MNR | 0 | 0 | 0 | -45.2912 | 87.3825 | 2.1292 | 0.20923 | 0 | 0.088613 | 3.8153 | 0.0061045 | -43.5682
TSTCU | Collar saddle concentric | 592731 | 7319660834423 | Galvanized steel | 560 | 1600 | 26.2507 | 94.24 | 2.2917 | 0.20502 | 0 | 0.09529 | 4.0951 | 0.0066414 | -48.3013 | 39.6386 | 2.2917 | 0.20502 | MNR | 0 | 0 | 0 | -48.3013 | 93.19 | 2.2707 | 0.22313 | 0 | 0.094503 | 4.0689 | 0.0065102 | -46.4637
TSTCU | Collar saddle concentric | 277012 | 7319662770125 | Galvanized steel | 600 | 600 | 4.54 | 16.2986 | 0.39634 | 0.035457 | 0 | 0.01648 | 0.70824 | 0.0011486 | -8.3536 | 6.8554 | 0.39634 | 0.035457 | MNR | 0 | 0 | 0 | -8.3536 | 16.117 | 0.39271 | 0.03859 | 0 | 0.016344 | 0.7037 | 0.0011259 | -8.0358
TSTCU | Collar saddle concentric | 776258 | 7319667762583 | Galvanized steel | 600 | 300 | 1.5 | 5.385 | 0.13095 | 0.011715 | 0 | 0.005445 | 0.234 | 0.0003795 | -2.76 | 2.265 | 0.13095 | 0.011715 | MNR | 0 | 0 | 0 | -2.76 | 5.325 | 0.12975 | 0.01275 | 0 | 0.0054 | 0.2325 | 0.000372 | -2.655
TSTCU | Collar saddle concentric | 276992 | 7319662769921 | Galvanized steel | 600 | 63 | 0.48 | 1.7232 | 0.041904 | 0.0037488 | 0 | 0.0017424 | 0.07488 | 0.00012144 | -0.8832 | 0.7248 | 0.041904 | 0.0037488 | MNR | 0 | 0 | 0 | -0.8832 | 1.704 | 0.04152 | 0.00408 | 0 | 0.001728 | 0.0744 | 0.00011904 | -0.8496
TSTCU | Collar saddle concentric | 276993 | 7319662769938 | Galvanized steel | 600 | 80 | 0.5 | 1.795 | 0.04365 | 0.003905 | 0 | 0.001815 | 0.078 | 0.0001265 | -0.92 | 0.755 | 0.04365 | 0.003905 | MNR | 0 | 0 | 0 | -0.92 | 1.775 | 0.04325 | 0.00425 | 0 | 0.0018 | 0.0775 | 0.000124 | -0.885
TSTCU | Collar saddle concentric | 276995 | 7319662769952 | Galvanized steel | 600 | 112 | 0.57 | 2.0463 | 0.049761 | 0.0044517 | 0 | 0.0020691 | 0.08892 | 0.00014421 | -1.0488 | 0.8607 | 0.049761 | 0.0044517 | MNR | 0 | 0 | 0 | -1.0488 | 2.0235 | 0.049305 | 0.004845 | 0 | 0.002052 | 0.08835 | 0.00014136 | -1.0089
TSTCU | Collar saddle concentric | 276997 | 7319662769976 | Galvanized steel | 600 | 140 | 0.65 | 2.3335 | 0.056745 | 0.0050765 | 0 | 0.0023595 | 0.1014 | 0.00016445 | -1.196 | 0.9815 | 0.056745 | 0.0050765 | MNR | 0 | 0 | 0 | -1.196 | 2.3075 | 0.056225 | 0.005525 | 0 | 0.00234 | 0.10075 | 0.0001612 | -1.1505
TSTCU | Collar saddle concentric | 276998 | 7319662769983 | Galvanized steel | 600 | 150 | 0.69 | 2.4771 | 0.060237 | 0.0053889 | 0 | 0.0025047 | 0.10764 | 0.00017457 | -1.2696 | 1.0419 | 0.060237 | 0.0053889 | MNR | 0 | 0 | 0 | -1.2696 | 2.4495 | 0.059685 | 0.005865 | 0 | 0.002484 | 0.10695 | 0.00017112 | -1.2213
TSTCU | Collar saddle concentric | 277000 | 7319662770002 | Galvanized steel | 600 | 180 | 0.77 | 2.7643 | 0.067221 | 0.0060137 | 0 | 0.0027951 | 0.12012 | 0.00019481 | -1.4168 | 1.1627 | 0.067221 | 0.0060137 | MNR | 0 | 0 | 0 | -1.4168 | 2.7335 | 0.066605 | 0.006545 | 0 | 0.002772 | 0.11935 | 0.00019096 | -1.3629
TSTCU | Collar saddle concentric | 776255 | 7319667762552 | Galvanized steel | 600 | 200 | 0.81 | 2.9079 | 0.070713 | 0.0063261 | 0 | 0.0029403 | 0.12636 | 0.00020493 | -1.4904 | 1.2231 | 0.070713 | 0.0063261 | MNR | 0 | 0 | 0 | -1.4904 | 2.8755 | 0.070065 | 0.006885 | 0 | 0.002916 | 0.12555 | 0.00020088 | -1.4337
TSTCU | Collar saddle concentric | 776256 | 7319667762569 | Galvanized steel | 600 | 224 | 0.93 | 3.3387 | 0.081189 | 0.0072633 | 0 | 0.0033759 | 0.14508 | 0.00023529 | -1.7112 | 1.4043 | 0.081189 | 0.0072633 | MNR | 0 | 0 | 0 | -1.7112 | 3.3015 | 0.080445 | 0.007905 | 0 | 0.003348 | 0.14415 | 0.00023064 | -1.6461
TSTCU | Collar saddle concentric | 776257 | 7319667762576 | Galvanized steel | 600 | 250 | 1.14 | 4.0926 | 0.099522 | 0.0089034 | 0 | 0.0041382 | 0.17784 | 0.00028842 | -2.0976 | 1.7214 | 0.099522 | 0.0089034 | MNR | 0 | 0 | 0 | -2.0976 | 4.047 | 0.09861 | 0.00969 | 0 | 0.004104 | 0.1767 | 0.00028272 | -2.0178
TSTCU | Collar saddle concentric | 592732 | 7319660834430 | Galvanized steel | 600 | 100 | 1.2496 | 4.4861 | 0.10909 | 0.0097594 | 0 | 0.004536 | 0.19494 | 0.00031615 | -2.2993 | 1.8869 | 0.10909 | 0.0097594 | MNR | 0 | 0 | 0 | -2.2993 | 4.4361 | 0.10809 | 0.010622 | 0 | 0.0044986 | 0.19369 | 0.0003099 | -2.2118
TSTCU | Collar saddle concentric | 277004 | 7319662770040 | Galvanized steel | 600 | 280 | 1.37 | 4.9183 | 0.1196 | 0.0107 | 0 | 0.0049731 | 0.21372 | 0.00034661 | -2.5208 | 2.0687 | 0.1196 | 0.0107 | MNR | 0 | 0 | 0 | -2.5208 | 4.8635 | 0.1185 | 0.011645 | 0 | 0.004932 | 0.21235 | 0.00033976 | -2.4249
TSTCU | Collar saddle concentric | 592733 | 7319660834447 | Galvanized steel | 600 | 125 | 1.4153 | 5.0809 | 0.12356 | 0.011053 | 0 | 0.0051375 | 0.22079 | 0.00035807 | -2.6042 | 2.1371 | 0.12356 | 0.011053 | MNR | 0 | 0 | 0 | -2.6042 | 5.0243 | 0.12242 | 0.01203 | 0 | 0.0050951 | 0.21937 | 0.00035099 | -2.5051
TSTCU | Collar saddle concentric | 776259 | 7319667762590 | Galvanized steel | 600 | 315 | 1.59 | 5.7081 | 0.13881 | 0.012418 | 0 | 0.0057717 | 0.24804 | 0.00040227 | -2.9256 | 2.4009 | 0.13881 | 0.012418 | MNR | 0 | 0 | 0 | -2.9256 | 5.6445 | 0.13753 | 0.013515 | 0 | 0.005724 | 0.24645 | 0.00039432 | -2.8143
TSTCU | Collar saddle concentric | 592734 | 7319660834454 | Galvanized steel | 600 | 160 | 1.6479 | 5.916 | 0.14386 | 0.01287 | 0 | 0.0059819 | 0.25707 | 0.00041692 | -3.0321 | 2.4883 | 0.14386 | 0.01287 | MNR | 0 | 0 | 0 | -3.0321 | 5.85 | 0.14254 | 0.014007 | 0 | 0.0059324 | 0.25542 | 0.00040868 | -2.9168
TSTCU | Collar saddle concentric | 277007 | 7319662770071 | Galvanized steel | 600 | 355 | 1.93 | 6.9287 | 0.16849 | 0.015073 | 0 | 0.0070059 | 0.30108 | 0.00048829 | -3.5512 | 2.9143 | 0.16849 | 0.015073 | MNR | 0 | 0 | 0 | -3.5512 | 6.8515 | 0.16694 | 0.016405 | 0 | 0.006948 | 0.29915 | 0.00047864 | -3.4161
TSTCU | Collar saddle concentric | 776260 | 7319667762606 | Galvanized steel | 600 | 400 | 2.39 | 8.5801 | 0.20865 | 0.018666 | 0 | 0.0086757 | 0.37284 | 0.00060467 | -4.3976 | 3.6089 | 0.20865 | 0.018666 | MNR | 0 | 0 | 0 | -4.3976 | 8.4845 | 0.20674 | 0.020315 | 0 | 0.008604 | 0.37045 | 0.00059272 | -4.2303
TSTCU | Collar saddle concentric | 277009 | 7319662770095 | Galvanized steel | 600 | 450 | 2.81 | 10.0879 | 0.24531 | 0.021946 | 0 | 0.0102 | 0.43836 | 0.00071093 | -5.1704 | 4.2431 | 0.24531 | 0.021946 | MNR | 0 | 0 | 0 | -5.1704 | 9.9755 | 0.24306 | 0.023885 | 0 | 0.010116 | 0.43555 | 0.00069688 | -4.9737
TSTCU | Collar saddle concentric | 277010 | 7319662770101 | Galvanized steel | 600 | 500 | 3.29 | 11.8111 | 0.28722 | 0.025695 | 0 | 0.011943 | 0.51324 | 0.00083237 | -6.0536 | 4.9679 | 0.28722 | 0.025695 | MNR | 0 | 0 | 0 | -6.0536 | 11.6795 | 0.28458 | 0.027965 | 0 | 0.011844 | 0.50995 | 0.00081592 | -5.8233
TSTCU | Collar saddle concentric | 277011 | 7319662770118 | Galvanized steel | 600 | 560 | 3.86 | 13.8574 | 0.33698 | 0.030147 | 0 | 0.014012 | 0.60216 | 0.00097658 | -7.1024 | 5.8286 | 0.33698 | 0.030147 | MNR | 0 | 0 | 0 | -7.1024 | 13.703 | 0.33389 | 0.03281 | 0 | 0.013896 | 0.5983 | 0.00095728 | -6.8322
TSTCU | Collar saddle concentric | 277013 | 7319662770132 | Galvanized steel | 600 | 630 | 4.58 | 16.4422 | 0.39983 | 0.03577 | 0 | 0.016625 | 0.71448 | 0.0011587 | -8.4272 | 6.9158 | 0.39983 | 0.03577 | MNR | 0 | 0 | 0 | -8.4272 | 16.259 | 0.39617 | 0.03893 | 0 | 0.016488 | 0.7099 | 0.0011358 | -8.1066
TSTCU | Collar saddle concentric | 277014 | 7319662770149 | Galvanized steel | 600 | 710 | 5.69 | 20.4271 | 0.49674 | 0.044439 | 0 | 0.020655 | 0.88764 | 0.0014396 | -10.4696 | 8.5919 | 0.49674 | 0.044439 | MNR | 0 | 0 | 0 | -10.4696 | 20.1995 | 0.49218 | 0.048365 | 0 | 0.020484 | 0.88195 | 0.0014111 | -10.0713
TSTCU | Collar saddle concentric | 277015 | 7319662770156 | Galvanized steel | 600 | 800 | 6.79 | 24.3761 | 0.59277 | 0.05303 | 0 | 0.024648 | 1.0592 | 0.0017179 | -12.4936 | 10.2529 | 0.59277 | 0.05303 | MNR | 0 | 0 | 0 | -12.4936 | 24.1045 | 0.58733 | 0.057715 | 0 | 0.024444 | 1.0525 | 0.0016839 | -12.0183
TSTCU | Collar saddle concentric | 251499 | 7319662514996 | Galvanized steel | 600 | 900 | 8.36 | 30.0124 | 0.72983 | 0.065292 | 0 | 0.030347 | 1.3042 | 0.0021151 | -15.3824 | 12.6236 | 0.72983 | 0.065292 | MNR | 0 | 0 | 0 | -15.3824 | 29.678 | 0.72314 | 0.07106 | 0 | 0.030096 | 1.2958 | 0.0020733 | -14.7972
TSTCU | Collar saddle concentric | 592735 | 7319660834461 | Galvanized steel | 600 | 1000 | 13.0042 | 46.6851 | 1.1353 | 0.10156 | 0 | 0.047205 | 2.0287 | 0.0032901 | -23.9277 | 19.6363 | 1.1353 | 0.10156 | MNR | 0 | 0 | 0 | -23.9277 | 46.1649 | 1.1249 | 0.11054 | 0 | 0.046815 | 2.0157 | 0.003225 | -23.0174
TSTCU | Collar saddle concentric | 592736 | 7319660834478 | Galvanized steel | 600 | 1120 | 14.4544 | 51.8913 | 1.2619 | 0.11289 | 0 | 0.052469 | 2.2549 | 0.003657 | -26.5961 | 21.8261 | 1.2619 | 0.11289 | MNR | 0 | 0 | 0 | -26.5961 | 51.3131 | 1.2503 | 0.12286 | 0 | 0.052036 | 2.2404 | 0.0035847 | -25.5843
TSTCU | Collar saddle concentric | 592737 | 7319660834485 | Galvanized steel | 600 | 1250 | 16.0425 | 57.5926 | 1.4005 | 0.12529 | 0 | 0.058234 | 2.5026 | 0.0040588 | -29.5182 | 24.2242 | 1.4005 | 0.12529 | MNR | 0 | 0 | 0 | -29.5182 | 56.9509 | 1.3877 | 0.13636 | 0 | 0.057753 | 2.4866 | 0.0039785 | -28.3952
TSTCU | Collar saddle concentric | 592738 | 7319660834492 | Galvanized steel | 600 | 1400 | 23.6728 | 84.9854 | 2.0666 | 0.18488 | 0 | 0.085932 | 3.693 | 0.0059892 | -43.558 | 35.7459 | 2.0666 | 0.18488 | MNR | 0 | 0 | 0 | -43.558 | 84.0384 | 2.0477 | 0.20122 | 0 | 0.085222 | 3.6693 | 0.0058709 | -41.9009
TSTCU | Collar saddle concentric | 592739 | 7319660834508 | Galvanized steel | 600 | 1500 | 25.9077 | 93.0086 | 2.2617 | 0.20234 | 0 | 0.094045 | 4.0416 | 0.0065546 | -47.6702 | 39.1206 | 2.2617 | 0.20234 | MNR | 0 | 0 | 0 | -47.6702 | 91.9723 | 2.241 | 0.22022 | 0 | 0.093268 | 4.0157 | 0.0064251 | -45.8566
TSTCU | Collar saddle concentric | 592740 | 7319660834515 | Galvanized steel | 600 | 1600 | 27.624 | 99.1702 | 2.4116 | 0.21574 | 0 | 0.10028 | 4.3093 | 0.0069889 | -50.8282 | 41.7122 | 2.4116 | 0.21574 | MNR | 0 | 0 | 0 | -50.8282 | 98.0652 | 2.3895 | 0.2348 | 0 | 0.099446 | 4.2817 | 0.0068508 | -48.8945
TSTCU | Collar saddle concentric | 251554 | 7319662515542 | Galvanized steel | 630 | 500 | 3.42 | 12.2778 | 0.29857 | 0.02671 | 0 | 0.012415 | 0.53352 | 0.00086526 | -6.2928 | 5.1642 | 0.29857 | 0.02671 | MNR | 0 | 0 | 0 | -6.2928 | 12.141 | 0.29583 | 0.02907 | 0 | 0.012312 | 0.5301 | 0.00084816 | -6.0534
TSTCU | Collar saddle concentric | 251552 | 7319662515528 | Galvanized steel | 630 | 400 | 2.51 | 9.0109 | 0.21912 | 0.019603 | 0 | 0.0091113 | 0.39156 | 0.00063503 | -4.6184 | 3.7901 | 0.21912 | 0.019603 | MNR | 0 | 0 | 0 | -4.6184 | 8.9105 | 0.21711 | 0.021335 | 0 | 0.009036 | 0.38905 | 0.00062248 | -4.4427
TSTCU | Collar saddle concentric | 251557 | 7319662515573 | Galvanized steel | 630 | 630 | 4.45 | 15.9755 | 0.38849 | 0.034755 | 0 | 0.016154 | 0.6942 | 0.0011259 | -8.188 | 6.7195 | 0.38849 | 0.034755 | MNR | 0 | 0 | 0 | -8.188 | 15.7975 | 0.38492 | 0.037825 | 0 | 0.01602 | 0.68975 | 0.0011036 | -7.8765
TSTCU | Collar saddle concentric | 277030 | 7319662770309 | Galvanized steel | 630 | 355 | 1.86 | 6.6774 | 0.16238 | 0.014527 | 0 | 0.0067518 | 0.29016 | 0.00047058 | -3.4224 | 2.8086 | 0.16238 | 0.014527 | MNR | 0 | 0 | 0 | -3.4224 | 6.603 | 0.16089 | 0.01581 | 0 | 0.006696 | 0.2883 | 0.00046128 | -3.2922
TSTCU | Collar saddle concentric | 277031 | 7319662770316 | Galvanized steel | 630 | 450 | 2.83 | 10.1597 | 0.24706 | 0.022102 | 0 | 0.010273 | 0.44148 | 0.00071599 | -5.2072 | 4.2733 | 0.24706 | 0.022102 | MNR | 0 | 0 | 0 | -5.2072 | 10.0465 | 0.24479 | 0.024055 | 0 | 0.010188 | 0.43865 | 0.00070184 | -5.0091
TSTCU | Collar saddle concentric | 277022 | 7319662770224 | Galvanized steel | 630 | 150 | 0.73 | 2.6207 | 0.063729 | 0.0057013 | 0 | 0.0026499 | 0.11388 | 0.00018469 | -1.3432 | 1.1023 | 0.063729 | 0.0057013 | MNR | 0 | 0 | 0 | -1.3432 | 2.5915 | 0.063145 | 0.006205 | 0 | 0.002628 | 0.11315 | 0.00018104 | -1.2921
TSTCU | Collar saddle concentric | 277016 | 7319662770163 | Galvanized steel | 630 | 63 | 0.55 | 1.9745 | 0.048015 | 0.0042955 | 0 | 0.0019965 | 0.0858 | 0.00013915 | -1.012 | 0.8305 | 0.048015 | 0.0042955 | MNR | 0 | 0 | 0 | -1.012 | 1.9525 | 0.047575 | 0.004675 | 0 | 0.00198 | 0.08525 | 0.0001364 | -0.9735
TSTCU | Collar saddle concentric | 277017 | 7319662770170 | Galvanized steel | 630 | 80 | 0.58 | 2.0822 | 0.050634 | 0.0045298 | 0 | 0.0021054 | 0.09048 | 0.00014674 | -1.0672 | 0.8758 | 0.050634 | 0.0045298 | MNR | 0 | 0 | 0 | -1.0672 | 2.059 | 0.05017 | 0.00493 | 0 | 0.002088 | 0.0899 | 0.00014384 | -1.0266
TSTCU | Collar saddle concentric | 251564 | 7319662515641 | Galvanized steel | 630 | 1000 | 9.71 | 34.8589 | 0.84768 | 0.075835 | 0 | 0.035247 | 1.5148 | 0.0024566 | -17.8664 | 14.6621 | 0.84768 | 0.075835 | MNR | 0 | 0 | 0 | -17.8664 | 34.4705 | 0.83991 | 0.082535 | 0 | 0.034956 | 1.5051 | 0.0024081 | -17.1867
TSTCU | Collar saddle concentric | 277019 | 7319662770194 | Galvanized steel | 630 | 112 | 0.64 | 2.2976 | 0.055872 | 0.0049984 | 0 | 0.0023232 | 0.09984 | 0.00016192 | -1.1776 | 0.9664 | 0.055872 | 0.0049984 | MNR | 0 | 0 | 0 | -1.1776 | 2.272 | 0.05536 | 0.00544 | 0 | 0.002304 | 0.0992 | 0.00015872 | -1.1328
TSTCU | Collar saddle concentric | 277021 | 7319662770217 | Galvanized steel | 630 | 140 | 0.7 | 2.513 | 0.06111 | 0.005467 | 0 | 0.002541 | 0.1092 | 0.0001771 | -1.288 | 1.057 | 0.06111 | 0.005467 | MNR | 0 | 0 | 0 | -1.288 | 2.485 | 0.06055 | 0.00595 | 0 | 0.00252 | 0.1085 | 0.0001736 | -1.239
TSTCU | Collar saddle concentric | 277024 | 7319662770248 | Galvanized steel | 630 | 180 | 0.8 | 2.872 | 0.06984 | 0.006248 | 0 | 0.002904 | 0.1248 | 0.0002024 | -1.472 | 1.208 | 0.06984 | 0.006248 | MNR | 0 | 0 | 0 | -1.472 | 2.84 | 0.0692 | 0.0068 | 0 | 0.00288 | 0.124 | 0.0001984 | -1.416
TSTCU | Collar saddle concentric | 277025 | 7319662770255 | Galvanized steel | 630 | 200 | 0.83 | 2.9797 | 0.072459 | 0.0064823 | 0 | 0.0030129 | 0.12948 | 0.00020999 | -1.5272 | 1.2533 | 0.072459 | 0.0064823 | MNR | 0 | 0 | 0 | -1.5272 | 2.9465 | 0.071795 | 0.007055 | 0 | 0.002988 | 0.12865 | 0.00020584 | -1.4691
TSTCU | Collar saddle concentric | 776261 | 7319667762613 | Galvanized steel | 630 | 224 | 0.95 | 3.4105 | 0.082935 | 0.0074195 | 0 | 0.0034485 | 0.1482 | 0.00024035 | -1.748 | 1.4345 | 0.082935 | 0.0074195 | MNR | 0 | 0 | 0 | -1.748 | 3.3725 | 0.082175 | 0.008075 | 0 | 0.00342 | 0.14725 | 0.0002356 | -1.6815
TSTCU | Collar saddle concentric | 277018 | 7319662770187 | Galvanized steel | 630 | 100 | 1.3079 | 4.6954 | 0.11418 | 0.010215 | 0 | 0.0047477 | 0.20403 | 0.0003309 | -2.4065 | 1.9749 | 0.11418 | 0.010215 | MNR | 0 | 0 | 0 | -2.4065 | 4.643 | 0.11313 | 0.011117 | 0 | 0.0047084 | 0.20272 | 0.00032436 | -2.315
TSTCU | Collar saddle concentric | 277028 | 7319662770286 | Galvanized steel | 630 | 280 | 1.39 | 4.9901 | 0.12135 | 0.010856 | 0 | 0.0050457 | 0.21684 | 0.00035167 | -2.5576 | 2.0989 | 0.12135 | 0.010856 | MNR | 0 | 0 | 0 | -2.5576 | 4.9345 | 0.12023 | 0.011815 | 0 | 0.005004 | 0.21545 | 0.00034472 | -2.4603
TSTCU | Collar saddle concentric | 277020 | 7319662770200 | Galvanized steel | 630 | 125 | 1.4813 | 5.3179 | 0.12932 | 0.011569 | 0 | 0.0053771 | 0.23108 | 0.00037477 | -2.7256 | 2.2368 | 0.12932 | 0.011569 | MNR | 0 | 0 | 0 | -2.7256 | 5.2586 | 0.12813 | 0.012591 | 0 | 0.0053327 | 0.2296 | 0.00036736 | -2.6219
TSTCU | Collar saddle concentric | 776262 | 7319667762620 | Galvanized steel | 630 | 300 | 1.52 | 5.4568 | 0.1327 | 0.011871 | 0 | 0.0055176 | 0.23712 | 0.00038456 | -2.7968 | 2.2952 | 0.1327 | 0.011871 | MNR | 0 | 0 | 0 | -2.7968 | 5.396 | 0.13148 | 0.01292 | 0 | 0.005472 | 0.2356 | 0.00037696 | -2.6904
TSTCU | Collar saddle concentric | 251550 | 7319662515504 | Galvanized steel | 630 | 315 | 1.62 | 5.8158 | 0.14143 | 0.012652 | 0 | 0.0058806 | 0.25272 | 0.00040986 | -2.9808 | 2.4462 | 0.14143 | 0.012652 | MNR | 0 | 0 | 0 | -2.9808 | 5.751 | 0.14013 | 0.01377 | 0 | 0.005832 | 0.2511 | 0.00040176 | -2.8674
TSTCU | Collar saddle concentric | 277023 | 7319662770231 | Galvanized steel | 630 | 160 | 1.7237 | 6.1881 | 0.15048 | 0.013462 | 0 | 0.006257 | 0.2689 | 0.0004361 | -3.1716 | 2.6028 | 0.15048 | 0.013462 | MNR | 0 | 0 | 0 | -3.1716 | 6.1191 | 0.1491 | 0.014651 | 0 | 0.0062053 | 0.26717 | 0.00042748 | -3.0509
TSTCU | Collar saddle concentric | 277032 | 7319662770323 | Galvanized steel | 630 | 560 | 3.87 | 13.8933 | 0.33785 | 0.030225 | 0 | 0.014048 | 0.60372 | 0.00097911 | -7.1208 | 5.8437 | 0.33785 | 0.030225 | MNR | 0 | 0 | 0 | -7.1208 | 13.7385 | 0.33475 | 0.032895 | 0 | 0.013932 | 0.59985 | 0.00095976 | -6.8499
TSTCU | Collar saddle concentric | 277033 | 7319662770330 | Galvanized steel | 630 | 600 | 4.27 | 15.3293 | 0.37277 | 0.033349 | 0 | 0.0155 | 0.66612 | 0.0010803 | -7.8568 | 6.4477 | 0.37277 | 0.033349 | MNR | 0 | 0 | 0 | -7.8568 | 15.1585 | 0.36935 | 0.036295 | 0 | 0.015372 | 0.66185 | 0.001059 | -7.5579
TSTCU | Collar saddle concentric | 277034 | 7319662770347 | Galvanized steel | 630 | 710 | 5.68 | 20.3912 | 0.49586 | 0.044361 | 0 | 0.020618 | 0.88608 | 0.001437 | -10.4512 | 8.5768 | 0.49586 | 0.044361 | MNR | 0 | 0 | 0 | -10.4512 | 20.164 | 0.49132 | 0.04828 | 0 | 0.020448 | 0.8804 | 0.0014086 | -10.0536
TSTCU | Collar saddle concentric | 277035 | 7319662770354 | Galvanized steel | 630 | 800 | 6.76 | 24.2684 | 0.59015 | 0.052796 | 0 | 0.024539 | 1.0546 | 0.0017103 | -12.4384 | 10.2076 | 0.59015 | 0.052796 | MNR | 0 | 0 | 0 | -12.4384 | 23.998 | 0.58474 | 0.05746 | 0 | 0.024336 | 1.0478 | 0.0016765 | -11.9652
TSTCU | Collar saddle concentric | 251562 | 7319662515627 | Galvanized steel | 630 | 900 | 8.3 | 29.797 | 0.72459 | 0.064823 | 0 | 0.030129 | 1.2948 | 0.0020999 | -15.272 | 12.533 | 0.72459 | 0.064823 | MNR | 0 | 0 | 0 | -15.272 | 29.465 | 0.71795 | 0.07055 | 0 | 0.02988 | 1.2865 | 0.0020584 | -14.691
TSTCU | Collar saddle concentric | 592741 | 7319660834522 | Galvanized steel | 630 | 1120 | 14.9862 | 53.8005 | 1.3083 | 0.11704 | 0 | 0.0544 | 2.3378 | 0.0037915 | -27.5746 | 22.6292 | 1.3083 | 0.11704 | MNR | 0 | 0 | 0 | -27.5746 | 53.201 | 1.2963 | 0.12738 | 0 | 0.05395 | 2.3229 | 0.0037166 | -26.5256
TSTCU | Collar saddle concentric | 592742 | 7319660834539 | Galvanized steel | 630 | 1250 | 16.6322 | 59.7096 | 1.452 | 0.1299 | 0 | 0.060375 | 2.5946 | 0.0042079 | -30.6032 | 25.1146 | 1.452 | 0.1299 | MNR | 0 | 0 | 0 | -30.6032 | 59.0443 | 1.4387 | 0.14137 | 0 | 0.059876 | 2.578 | 0.0041248 | -29.439
TSTCU | Collar saddle concentric | 592743 | 7319660834546 | Galvanized steel | 630 | 1400 | 24.581 | 88.2458 | 2.1459 | 0.19198 | 0 | 0.089229 | 3.8346 | 0.006219 | -45.229 | 37.1173 | 2.1459 | 0.19198 | MNR | 0 | 0 | 0 | -45.229 | 87.2625 | 2.1263 | 0.20894 | 0 | 0.088492 | 3.8101 | 0.0060961 | -43.5084
TSTCU | Collar saddle concentric | 592744 | 7319660834553 | Galvanized steel | 630 | 1500 | 26.8788 | 96.4949 | 2.3465 | 0.20992 | 0 | 0.09757 | 4.1931 | 0.0068003 | -49.457 | 40.587 | 2.3465 | 0.20992 | MNR | 0 | 0 | 0 | -49.457 | 95.4197 | 2.325 | 0.22847 | 0 | 0.096764 | 4.1662 | 0.0066659 | -47.5755
TSTCU | Collar saddle concentric | 592745 | 7319660834560 | Galvanized steel | 630 | 1600 | 28.6551 | 102.8718 | 2.5016 | 0.2238 | 0 | 0.10402 | 4.4702 | 0.0072497 | -52.7254 | 43.2692 | 2.5016 | 0.2238 | MNR | 0 | 0 | 0 | -52.7254 | 101.7256 | 2.4787 | 0.24357 | 0 | 0.10316 | 4.4415 | 0.0071065 | -50.7195
TSTCU | Collar saddle concentric 0,6 | 690854 | 7319660293343 | Galvanized steel | 630 | 250 | 1.16 | 4.1644 | 0.10127 | 0.0090596 | 0 | 0.0042108 | 0.18096 | 0.00029348 | -2.1344 | 1.7516 | 0.10127 | 0.0090596 | MNR | 0 | 0 | 0 | -2.1344 | 4.118 | 0.10034 | 0.00986 | 0 | 0.004176 | 0.1798 | 0.00028768 | -2.0532
TSTCU | Collar saddle concentric | 277048 | 7319662770484 | Galvanized steel | 710 | 500 | 3.52 | 12.6368 | 0.3073 | 0.027491 | 0 | 0.012778 | 0.54912 | 0.00089056 | -6.4768 | 5.3152 | 0.3073 | 0.027491 | MNR | 0 | 0 | 0 | -6.4768 | 12.496 | 0.30448 | 0.02992 | 0 | 0.012672 | 0.5456 | 0.00087296 | -6.2304
TSTCU | Collar saddle concentric | 277041 | 7319662770415 | Galvanized steel | 710 | 250 | 1.26 | 4.5234 | 0.11 | 0.0098406 | 0 | 0.0045738 | 0.19656 | 0.00031878 | -2.3184 | 1.9026 | 0.11 | 0.0098406 | MNR | 0 | 0 | 0 | -2.3184 | 4.473 | 0.10899 | 0.01071 | 0 | 0.004536 | 0.1953 | 0.00031248 | -2.2302
TSTCU | Collar saddle concentric | 277047 | 7319662770477 | Galvanized steel | 710 | 450 | 3.01 | 10.8059 | 0.26277 | 0.023508 | 0 | 0.010926 | 0.46956 | 0.00076153 | -5.5384 | 4.5451 | 0.26277 | 0.023508 | MNR | 0 | 0 | 0 | -5.5384 | 10.6855 | 0.26036 | 0.025585 | 0 | 0.010836 | 0.46655 | 0.00074648 | -5.3277
TSTCU | Collar saddle concentric | 277037 | 7319662770378 | Galvanized steel | 710 | 160 | 0.78 | 2.8002 | 0.068094 | 0.0060918 | 0 | 0.0028314 | 0.12168 | 0.00019734 | -1.4352 | 1.1778 | 0.068094 | 0.0060918 | MNR | 0 | 0 | 0 | -1.4352 | 2.769 | 0.06747 | 0.00663 | 0 | 0.002808 | 0.1209 | 0.00019344 | -1.3806
TSTCU | Collar saddle concentric | 277039 | 7319662770392 | Galvanized steel | 710 | 200 | 0.95 | 3.4105 | 0.082935 | 0.0074195 | 0 | 0.0034485 | 0.1482 | 0.00024035 | -1.748 | 1.4345 | 0.082935 | 0.0074195 | MNR | 0 | 0 | 0 | -1.748 | 3.3725 | 0.082175 | 0.008075 | 0 | 0.00342 | 0.14725 | 0.0002356 | -1.6815
TSTCU | Collar saddle concentric | 277043 | 7319662770439 | Galvanized steel | 710 | 300 | 1.64 | 5.8876 | 0.14317 | 0.012808 | 0 | 0.0059532 | 0.25584 | 0.00041492 | -3.0176 | 2.4764 | 0.14317 | 0.012808 | MNR | 0 | 0 | 0 | -3.0176 | 5.822 | 0.14186 | 0.01394 | 0 | 0.005904 | 0.2542 | 0.00040672 | -2.9028
TSTCU | Collar saddle concentric | 776271 | 7319667762712 | Galvanized steel | 710 | 125 | 1.6554 | 5.9429 | 0.14452 | 0.012929 | 0 | 0.0060091 | 0.25824 | 0.00041882 | -3.0459 | 2.4997 | 0.14452 | 0.012929 | MNR | 0 | 0 | 0 | -3.0459 | 5.8767 | 0.14319 | 0.014071 | 0 | 0.0059594 | 0.25659 | 0.00041054 | -2.9301
TSTCU | Collar saddle concentric | 277051 | 7319662770514 | Galvanized steel | 710 | 630 | 4.81 | 17.2679 | 0.41991 | 0.037566 | 0 | 0.01746 | 0.75036 | 0.0012169 | -8.8504 | 7.2631 | 0.41991 | 0.037566 | MNR | 0 | 0 | 0 | -8.8504 | 17.0755 | 0.41606 | 0.040885 | 0 | 0.017316 | 0.74555 | 0.0011929 | -8.5137
TSTCU | Collar saddle concentric | 277052 | 7319662770521 | Galvanized steel | 710 | 710 | 6 | 21.54 | 0.5238 | 0.04686 | 0 | 0.02178 | 0.936 | 0.001518 | -11.04 | 9.06 | 0.5238 | 0.04686 | MNR | 0 | 0 | 0 | -11.04 | 21.3 | 0.519 | 0.051 | 0 | 0.0216 | 0.93 | 0.001488 | -10.62
TSTCU | Collar saddle concentric | 277036 | 7319662770361 | Galvanized steel | 710 | 150 | 0.75 | 2.6925 | 0.065475 | 0.0058575 | 0 | 0.0027225 | 0.117 | 0.00018975 | -1.38 | 1.1325 | 0.065475 | 0.0058575 | MNR | 0 | 0 | 0 | -1.38 | 2.6625 | 0.064875 | 0.006375 | 0 | 0.0027 | 0.11625 | 0.000186 | -1.3275
TSTCU | Collar saddle concentric | 277038 | 7319662770385 | Galvanized steel | 710 | 180 | 0.85 | 3.0515 | 0.074205 | 0.0066385 | 0 | 0.0030855 | 0.1326 | 0.00021505 | -1.564 | 1.2835 | 0.074205 | 0.0066385 | MNR | 0 | 0 | 0 | -1.564 | 3.0175 | 0.073525 | 0.007225 | 0 | 0.00306 | 0.13175 | 0.0002108 | -1.5045
TSTCU | Collar saddle concentric | 277040 | 7319662770408 | Galvanized steel | 710 | 224 | 1.1 | 3.949 | 0.09603 | 0.008591 | 0 | 0.003993 | 0.1716 | 0.0002783 | -2.024 | 1.661 | 0.09603 | 0.008591 | MNR | 0 | 0 | 0 | -2.024 | 3.905 | 0.09515 | 0.00935 | 0 | 0.00396 | 0.1705 | 0.0002728 | -1.947
TSTCU | Collar saddle concentric | 592746 | 7319660834577 | Galvanized steel | 710 | 63 | 1.2043 | 4.3234 | 0.10514 | 0.0094056 | 0 | 0.0043716 | 0.18787 | 0.00030469 | -2.2159 | 1.8185 | 0.10514 | 0.0094056 | MNR | 0 | 0 | 0 | -2.2159 | 4.2753 | 0.10417 | 0.010237 | 0 | 0.0043355 | 0.18667 | 0.00029867 | -2.1316
TSTCU | Collar saddle concentric | 497376 | 7319660701503 | Galvanized steel | 710 | 80 | 1.3093 | 4.7004 | 0.1143 | 0.010226 | 0 | 0.0047528 | 0.20425 | 0.00033125 | -2.4091 | 1.977 | 0.1143 | 0.010226 | MNR | 0 | 0 | 0 | -2.4091 | 4.648 | 0.11325 | 0.011129 | 0 | 0.0047135 | 0.20294 | 0.00032471 | -2.3175
TSTCU | Collar saddle concentric | 592747 | 7319660834584 | Galvanized steel | 710 | 100 | 1.463 | 5.2522 | 0.12772 | 0.011426 | 0 | 0.0053107 | 0.22823 | 0.00037014 | -2.6919 | 2.2091 | 0.12772 | 0.011426 | MNR | 0 | 0 | 0 | -2.6919 | 5.1936 | 0.12655 | 0.012436 | 0 | 0.0052668 | 0.22677 | 0.00036282 | -2.5895
TSTCU | Collar saddle concentric | 277042 | 7319662770422 | Galvanized steel | 710 | 280 | 1.5 | 5.385 | 0.13095 | 0.011715 | 0 | 0.005445 | 0.234 | 0.0003795 | -2.76 | 2.265 | 0.13095 | 0.011715 | MNR | 0 | 0 | 0 | -2.76 | 5.325 | 0.12975 | 0.01275 | 0 | 0.0054 | 0.2325 | 0.000372 | -2.655
TSTCU | Collar saddle concentric | 592748 | 7319660834591 | Galvanized steel | 710 | 112 | 1.5562 | 5.5868 | 0.13586 | 0.012154 | 0 | 0.005649 | 0.24277 | 0.00039372 | -2.8634 | 2.3499 | 0.13586 | 0.012154 | MNR | 0 | 0 | 0 | -2.8634 | 5.5245 | 0.13461 | 0.013228 | 0 | 0.0056023 | 0.24121 | 0.00038594 | -2.7545
TSTCU | Collar saddle concentric | 277044 | 7319662770446 | Galvanized steel | 710 | 315 | 1.74 | 6.2466 | 0.1519 | 0.013589 | 0 | 0.0063162 | 0.27144 | 0.00044022 | -3.2016 | 2.6274 | 0.1519 | 0.013589 | MNR | 0 | 0 | 0 | -3.2016 | 6.177 | 0.15051 | 0.01479 | 0 | 0.006264 | 0.2697 | 0.00043152 | -3.0798
TSTCU | Collar saddle concentric | 592749 | 7319660834607 | Galvanized steel | 710 | 140 | 1.771 | 6.3579 | 0.15461 | 0.013832 | 0 | 0.0064287 | 0.27628 | 0.00044806 | -3.2586 | 2.6742 | 0.15461 | 0.013832 | MNR | 0 | 0 | 0 | -3.2586 | 6.287 | 0.15319 | 0.015054 | 0 | 0.0063756 | 0.2745 | 0.00043921 | -3.1347
TSTCU | Collar saddle concentric | 277045 | 7319662770453 | Galvanized steel | 710 | 355 | 2.08 | 7.4672 | 0.18158 | 0.016245 | 0 | 0.0075504 | 0.32448 | 0.00052624 | -3.8272 | 3.1408 | 0.18158 | 0.016245 | MNR | 0 | 0 | 0 | -3.8272 | 7.384 | 0.17992 | 0.01768 | 0 | 0.007488 | 0.3224 | 0.00051584 | -3.6816
TSTCU | Collar saddle concentric | 277046 | 7319662770460 | Galvanized steel | 710 | 400 | 2.61 | 9.3699 | 0.22785 | 0.020384 | 0 | 0.0094743 | 0.40716 | 0.00066033 | -4.8024 | 3.9411 | 0.22785 | 0.020384 | MNR | 0 | 0 | 0 | -4.8024 | 9.2655 | 0.22576 | 0.022185 | 0 | 0.009396 | 0.40455 | 0.00064728 | -4.6197
TSTCU | Collar saddle concentric | 277049 | 7319662770491 | Galvanized steel | 710 | 560 | 4.11 | 14.7549 | 0.3588 | 0.032099 | 0 | 0.014919 | 0.64116 | 0.0010398 | -7.5624 | 6.2061 | 0.3588 | 0.032099 | MNR | 0 | 0 | 0 | -7.5624 | 14.5905 | 0.35552 | 0.034935 | 0 | 0.014796 | 0.63705 | 0.0010193 | -7.2747
TSTCU | Collar saddle concentric | 277050 | 7319662770507 | Galvanized steel | 710 | 600 | 4.52 | 16.2268 | 0.3946 | 0.035301 | 0 | 0.016408 | 0.70512 | 0.0011436 | -8.3168 | 6.8252 | 0.3946 | 0.035301 | MNR | 0 | 0 | 0 | -8.3168 | 16.046 | 0.39098 | 0.03842 | 0 | 0.016272 | 0.7006 | 0.001121 | -8.0004
TSTCU | Collar saddle concentric | 277053 | 7319662770538 | Galvanized steel | 710 | 800 | 7.1 | 25.489 | 0.61983 | 0.055451 | 0 | 0.025773 | 1.1076 | 0.0017963 | -13.064 | 10.721 | 0.61983 | 0.055451 | MNR | 0 | 0 | 0 | -13.064 | 25.205 | 0.61415 | 0.06035 | 0 | 0.02556 | 1.1005 | 0.0017608 | -12.567
TSTCU | Collar saddle concentric | 277054 | 7319662770545 | Galvanized steel | 710 | 900 | 8.69 | 31.1971 | 0.75864 | 0.067869 | 0 | 0.031545 | 1.3556 | 0.0021986 | -15.9896 | 13.1219 | 0.75864 | 0.067869 | MNR | 0 | 0 | 0 | -15.9896 | 30.8495 | 0.75168 | 0.073865 | 0 | 0.031284 | 1.3469 | 0.0021551 | -15.3813
TSTCU | Collar saddle concentric | 277055 | 7319662770552 | Galvanized steel | 710 | 1000 | 10.2 | 36.618 | 0.89046 | 0.079662 | 0 | 0.037026 | 1.5912 | 0.0025806 | -18.768 | 15.402 | 0.89046 | 0.079662 | MNR | 0 | 0 | 0 | -18.768 | 36.21 | 0.8823 | 0.0867 | 0 | 0.03672 | 1.581 | 0.0025296 | -18.054
TSTCU | Collar saddle concentric | 251568 | 7319662515689 | Galvanized steel | 710 | 1120 | 12.4 | 44.516 | 1.0825 | 0.096844 | 0 | 0.045012 | 1.9344 | 0.0031372 | -22.816 | 18.724 | 1.0825 | 0.096844 | MNR | 0 | 0 | 0 | -22.816 | 44.02 | 1.0726 | 0.1054 | 0 | 0.04464 | 1.922 | 0.0030752 | -21.948
TSTCU | Collar saddle concentric | 592750 | 7319660834614 | Galvanized steel | 710 | 1250 | 18.2032 | 65.3495 | 1.5891 | 0.14217 | 0 | 0.066078 | 2.8397 | 0.0046054 | -33.4939 | 27.4868 | 1.5891 | 0.14217 | MNR | 0 | 0 | 0 | -33.4939 | 64.6214 | 1.5746 | 0.15473 | 0 | 0.065532 | 2.8215 | 0.0045144 | -32.2197
TSTCU | Collar saddle concentric | 592751 | 7319660834621 | Galvanized steel | 710 | 1400 | 27.0058 | 96.9508 | 2.3576 | 0.21092 | 0 | 0.098031 | 4.2129 | 0.0068325 | -49.6907 | 40.7788 | 2.3576 | 0.21092 | MNR | 0 | 0 | 0 | -49.6907 | 95.8706 | 2.336 | 0.22955 | 0 | 0.097221 | 4.1859 | 0.0066974 | -47.8003
TSTCU | Collar saddle concentric | 592752 | 7319660834638 | Galvanized steel | 710 | 1500 | 29.4645 | 105.7776 | 2.5723 | 0.23012 | 0 | 0.10696 | 4.5965 | 0.0074545 | -54.2147 | 44.4914 | 2.5723 | 0.23012 | MNR | 0 | 0 | 0 | -54.2147 | 104.599 | 2.5487 | 0.25045 | 0 | 0.10607 | 4.567 | 0.0073072 | -52.1522
TSTCU | Collar saddle concentric | 592753 | 7319660834645 | Galvanized steel | 710 | 1600 | 31.4031 | 112.7371 | 2.7415 | 0.24526 | 0 | 0.11399 | 4.8989 | 0.007945 | -57.7817 | 47.4187 | 2.7415 | 0.24526 | MNR | 0 | 0 | 0 | -57.7817 | 111.481 | 2.7164 | 0.26693 | 0 | 0.11305 | 4.8675 | 0.007788 | -55.5835
TSTCU | Collar saddle concentric | 251601 | 7319662516013 | Galvanized steel | 800 | 400 | 2.5 | 8.975 | 0.21825 | 0.019525 | 0 | 0.009075 | 0.39 | 0.0006325 | -4.6 | 3.775 | 0.21825 | 0.019525 | MNR | 0 | 0 | 0 | -4.6 | 8.875 | 0.21625 | 0.02125 | 0 | 0.009 | 0.3875 | 0.00062 | -4.425
TSTCU | Collar saddle concentric | 251603 | 7319662516037 | Galvanized steel | 800 | 500 | 3.59 | 12.8881 | 0.31341 | 0.028038 | 0 | 0.013032 | 0.56004 | 0.00090827 | -6.6056 | 5.4209 | 0.31341 | 0.028038 | MNR | 0 | 0 | 0 | -6.6056 | 12.7445 | 0.31053 | 0.030515 | 0 | 0.012924 | 0.55645 | 0.00089032 | -6.3543
TSTCU | Collar saddle concentric | 277064 | 7319662770644 | Galvanized steel | 800 | 315 | 1.61 | 5.7799 | 0.14055 | 0.012574 | 0 | 0.0058443 | 0.25116 | 0.00040733 | -2.9624 | 2.4311 | 0.14055 | 0.012574 | MNR | 0 | 0 | 0 | -2.9624 | 5.7155 | 0.13926 | 0.013685 | 0 | 0.005796 | 0.24955 | 0.00039928 | -2.8497
TSTCU | Collar saddle concentric | 251606 | 7319662516068 | Galvanized steel | 800 | 630 | 4.94 | 17.7346 | 0.43126 | 0.038581 | 0 | 0.017932 | 0.77064 | 0.0012498 | -9.0896 | 7.4594 | 0.43126 | 0.038581 | MNR | 0 | 0 | 0 | -9.0896 | 17.537 | 0.42731 | 0.04199 | 0 | 0.017784 | 0.7657 | 0.0012251 | -8.7438
TSTCU | Collar saddle concentric | 277061 | 7319662770613 | Galvanized steel | 800 | 250 | 1.08 | 3.8772 | 0.094284 | 0.0084348 | 0 | 0.0039204 | 0.16848 | 0.00027324 | -1.9872 | 1.6308 | 0.094284 | 0.0084348 | MNR | 0 | 0 | 0 | -1.9872 | 3.834 | 0.09342 | 0.00918 | 0 | 0.003888 | 0.1674 | 0.00026784 | -1.9116
TSTCU | Collar saddle concentric | 277059 | 7319662770590 | Galvanized steel | 800 | 200 | 1 | 3.59 | 0.0873 | 0.00781 | 0 | 0.00363 | 0.156 | 0.000253 | -1.84 | 1.51 | 0.0873 | 0.00781 | MNR | 0 | 0 | 0 | -1.84 | 3.55 | 0.0865 | 0.0085 | 0 | 0.0036 | 0.155 | 0.000248 | -1.77
TSTCU | Collar saddle concentric | 251608 | 7319662516082 | Galvanized steel | 800 | 800 | 6.99 | 25.0941 | 0.61023 | 0.054592 | 0 | 0.025374 | 1.0904 | 0.0017685 | -12.8616 | 10.5549 | 0.61023 | 0.054592 | MNR | 0 | 0 | 0 | -12.8616 | 24.8145 | 0.60463 | 0.059415 | 0 | 0.025164 | 1.0835 | 0.0017335 | -12.3723
TSTCU | Collar saddle concentric | 277057 | 7319662770576 | Galvanized steel | 800 | 160 | 0.85 | 3.0515 | 0.074205 | 0.0066385 | 0 | 0.0030855 | 0.1326 | 0.00021505 | -1.564 | 1.2835 | 0.074205 | 0.0066385 | MNR | 0 | 0 | 0 | -1.564 | 3.0175 | 0.073525 | 0.007225 | 0 | 0.00306 | 0.13175 | 0.0002108 | -1.5045
TSTCU | Collar saddle concentric | 277063 | 7319662770637 | Galvanized steel | 800 | 300 | 1.57 | 5.6363 | 0.13706 | 0.012262 | 0 | 0.0056991 | 0.24492 | 0.00039721 | -2.8888 | 2.3707 | 0.13706 | 0.012262 | MNR | 0 | 0 | 0 | -2.8888 | 5.5735 | 0.13581 | 0.013345 | 0 | 0.005652 | 0.24335 | 0.00038936 | -2.7789
TSTCU | Collar saddle concentric | 277066 | 7319662770668 | Galvanized steel | 800 | 450 | 2.88 | 10.3392 | 0.25142 | 0.022493 | 0 | 0.010454 | 0.44928 | 0.00072864 | -5.2992 | 4.3488 | 0.25142 | 0.022493 | MNR | 0 | 0 | 0 | -5.2992 | 10.224 | 0.24912 | 0.02448 | 0 | 0.010368 | 0.4464 | 0.00071424 | -5.0976
TSTCU | Collar saddle concentric | 277069 | 7319662770699 | Galvanized steel | 800 | 710 | 5.73 | 20.5707 | 0.50023 | 0.044751 | 0 | 0.0208 | 0.89388 | 0.0014497 | -10.5432 | 8.6523 | 0.50023 | 0.044751 | MNR | 0 | 0 | 0 | -10.5432 | 20.3415 | 0.49565 | 0.048705 | 0 | 0.020628 | 0.88815 | 0.001421 | -10.1421
TSTCU | Collar saddle concentric | 277071 | 7319662770712 | Galvanized steel | 800 | 1000 | 8.61 | 30.9099 | 0.75165 | 0.067244 | 0 | 0.031254 | 1.3432 | 0.0021783 | -15.8424 | 13.0011 | 0.75165 | 0.067244 | MNR | 0 | 0 | 0 | -15.8424 | 30.5655 | 0.74476 | 0.073185 | 0 | 0.030996 | 1.3345 | 0.0021353 | -15.2397
TSTCU | Collar saddle concentric | 277073 | 7319662770736 | Galvanized steel | 800 | 1250 | 14 | 50.26 | 1.2222 | 0.10934 | 0 | 0.05082 | 2.184 | 0.003542 | -25.76 | 21.14 | 1.2222 | 0.10934 | MNR | 0 | 0 | 0 | -25.76 | 49.7 | 1.211 | 0.119 | 0 | 0.0504 | 2.17 | 0.003472 | -24.78
TSTCU | Collar saddle concentric | 277056 | 7319662770569 | Galvanized steel | 800 | 150 | 0.8 | 2.872 | 0.06984 | 0.006248 | 0 | 0.002904 | 0.1248 | 0.0002024 | -1.472 | 1.208 | 0.06984 | 0.006248 | MNR | 0 | 0 | 0 | -1.472 | 2.84 | 0.0692 | 0.0068 | 0 | 0.00288 | 0.124 | 0.0001984 | -1.416
TSTCU | Collar saddle concentric | 277058 | 7319662770583 | Galvanized steel | 800 | 180 | 0.9 | 3.231 | 0.07857 | 0.007029 | 0 | 0.003267 | 0.1404 | 0.0002277 | -1.656 | 1.359 | 0.07857 | 0.007029 | MNR | 0 | 0 | 0 | -1.656 | 3.195 | 0.07785 | 0.00765 | 0 | 0.00324 | 0.1395 | 0.0002232 | -1.593
TSTCU | Collar saddle concentric | 277060 | 7319662770606 | Galvanized steel | 800 | 224 | 1.18 | 4.2362 | 0.10301 | 0.0092158 | 0 | 0.0042834 | 0.18408 | 0.00029854 | -2.1712 | 1.7818 | 0.10301 | 0.0092158 | MNR | 0 | 0 | 0 | -2.1712 | 4.189 | 0.10207 | 0.01003 | 0 | 0.004248 | 0.1829 | 0.00029264 | -2.0886
TSTCU | Collar saddle concentric | 277062 | 7319662770620 | Galvanized steel | 800 | 280 | 1.44 | 5.1696 | 0.12571 | 0.011246 | 0 | 0.0052272 | 0.22464 | 0.00036432 | -2.6496 | 2.1744 | 0.12571 | 0.011246 | MNR | 0 | 0 | 0 | -2.6496 | 5.112 | 0.12456 | 0.01224 | 0 | 0.005184 | 0.2232 | 0.00035712 | -2.5488
TSTCU | Collar saddle concentric | 640916 | 7319666409168 | Galvanized steel | 800 | 100 | 1.6378 | 5.8797 | 0.14298 | 0.012791 | 0 | 0.0059452 | 0.2555 | 0.00041436 | -3.0136 | 2.4731 | 0.14298 | 0.012791 | MNR | 0 | 0 | 0 | -3.0136 | 5.8142 | 0.14167 | 0.013921 | 0 | 0.0058961 | 0.25386 | 0.00040617 | -2.8989
TSTCU | Collar saddle concentric | 592754 | 7319660834652 | Galvanized steel | 800 | 112 | 1.7415 | 6.252 | 0.15203 | 0.013601 | 0 | 0.0063216 | 0.27167 | 0.0004406 | -3.2044 | 2.6297 | 0.15203 | 0.013601 | MNR | 0 | 0 | 0 | -3.2044 | 6.1823 | 0.15064 | 0.014803 | 0 | 0.0062694 | 0.26993 | 0.00043189 | -3.0825
TSTCU | Collar saddle concentric | 592755 | 7319660834669 | Galvanized steel | 800 | 125 | 1.8519 | 6.6483 | 0.16167 | 0.014463 | 0 | 0.0067224 | 0.2889 | 0.00046853 | -3.4075 | 2.7964 | 0.16167 | 0.014463 | MNR | 0 | 0 | 0 | -3.4075 | 6.5742 | 0.16019 | 0.015741 | 0 | 0.0066668 | 0.28704 | 0.00045927 | -3.2779
TSTCU | Collar saddle concentric | 592756 | 7319660834676 | Galvanized steel | 800 | 140 | 1.9809 | 7.1114 | 0.17293 | 0.015471 | 0 | 0.0071907 | 0.30902 | 0.00050117 | -3.6449 | 2.9912 | 0.17293 | 0.015471 | MNR | 0 | 0 | 0 | -3.6449 | 7.0322 | 0.17135 | 0.016838 | 0 | 0.0071312 | 0.30704 | 0.00049126 | -3.5062
TSTCU | Collar saddle concentric | 277065 | 7319662770651 | Galvanized steel | 800 | 355 | 2 | 7.18 | 0.1746 | 0.01562 | 0 | 0.00726 | 0.312 | 0.000506 | -3.68 | 3.02 | 0.1746 | 0.01562 | MNR | 0 | 0 | 0 | -3.68 | 7.1 | 0.173 | 0.017 | 0 | 0.0072 | 0.31 | 0.000496 | -3.54
TSTCU | Collar saddle concentric | 277067 | 7319662770675 | Galvanized steel | 800 | 560 | 3.93 | 14.1087 | 0.34309 | 0.030693 | 0 | 0.014266 | 0.61308 | 0.00099429 | -7.2312 | 5.9343 | 0.34309 | 0.030693 | MNR | 0 | 0 | 0 | -7.2312 | 13.9515 | 0.33994 | 0.033405 | 0 | 0.014148 | 0.60915 | 0.00097464 | -6.9561
TSTCU | Collar saddle concentric | 277068 | 7319662770682 | Galvanized steel | 800 | 600 | 4.32 | 15.5088 | 0.37714 | 0.033739 | 0 | 0.015682 | 0.67392 | 0.001093 | -7.9488 | 6.5232 | 0.37714 | 0.033739 | MNR | 0 | 0 | 0 | -7.9488 | 15.336 | 0.37368 | 0.03672 | 0 | 0.015552 | 0.6696 | 0.0010714 | -7.6464
TSTCU | Collar saddle concentric | 277070 | 7319662770705 | Galvanized steel | 800 | 900 | 8.32 | 29.8688 | 0.72634 | 0.064979 | 0 | 0.030202 | 1.2979 | 0.002105 | -15.3088 | 12.5632 | 0.72634 | 0.064979 | MNR | 0 | 0 | 0 | -15.3088 | 29.536 | 0.71968 | 0.07072 | 0 | 0.029952 | 1.2896 | 0.0020634 | -14.7264
TSTCU | Collar saddle concentric | 277072 | 7319662770729 | Galvanized steel | 800 | 1120 | 11.9 | 42.721 | 1.0389 | 0.092939 | 0 | 0.043197 | 1.8564 | 0.0030107 | -21.896 | 17.969 | 1.0389 | 0.092939 | MNR | 0 | 0 | 0 | -21.896 | 42.245 | 1.0293 | 0.10115 | 0 | 0.04284 | 1.8445 | 0.0029512 | -21.063
TSTCU | Collar saddle concentric | 592757 | 7319660834683 | Galvanized steel | 800 | 1400 | 29.7334 | 106.7429 | 2.5957 | 0.23222 | 0 | 0.10793 | 4.6384 | 0.0075226 | -54.7095 | 44.8974 | 2.5957 | 0.23222 | MNR | 0 | 0 | 0 | -54.7095 | 105.5536 | 2.5719 | 0.25273 | 0 | 0.10704 | 4.6087 | 0.0073739 | -52.6281
TSTCU | Collar saddle concentric | 592758 | 7319660834690 | Galvanized steel | 800 | 1500 | 32.3749 | 116.2259 | 2.8263 | 0.25285 | 0 | 0.11752 | 5.0505 | 0.0081908 | -59.5698 | 48.8861 | 2.8263 | 0.25285 | MNR | 0 | 0 | 0 | -59.5698 | 114.9309 | 2.8004 | 0.27519 | 0 | 0.11655 | 5.0181 | 0.008029 | -57.3036
TSTCU | Collar saddle concentric | 592759 | 7319660834706 | Galvanized steel | 800 | 1600 | 34.4948 | 123.8363 | 3.0114 | 0.2694 | 0 | 0.12522 | 5.3812 | 0.0087272 | -63.4704 | 52.0871 | 3.0114 | 0.2694 | MNR | 0 | 0 | 0 | -63.4704 | 122.4565 | 2.9838 | 0.29321 | 0 | 0.12418 | 5.3467 | 0.0085547 | -61.0558
TSTCU | Collar saddle concentric | 277074 | 7319662770743 | Galvanized steel | 900 | 200 | 1.1 | 3.949 | 0.09603 | 0.008591 | 0 | 0.003993 | 0.1716 | 0.0002783 | -2.024 | 1.661 | 0.09603 | 0.008591 | MNR | 0 | 0 | 0 | -2.024 | 3.905 | 0.09515 | 0.00935 | 0 | 0.00396 | 0.1705 | 0.0002728 | -1.947
TSTCU | Collar saddle concentric | 277077 | 7319662770774 | Galvanized steel | 900 | 280 | 1.6 | 5.744 | 0.13968 | 0.012496 | 0 | 0.005808 | 0.2496 | 0.0004048 | -2.944 | 2.416 | 0.13968 | 0.012496 | MNR | 0 | 0 | 0 | -2.944 | 5.68 | 0.1384 | 0.0136 | 0 | 0.00576 | 0.248 | 0.0003968 | -2.832
TSTCU | Collar saddle concentric | 277086 | 7319662770866 | Galvanized steel | 900 | 630 | 5.99 | 21.5041 | 0.52293 | 0.046782 | 0 | 0.021744 | 0.93444 | 0.0015155 | -11.0216 | 9.0449 | 0.52293 | 0.046782 | MNR | 0 | 0 | 0 | -11.0216 | 21.2645 | 0.51814 | 0.050915 | 0 | 0.021564 | 0.92845 | 0.0014855 | -10.6023
TSTCU | Collar saddle concentric | 277075 | 7319662770750 | Galvanized steel | 900 | 224 | 1.2 | 4.308 | 0.10476 | 0.009372 | 0 | 0.004356 | 0.1872 | 0.0003036 | -2.208 | 1.812 | 0.10476 | 0.009372 | MNR | 0 | 0 | 0 | -2.208 | 4.26 | 0.1038 | 0.0102 | 0 | 0.00432 | 0.186 | 0.0002976 | -2.124
TSTCU | Collar saddle concentric | 277076 | 7319662770767 | Galvanized steel | 900 | 250 | 1.4 | 5.026 | 0.12222 | 0.010934 | 0 | 0.005082 | 0.2184 | 0.0003542 | -2.576 | 2.114 | 0.12222 | 0.010934 | MNR | 0 | 0 | 0 | -2.576 | 4.97 | 0.1211 | 0.0119 | 0 | 0.00504 | 0.217 | 0.0003472 | -2.478
TSTCU | Collar saddle concentric | 277078 | 7319662770781 | Galvanized steel | 900 | 300 | 1.8 | 6.462 | 0.15714 | 0.014058 | 0 | 0.006534 | 0.2808 | 0.0004554 | -3.312 | 2.718 | 0.15714 | 0.014058 | MNR | 0 | 0 | 0 | -3.312 | 6.39 | 0.1557 | 0.0153 | 0 | 0.00648 | 0.279 | 0.0004464 | -3.186
TSTCU | Collar saddle concentric | 592760 | 7319660834713 | Galvanized steel | 900 | 100 | 1.8316 | 6.5754 | 0.1599 | 0.014305 | 0 | 0.0066487 | 0.28573 | 0.00046339 | -3.3701 | 2.7657 | 0.1599 | 0.014305 | MNR | 0 | 0 | 0 | -3.3701 | 6.5022 | 0.15843 | 0.015569 | 0 | 0.0065938 | 0.2839 | 0.00045424 | -3.2419
TSTCU | Collar saddle concentric | 592761 | 7319660834720 | Galvanized steel | 900 | 112 | 1.9472 | 6.9904 | 0.16999 | 0.015208 | 0 | 0.0070683 | 0.30376 | 0.00049264 | -3.5828 | 2.9403 | 0.16999 | 0.015208 | MNR | 0 | 0 | 0 | -3.5828 | 6.9126 | 0.16843 | 0.016551 | 0 | 0.0070099 | 0.30182 | 0.00048291 | -3.4465
TSTCU | Collar saddle concentric | 277079 | 7319662770798 | Galvanized steel | 900 | 315 | 2 | 7.18 | 0.1746 | 0.01562 | 0 | 0.00726 | 0.312 | 0.000506 | -3.68 | 3.02 | 0.1746 | 0.01562 | MNR | 0 | 0 | 0 | -3.68 | 7.1 | 0.173 | 0.017 | 0 | 0.0072 | 0.31 | 0.000496 | -3.54
TSTCU | Collar saddle concentric | 592762 | 7319660834737 | Galvanized steel | 900 | 125 | 2.0703 | 7.4324 | 0.18074 | 0.016169 | 0 | 0.0075152 | 0.32297 | 0.00052379 | -3.8094 | 3.1262 | 0.18074 | 0.016169 | MNR | 0 | 0 | 0 | -3.8094 | 7.3496 | 0.17908 | 0.017598 | 0 | 0.0074531 | 0.3209 | 0.00051343 | -3.6644
TSTCU | Collar saddle concentric | 592763 | 7319660834744 | Galvanized steel | 900 | 140 | 2.2133 | 7.9457 | 0.19322 | 0.017286 | 0 | 0.0080343 | 0.34527 | 0.00055996 | -4.0725 | 3.3421 | 0.19322 | 0.017286 | MNR | 0 | 0 | 0 | -4.0725 | 7.8572 | 0.19145 | 0.018813 | 0 | 0.0079679 | 0.34306 | 0.0005489 | -3.9175
TSTCU | Collar saddle concentric | 592764 | 7319660834751 | Galvanized steel | 900 | 150 | 2.3104 | 8.2943 | 0.2017 | 0.018044 | 0 | 0.0083868 | 0.36042 | 0.00058453 | -4.2511 | 3.4887 | 0.2017 | 0.018044 | MNR | 0 | 0 | 0 | -4.2511 | 8.2019 | 0.19985 | 0.019638 | 0 | 0.0083174 | 0.35811 | 0.00057298 | -4.0894
TSTCU | Collar saddle concentric | 499431 | 7319660773050 | Galvanized steel | 900 | 160 | 2.4047 | 8.6329 | 0.20993 | 0.018781 | 0 | 0.0087291 | 0.37513 | 0.00060839 | -4.4246 | 3.6311 | 0.20993 | 0.018781 | MNR | 0 | 0 | 0 | -4.4246 | 8.5367 | 0.20801 | 0.02044 | 0 | 0.0086569 | 0.37273 | 0.00059637 | -4.2563
TSTCU | Collar saddle concentric | 277080 | 7319662770804 | Galvanized steel | 900 | 355 | 2.43 | 8.7237 | 0.21214 | 0.018978 | 0 | 0.0088209 | 0.37908 | 0.00061479 | -4.4712 | 3.6693 | 0.21214 | 0.018978 | MNR | 0 | 0 | 0 | -4.4712 | 8.6265 | 0.21019 | 0.020655 | 0 | 0.008748 | 0.37665 | 0.00060264 | -4.3011
TSTCU | Collar saddle concentric | 592765 | 7319660834768 | Galvanized steel | 900 | 180 | 2.5959 | 9.3193 | 0.22662 | 0.020274 | 0 | 0.0094231 | 0.40496 | 0.00065676 | -4.7765 | 3.9198 | 0.22662 | 0.020274 | MNR | 0 | 0 | 0 | -4.7765 | 9.2154 | 0.22455 | 0.022065 | 0 | 0.0093452 | 0.40236 | 0.00064378 | -4.5947
TSTCU | Collar saddle concentric | 277081 | 7319662770811 | Galvanized steel | 900 | 400 | 3.41 | 12.2419 | 0.29769 | 0.026632 | 0 | 0.012378 | 0.53196 | 0.00086273 | -6.2744 | 5.1491 | 0.29769 | 0.026632 | MNR | 0 | 0 | 0 | -6.2744 | 12.1055 | 0.29496 | 0.028985 | 0 | 0.012276 | 0.52855 | 0.00084568 | -6.0357
TSTCU | Collar saddle concentric | 277082 | 7319662770828 | Galvanized steel | 900 | 450 | 3.59 | 12.8881 | 0.31341 | 0.028038 | 0 | 0.013032 | 0.56004 | 0.00090827 | -6.6056 | 5.4209 | 0.31341 | 0.028038 | MNR | 0 | 0 | 0 | -6.6056 | 12.7445 | 0.31053 | 0.030515 | 0 | 0.012924 | 0.55645 | 0.00089032 | -6.3543
TSTCU | Collar saddle concentric | 277083 | 7319662770835 | Galvanized steel | 900 | 500 | 4.24 | 15.2216 | 0.37015 | 0.033114 | 0 | 0.015391 | 0.66144 | 0.0010727 | -7.8016 | 6.4024 | 0.37015 | 0.033114 | MNR | 0 | 0 | 0 | -7.8016 | 15.052 | 0.36676 | 0.03604 | 0 | 0.015264 | 0.6572 | 0.0010515 | -7.5048
TSTCU | Collar saddle concentric | 277084 | 7319662770842 | Galvanized steel | 900 | 560 | 5.01 | 17.9859 | 0.43737 | 0.039128 | 0 | 0.018186 | 0.78156 | 0.0012675 | -9.2184 | 7.5651 | 0.43737 | 0.039128 | MNR | 0 | 0 | 0 | -9.2184 | 17.7855 | 0.43336 | 0.042585 | 0 | 0.018036 | 0.77655 | 0.0012425 | -8.8677
TSTCU | Collar saddle concentric | 277085 | 7319662770859 | Galvanized steel | 900 | 600 | 5.56 | 19.9604 | 0.48539 | 0.043424 | 0 | 0.020183 | 0.86736 | 0.0014067 | -10.2304 | 8.3956 | 0.48539 | 0.043424 | MNR | 0 | 0 | 0 | -10.2304 | 19.738 | 0.48094 | 0.04726 | 0 | 0.020016 | 0.8618 | 0.0013789 | -9.8412
TSTCU | Collar saddle concentric | 277087 | 7319662770873 | Galvanized steel | 900 | 710 | 7.5 | 26.925 | 0.65475 | 0.058575 | 0 | 0.027225 | 1.17 | 0.0018975 | -13.8 | 11.325 | 0.65475 | 0.058575 | MNR | 0 | 0 | 0 | -13.8 | 26.625 | 0.64875 | 0.06375 | 0 | 0.027 | 1.1625 | 0.00186 | -13.275
TSTCU | Collar saddle concentric | 277088 | 7319662770880 | Galvanized steel | 900 | 800 | 9.03 | 32.4177 | 0.78832 | 0.070524 | 0 | 0.032779 | 1.4087 | 0.0022846 | -16.6152 | 13.6353 | 0.78832 | 0.070524 | MNR | 0 | 0 | 0 | -16.6152 | 32.0565 | 0.78109 | 0.076755 | 0 | 0.032508 | 1.3996 | 0.0022394 | -15.9831
TSTCU | Collar saddle concentric | 277089 | 7319662770897 | Galvanized steel | 900 | 900 | 11.2 | 40.208 | 0.97776 | 0.087472 | 0 | 0.040656 | 1.7472 | 0.0028336 | -20.608 | 16.912 | 0.97776 | 0.087472 | MNR | 0 | 0 | 0 | -20.608 | 39.76 | 0.9688 | 0.0952 | 0 | 0.04032 | 1.736 | 0.0027776 | -19.824
TSTCU | Collar saddle concentric | 277090 | 7319662770903 | Galvanized steel | 900 | 1000 | 13.3 | 47.747 | 1.1611 | 0.10387 | 0 | 0.048279 | 2.0748 | 0.0033649 | -24.472 | 20.083 | 1.1611 | 0.10387 | MNR | 0 | 0 | 0 | -24.472 | 47.215 | 1.1504 | 0.11305 | 0 | 0.04788 | 2.0615 | 0.0032984 | -23.541
TSTCU | Collar saddle concentric | 277091 | 7319662770910 | Galvanized steel | 900 | 1120 | 16.4 | 58.876 | 1.4317 | 0.12808 | 0 | 0.059532 | 2.5584 | 0.0041492 | -30.176 | 24.764 | 1.4317 | 0.12808 | MNR | 0 | 0 | 0 | -30.176 | 58.22 | 1.4186 | 0.1394 | 0 | 0.05904 | 2.542 | 0.0040672 | -29.028
TSTCU | Collar saddle concentric | 277092 | 7319662770927 | Galvanized steel | 900 | 1250 | 19.7 | 70.723 | 1.7198 | 0.15386 | 0 | 0.071511 | 3.0732 | 0.0049841 | -36.248 | 29.747 | 1.7198 | 0.15386 | MNR | 0 | 0 | 0 | -36.248 | 69.935 | 1.704 | 0.16745 | 0 | 0.07092 | 3.0535 | 0.0048856 | -34.869
TSTCU | Collar saddle concentric | 592766 | 7319660834775 | Galvanized steel | 900 | 1400 | 32.7637 | 117.6217 | 2.8603 | 0.25588 | 0 | 0.11893 | 5.1111 | 0.0082892 | -60.2852 | 49.4732 | 2.8603 | 0.25588 | MNR | 0 | 0 | 0 | -60.2852 | 116.3111 | 2.8341 | 0.27849 | 0 | 0.11795 | 5.0784 | 0.0081254 | -57.9917
TSTCU | Collar saddle concentric | 592767 | 7319660834782 | Galvanized steel | 900 | 1500 | 35.607 | 127.8291 | 3.1085 | 0.27809 | 0 | 0.12925 | 5.5547 | 0.0090086 | -65.5169 | 53.7666 | 3.1085 | 0.27809 | MNR | 0 | 0 | 0 | -65.5169 | 126.4048 | 3.08 | 0.30266 | 0 | 0.12819 | 5.5191 | 0.0088305 | -63.0244
TSTCU | Collar saddle concentric | 592768 | 7319660834799 | Galvanized steel | 900 | 1600 | 37.9303 | 136.1698 | 3.3113 | 0.29624 | 0 | 0.13769 | 5.9171 | 0.0095964 | -69.7918 | 57.2748 | 3.3113 | 0.29624 | MNR | 0 | 0 | 0 | -69.7918 | 134.6526 | 3.281 | 0.32241 | 0 | 0.13655 | 5.8792 | 0.0094067 | -67.1366
TSTCU | Collar saddle concentric | 277098 | 7319662770989 | Galvanized steel | 1000 | 315 | 1.95 | 7.0005 | 0.17023 | 0.015229 | 0 | 0.0070785 | 0.3042 | 0.00049335 | -3.588 | 2.9445 | 0.17023 | 0.015229 | MNR | 0 | 0 | 0 | -3.588 | 6.9225 | 0.16867 | 0.016575 | 0 | 0.00702 | 0.30225 | 0.0004836 | -3.4515
TSTCU | Collar saddle concentric | 277100 | 7319662771009 | Galvanized steel | 1000 | 400 | 2.97 | 10.6623 | 0.25928 | 0.023196 | 0 | 0.010781 | 0.46332 | 0.00075141 | -5.4648 | 4.4847 | 0.25928 | 0.023196 | MNR | 0 | 0 | 0 | -5.4648 | 10.5435 | 0.2569 | 0.025245 | 0 | 0.010692 | 0.46035 | 0.00073656 | -5.2569
TSTCU | Collar saddle concentric | 251656 | 7319662516563 | Galvanized steel | 1000 | 500 | 3.99 | 14.3241 | 0.34833 | 0.031162 | 0 | 0.014484 | 0.62244 | 0.0010095 | -7.3416 | 6.0249 | 0.34833 | 0.031162 | MNR | 0 | 0 | 0 | -7.3416 | 14.1645 | 0.34513 | 0.033915 | 0 | 0.014364 | 0.61845 | 0.00098952 | -7.0623
TSTCU | Collar saddle concentric | 251659 | 7319662516594 | Galvanized steel | 1000 | 630 | 6.34 | 22.7606 | 0.55348 | 0.049515 | 0 | 0.023014 | 0.98904 | 0.001604 | -11.6656 | 9.5734 | 0.55348 | 0.049515 | MNR | 0 | 0 | 0 | -11.6656 | 22.507 | 0.54841 | 0.05389 | 0 | 0.022824 | 0.9827 | 0.0015723 | -11.2218
TSTCU | Collar saddle concentric | 277095 | 7319662770958 | Galvanized steel | 1000 | 250 | 1.7 | 6.103 | 0.14841 | 0.013277 | 0 | 0.006171 | 0.2652 | 0.0004301 | -3.128 | 2.567 | 0.14841 | 0.013277 | MNR | 0 | 0 | 0 | -3.128 | 6.035 | 0.14705 | 0.01445 | 0 | 0.00612 | 0.2635 | 0.0004216 | -3.009
TSTCU | Collar saddle concentric | 251661 | 7319662516617 | Galvanized steel | 1000 | 800 | 9.31 | 33.4229 | 0.81276 | 0.072711 | 0 | 0.033795 | 1.4524 | 0.0023554 | -17.1304 | 14.0581 | 0.81276 | 0.072711 | MNR | 0 | 0 | 0 | -17.1304 | 33.0505 | 0.80532 | 0.079135 | 0 | 0.033516 | 1.4431 | 0.0023089 | -16.4787
TSTCU | Collar saddle concentric | 277093 | 7319662770934 | Galvanized steel | 1000 | 200 | 1.5 | 5.385 | 0.13095 | 0.011715 | 0 | 0.005445 | 0.234 | 0.0003795 | -2.76 | 2.265 | 0.13095 | 0.011715 | MNR | 0 | 0 | 0 | -2.76 | 5.325 | 0.12975 | 0.01275 | 0 | 0.0054 | 0.2325 | 0.000372 | -2.655
TSTCU | Collar saddle concentric | 251663 | 7319662516631 | Galvanized steel | 1000 | 1000 | 14.2 | 50.978 | 1.2397 | 0.1109 | 0 | 0.051546 | 2.2152 | 0.0035926 | -26.128 | 21.442 | 1.2397 | 0.1109 | MNR | 0 | 0 | 0 | -26.128 | 50.41 | 1.2283 | 0.1207 | 0 | 0.05112 | 2.201 | 0.0035216 | -25.134
TSTCU | Collar saddle concentric | 277094 | 7319662770941 | Galvanized steel | 1000 | 224 | 1.6 | 5.744 | 0.13968 | 0.012496 | 0 | 0.005808 | 0.2496 | 0.0004048 | -2.944 | 2.416 | 0.13968 | 0.012496 | MNR | 0 | 0 | 0 | -2.944 | 5.68 | 0.1384 | 0.0136 | 0 | 0.00576 | 0.248 | 0.0003968 | -2.832
TSTCU | Collar saddle concentric | 277096 | 7319662770965 | Galvanized steel | 1000 | 280 | 1.8 | 6.462 | 0.15714 | 0.014058 | 0 | 0.006534 | 0.2808 | 0.0004554 | -3.312 | 2.718 | 0.15714 | 0.014058 | MNR | 0 | 0 | 0 | -3.312 | 6.39 | 0.1557 | 0.0153 | 0 | 0.00648 | 0.279 | 0.0004464 | -3.186
TSTCU | Collar saddle concentric | 277097 | 7319662770972 | Galvanized steel | 1000 | 300 | 1.9 | 6.821 | 0.16587 | 0.014839 | 0 | 0.006897 | 0.2964 | 0.0004807 | -3.496 | 2.869 | 0.16587 | 0.014839 | MNR | 0 | 0 | 0 | -3.496 | 6.745 | 0.16435 | 0.01615 | 0 | 0.00684 | 0.2945 | 0.0004712 | -3.363
TSTCU | Collar saddle concentric | 592769 | 7319660834805 | Galvanized steel | 1000 | 100 | 2.0253 | 7.2708 | 0.17681 | 0.015818 | 0 | 0.0073518 | 0.31595 | 0.0005124 | -3.7266 | 3.0582 | 0.17681 | 0.015818 | MNR | 0 | 0 | 0 | -3.7266 | 7.1898 | 0.17519 | 0.017215 | 0 | 0.0072911 | 0.31392 | 0.00050227 | -3.5848
TSTCU | Collar saddle concentric | 592770 | 7319660834812 | Galvanized steel | 1000 | 112 | 2.1529 | 7.7289 | 0.18795 | 0.016814 | 0 | 0.007815 | 0.33585 | 0.00054468 | -3.9613 | 3.2509 | 0.18795 | 0.016814 | MNR | 0 | 0 | 0 | -3.9613 | 7.6428 | 0.18623 | 0.0183 | 0 | 0.0077504 | 0.3337 | 0.00053392 | -3.8106
TSTCU | Collar saddle concentric | 592771 | 7319660834829 | Galvanized steel | 1000 | 125 | 2.2886 | 8.2161 | 0.19979 | 0.017874 | 0 | 0.0083076 | 0.35702 | 0.00057902 | -4.211 | 3.4558 | 0.19979 | 0.017874 | MNR | 0 | 0 | 0 | -4.211 | 8.1245 | 0.19796 | 0.019453 | 0 | 0.008239 | 0.35473 | 0.00056757 | -4.0508
TSTCU | Collar saddle concentric | 277099 | 7319662770996 | Galvanized steel | 1000 | 355 | 2.36 | 8.4724 | 0.20603 | 0.018432 | 0 | 0.0085668 | 0.36816 | 0.00059708 | -4.3424 | 3.5636 | 0.20603 | 0.018432 | MNR | 0 | 0 | 0 | -4.3424 | 8.378 | 0.20414 | 0.02006 | 0 | 0.008496 | 0.3658 | 0.00058528 | -4.1772
TSTCU | Collar saddle concentric | 592772 | 7319660834836 | Galvanized steel | 1000 | 140 | 2.4463 | 8.7822 | 0.21356 | 0.019106 | 0 | 0.0088801 | 0.38162 | 0.00061891 | -4.5012 | 3.6939 | 0.21356 | 0.019106 | MNR | 0 | 0 | 0 | -4.5012 | 8.6844 | 0.2116 | 0.020794 | 0 | 0.0088067 | 0.37918 | 0.00060668 | -4.33
TSTCU | Collar saddle concentric | 592773 | 7319660834843 | Galvanized steel | 1000 | 150 | 2.5526 | 9.1638 | 0.22284 | 0.019936 | 0 | 0.0092659 | 0.39821 | 0.00064581 | -4.6968 | 3.8544 | 0.22284 | 0.019936 | MNR | 0 | 0 | 0 | -4.6968 | 9.0617 | 0.2208 | 0.021697 | 0 | 0.0091894 | 0.39565 | 0.00063304 | -4.5181
TSTCU | Collar saddle concentric | 776293 | 7319667762934 | Galvanized steel | 1000 | 160 | 2.6567 | 9.5376 | 0.23193 | 0.020749 | 0 | 0.0096438 | 0.41445 | 0.00067215 | -4.8883 | 4.0116 | 0.23193 | 0.020749 | MNR | 0 | 0 | 0 | -4.8883 | 9.4313 | 0.2298 | 0.022582 | 0 | 0.0095641 | 0.41179 | 0.00065886 | -4.7024
TSTCU | Collar saddle concentric | 592774 | 7319660834850 | Galvanized steel | 1000 | 180 | 2.8683 | 10.2972 | 0.2504 | 0.022401 | 0 | 0.010412 | 0.44745 | 0.00072568 | -5.2777 | 4.3311 | 0.2504 | 0.022401 | MNR | 0 | 0 | 0 | -5.2777 | 10.1825 | 0.24811 | 0.024381 | 0 | 0.010326 | 0.44459 | 0.00071134 | -5.0769
TSTCU | Collar saddle concentric | 277101 | 7319662771016 | Galvanized steel | 1000 | 450 | 3.54 | 12.7086 | 0.30904 | 0.027647 | 0 | 0.01285 | 0.55224 | 0.00089562 | -6.5136 | 5.3454 | 0.30904 | 0.027647 | MNR | 0 | 0 | 0 | -6.5136 | 12.567 | 0.30621 | 0.03009 | 0 | 0.012744 | 0.5487 | 0.00087792 | -6.2658
TSTCU | Collar saddle concentric | 277102 | 7319662771023 | Galvanized steel | 1000 | 560 | 5.02 | 18.0218 | 0.43825 | 0.039206 | 0 | 0.018223 | 0.78312 | 0.0012701 | -9.2368 | 7.5802 | 0.43825 | 0.039206 | MNR | 0 | 0 | 0 | -9.2368 | 17.821 | 0.43423 | 0.04267 | 0 | 0.018072 | 0.7781 | 0.001245 | -8.8854
TSTCU | Collar saddle concentric | 277103 | 7319662771030 | Galvanized steel | 1000 | 600 | 5.66 | 20.3194 | 0.49412 | 0.044205 | 0 | 0.020546 | 0.88296 | 0.001432 | -10.4144 | 8.5466 | 0.49412 | 0.044205 | MNR | 0 | 0 | 0 | -10.4144 | 20.093 | 0.48959 | 0.04811 | 0 | 0.020376 | 0.8773 | 0.0014037 | -10.0182
TSTCU | Collar saddle concentric | 277104 | 7319662771047 | Galvanized steel | 1000 | 710 | 7.67 | 27.5353 | 0.66959 | 0.059903 | 0 | 0.027842 | 1.1965 | 0.0019405 | -14.1128 | 11.5817 | 0.66959 | 0.059903 | MNR | 0 | 0 | 0 | -14.1128 | 27.2285 | 0.66345 | 0.065195 | 0 | 0.027612 | 1.1888 | 0.0019022 | -13.5759
TSTCU | Collar saddle concentric | 277105 | 7319662771054 | Galvanized steel | 1000 | 900 | 11.8 | 42.362 | 1.0301 | 0.092158 | 0 | 0.042834 | 1.8408 | 0.0029854 | -21.712 | 17.818 | 1.0301 | 0.092158 | MNR | 0 | 0 | 0 | -21.712 | 41.89 | 1.0207 | 0.1003 | 0 | 0.04248 | 1.829 | 0.0029264 | -20.886
TSTCU | Collar saddle concentric | 277106 | 7319662771061 | Galvanized steel | 1000 | 1120 | 17.7 | 63.543 | 1.5452 | 0.13824 | 0 | 0.064251 | 2.7612 | 0.0044781 | -32.568 | 26.727 | 1.5452 | 0.13824 | MNR | 0 | 0 | 0 | -32.568 | 62.835 | 1.531 | 0.15045 | 0 | 0.06372 | 2.7435 | 0.0043896 | -31.329
TSTCU | Collar saddle concentric | 277107 | 7319662771078 | Galvanized steel | 1000 | 1250 | 21.5 | 77.185 | 1.877 | 0.16792 | 0 | 0.078045 | 3.354 | 0.0054395 | -39.56 | 32.465 | 1.877 | 0.16792 | MNR | 0 | 0 | 0 | -39.56 | 76.325 | 1.8597 | 0.18275 | 0 | 0.0774 | 3.3325 | 0.005332 | -38.055
TSTCU | Collar saddle concentric | 592775 | 7319660834867 | Galvanized steel | 1000 | 1400 | 35.7955 | 128.5058 | 3.1249 | 0.27956 | 0 | 0.12994 | 5.5841 | 0.0090563 | -65.8637 | 54.0512 | 3.1249 | 0.27956 | MNR | 0 | 0 | 0 | -65.8637 | 127.074 | 3.0963 | 0.30426 | 0 | 0.12886 | 5.5483 | 0.0088773 | -63.358
TSTCU | Collar saddle concentric | 592776 | 7319660834874 | Galvanized steel | 1000 | 1500 | 38.8391 | 139.4324 | 3.3907 | 0.30333 | 0 | 0.14099 | 6.0589 | 0.0098263 | -71.4639 | 58.647 | 3.3907 | 0.30333 | MNR | 0 | 0 | 0 | -71.4639 | 137.8788 | 3.3596 | 0.33013 | 0 | 0.13982 | 6.0201 | 0.0096321 | -68.7452
TSTCU | Collar saddle concentric | 592777 | 7319660834881 | Galvanized steel | 1000 | 1600 | 41.3642 | 148.4975 | 3.6111 | 0.32305 | 0 | 0.15015 | 6.4528 | 0.010465 | -76.1101 | 62.4599 | 3.6111 | 0.32305 | MNR | 0 | 0 | 0 | -76.1101 | 146.8429 | 3.578 | 0.3516 | 0 | 0.14891 | 6.4115 | 0.010258 | -73.2146
TSTCU | Collar saddle concentric | 592778 | 7319660834898 | Galvanized steel | 1120 | 100 | 2.2584 | 8.1077 | 0.19716 | 0.017638 | 0 | 0.008198 | 0.35231 | 0.00057138 | -4.1555 | 3.4102 | 0.19716 | 0.017638 | MNR | 0 | 0 | 0 | -4.1555 | 8.0173 | 0.19535 | 0.019196 | 0 | 0.0081302 | 0.35005 | 0.00056008 | -3.9974
TSTCU | Collar saddle concentric | 592779 | 7319660834904 | Galvanized steel | 1120 | 112 | 2.4 | 8.616 | 0.20952 | 0.018744 | 0 | 0.008712 | 0.3744 | 0.0006072 | -4.416 | 3.624 | 0.20952 | 0.018744 | MNR | 0 | 0 | 0 | -4.416 | 8.52 | 0.2076 | 0.0204 | 0 | 0.00864 | 0.372 | 0.0005952 | -4.248
TSTCU | Collar saddle concentric | 592780 | 7319660834911 | Galvanized steel | 1120 | 125 | 2.5497 | 9.1534 | 0.22259 | 0.019913 | 0 | 0.0092554 | 0.39775 | 0.00064507 | -4.6914 | 3.85 | 0.22259 | 0.019913 | MNR | 0 | 0 | 0 | -4.6914 | 9.0514 | 0.22055 | 0.021672 | 0 | 0.0091789 | 0.3952 | 0.00063233 | -4.513
TSTCU | Collar saddle concentric | 277108 | 7319662771085 | Galvanized steel | 1120 | 300 | 2.7 | 9.693 | 0.23571 | 0.021087 | 0 | 0.009801 | 0.4212 | 0.0006831 | -4.968 | 4.077 | 0.23571 | 0.021087 | MNR | 0 | 0 | 0 | -4.968 | 9.585 | 0.23355 | 0.02295 | 0 | 0.00972 | 0.4185 | 0.0006696 | -4.779
TSTCU | Collar saddle concentric | 592781 | 7319660834928 | Galvanized steel | 1120 | 140 | 2.7257 | 9.7853 | 0.23795 | 0.021288 | 0 | 0.0098943 | 0.42521 | 0.0006896 | -5.0153 | 4.1158 | 0.23795 | 0.021288 | MNR | 0 | 0 | 0 | -5.0153 | 9.6762 | 0.23577 | 0.023168 | 0 | 0.0098125 | 0.42248 | 0.00067597 | -4.8245
TSTCU | Collar saddle concentric | 592782 | 7319660834935 | Galvanized steel | 1120 | 150 | 2.8439 | 10.2096 | 0.24827 | 0.022211 | 0 | 0.010323 | 0.44365 | 0.00071951 | -5.2328 | 4.2943 | 0.24827 | 0.022211 | MNR | 0 | 0 | 0 | -5.2328 | 10.0958 | 0.246 | 0.024173 | 0 | 0.010238 | 0.4408 | 0.00070529 | -5.0337
TSTCU | Collar saddle concentric | 592783 | 7319660834942 | Galvanized steel | 1120 | 160 | 2.9592 | 10.6235 | 0.25834 | 0.023111 | 0 | 0.010742 | 0.46164 | 0.00074868 | -5.4449 | 4.4684 | 0.25834 | 0.023111 | MNR | 0 | 0 | 0 | -5.4449 | 10.5052 | 0.25597 | 0.025153 | 0 | 0.010653 | 0.45868 | 0.00073388 | -5.2378
TSTCU | Collar saddle concentric | 277109 | 7319662771092 | Galvanized steel | 1120 | 315 | 3 | 10.77 | 0.2619 | 0.02343 | 0 | 0.01089 | 0.468 | 0.000759 | -5.52 | 4.53 | 0.2619 | 0.02343 | MNR | 0 | 0 | 0 | -5.52 | 10.65 | 0.2595 | 0.0255 | 0 | 0.0108 | 0.465 | 0.000744 | -5.31
TSTCU | Collar saddle concentric | 592784 | 7319660834959 | Galvanized steel | 1120 | 180 | 3.194 | 11.4665 | 0.27884 | 0.024945 | 0 | 0.011594 | 0.49826 | 0.00080808 | -5.877 | 4.8229 | 0.27884 | 0.024945 | MNR | 0 | 0 | 0 | -5.877 | 11.3387 | 0.27628 | 0.027149 | 0 | 0.011498 | 0.49507 | 0.00079211 | -5.6534
TSTCU | Collar saddle concentric | 277110 | 7319662771108 | Galvanized steel | 1120 | 355 | 3.3 | 11.847 | 0.28809 | 0.025773 | 0 | 0.011979 | 0.5148 | 0.0008349 | -6.072 | 4.983 | 0.28809 | 0.025773 | MNR | 0 | 0 | 0 | -6.072 | 11.715 | 0.28545 | 0.02805 | 0 | 0.01188 | 0.5115 | 0.0008184 | -5.841
TSTCU | Collar saddle concentric | 776301 | 7319667763016 | Galvanized steel | 1120 | 200 | 3.4469 | 12.3744 | 0.30091 | 0.02692 | 0 | 0.012512 | 0.53772 | 0.00087207 | -6.3423 | 5.2048 | 0.30091 | 0.02692 | MNR | 0 | 0 | 0 | -6.3423 | 12.2365 | 0.29816 | 0.029299 | 0 | 0.012409 | 0.53427 | 0.00085483 | -6.101
TSTCU | Collar saddle concentric | 277111 | 7319662771115 | Galvanized steel | 1120 | 400 | 3.7 | 13.283 | 0.32301 | 0.028897 | 0 | 0.013431 | 0.5772 | 0.0009361 | -6.808 | 5.587 | 0.32301 | 0.028897 | MNR | 0 | 0 | 0 | -6.808 | 13.135 | 0.32005 | 0.03145 | 0 | 0.01332 | 0.5735 | 0.0009176 | -6.549
TSTCU | Collar saddle concentric | 592785 | 7319660834966 | Galvanized steel | 1120 | 224 | 3.7394 | 13.4244 | 0.32645 | 0.029205 | 0 | 0.013574 | 0.58335 | 0.00094607 | -6.8805 | 5.6465 | 0.32645 | 0.029205 | MNR | 0 | 0 | 0 | -6.8805 | 13.2749 | 0.32346 | 0.031785 | 0 | 0.013462 | 0.57961 | 0.00092737 | -6.6187
TSTCU | Collar saddle concentric | 277112 | 7319662771122 | Galvanized steel | 1120 | 450 | 4 | 14.36 | 0.3492 | 0.03124 | 0 | 0.01452 | 0.624 | 0.001012 | -7.36 | 6.04 | 0.3492 | 0.03124 | MNR | 0 | 0 | 0 | -7.36 | 14.2 | 0.346 | 0.034 | 0 | 0.0144 | 0.62 | 0.000992 | -7.08
TSTCU | Collar saddle concentric | 592786 | 7319660834973 | Galvanized steel | 1120 | 250 | 4.1268 | 14.8152 | 0.36027 | 0.03223 | 0 | 0.01498 | 0.64378 | 0.0010441 | -7.5933 | 6.2315 | 0.36027 | 0.03223 | MNR | 0 | 0 | 0 | -7.5933 | 14.6501 | 0.35697 | 0.035078 | 0 | 0.014856 | 0.63965 | 0.0010234 | -7.3044
TSTCU | Collar saddle concentric | 277113 | 7319662771139 | Galvanized steel | 1120 | 500 | 4.25 | 15.2575 | 0.37102 | 0.033192 | 0 | 0.015428 | 0.663 | 0.0010753 | -7.82 | 6.4175 | 0.37102 | 0.033192 | MNR | 0 | 0 | 0 | -7.82 | 15.0875 | 0.36762 | 0.036125 | 0 | 0.0153 | 0.65875 | 0.001054 | -7.5225
TSTCU | Collar saddle concentric | 592787 | 7319660834980 | Galvanized steel | 1120 | 280 | 4.5697 | 16.4052 | 0.39893 | 0.035689 | 0 | 0.016588 | 0.71287 | 0.0011561 | -8.4082 | 6.9002 | 0.39893 | 0.035689 | MNR | 0 | 0 | 0 | -8.4082 | 16.2224 | 0.39528 | 0.038842 | 0 | 0.016451 | 0.7083 | 0.0011333 | -8.0884
TSTCU | Collar saddle concentric | 277114 | 7319662771146 | Galvanized steel | 1120 | 560 | 5.07 | 18.2013 | 0.44261 | 0.039597 | 0 | 0.018404 | 0.79092 | 0.0012827 | -9.3288 | 7.6557 | 0.44261 | 0.039597 | MNR | 0 | 0 | 0 | -9.3288 | 17.9985 | 0.43855 | 0.043095 | 0 | 0.018252 | 0.78585 | 0.0012574 | -8.9739
TSTCU | Collar saddle concentric | 277115 | 7319662771153 | Galvanized steel | 1120 | 600 | 5.66 | 20.3194 | 0.49412 | 0.044205 | 0 | 0.020546 | 0.88296 | 0.001432 | -10.4144 | 8.5466 | 0.49412 | 0.044205 | MNR | 0 | 0 | 0 | -10.4144 | 20.093 | 0.48959 | 0.04811 | 0 | 0.020376 | 0.8773 | 0.0014037 | -10.0182
TSTCU | Collar saddle concentric | 277116 | 7319662771160 | Galvanized steel | 1120 | 630 | 6.12 | 21.9708 | 0.53428 | 0.047797 | 0 | 0.022216 | 0.95472 | 0.0015484 | -11.2608 | 9.2412 | 0.53428 | 0.047797 | MNR | 0 | 0 | 0 | -11.2608 | 21.726 | 0.52938 | 0.05202 | 0 | 0.022032 | 0.9486 | 0.0015178 | -10.8324
TSTCU | Collar saddle concentric | 277117 | 7319662771177 | Galvanized steel | 1120 | 710 | 7.75 | 27.8225 | 0.67658 | 0.060527 | 0 | 0.028133 | 1.209 | 0.0019608 | -14.26 | 11.7025 | 0.67658 | 0.060527 | MNR | 0 | 0 | 0 | -14.26 | 27.5125 | 0.67037 | 0.065875 | 0 | 0.0279 | 1.2012 | 0.001922 | -13.7175
TSTCU | Collar saddle concentric | 277118 | 7319662771184 | Galvanized steel | 1120 | 800 | 9.45 | 33.9255 | 0.82498 | 0.073804 | 0 | 0.034304 | 1.4742 | 0.0023908 | -17.388 | 14.2695 | 0.82498 | 0.073804 | MNR | 0 | 0 | 0 | -17.388 | 33.5475 | 0.81742 | 0.080325 | 0 | 0.03402 | 1.4647 | 0.0023436 | -16.7265
TSTCU | Collar saddle concentric | 277119 | 7319662771191 | Galvanized steel | 1120 | 900 | 12.2 | 43.798 | 1.0651 | 0.095282 | 0 | 0.044286 | 1.9032 | 0.0030866 | -22.448 | 18.422 | 1.0651 | 0.095282 | MNR | 0 | 0 | 0 | -22.448 | 43.31 | 1.0553 | 0.1037 | 0 | 0.04392 | 1.891 | 0.0030256 | -21.594
TSTCU | Collar saddle concentric | 277120 | 7319662771207 | Galvanized steel | 1120 | 1000 | 14.3 | 51.337 | 1.2484 | 0.11168 | 0 | 0.051909 | 2.2308 | 0.0036179 | -26.312 | 21.593 | 1.2484 | 0.11168 | MNR | 0 | 0 | 0 | -26.312 | 50.765 | 1.2369 | 0.12155 | 0 | 0.05148 | 2.2165 | 0.0035464 | -25.311
TSTCU | Collar saddle concentric | 277121 | 7319662771214 | Galvanized steel | 1120 | 1120 | 17.9 | 64.261 | 1.5627 | 0.1398 | 0 | 0.064977 | 2.7924 | 0.0045287 | -32.936 | 27.029 | 1.5627 | 0.1398 | MNR | 0 | 0 | 0 | -32.936 | 63.545 | 1.5483 | 0.15215 | 0 | 0.06444 | 2.7745 | 0.0044392 | -31.683
TSTCU | Collar saddle concentric | 277122 | 7319662771221 | Galvanized steel | 1120 | 1250 | 21.7 | 77.903 | 1.8944 | 0.16948 | 0 | 0.078771 | 3.3852 | 0.0054901 | -39.928 | 32.767 | 1.8944 | 0.16948 | MNR | 0 | 0 | 0 | -39.928 | 77.035 | 1.877 | 0.18445 | 0 | 0.07812 | 3.3635 | 0.0053816 | -38.409
TSTCU | Collar saddle concentric | 592788 | 7319660834997 | Galvanized steel | 1120 | 1400 | 39.4327 | 141.5634 | 3.4425 | 0.30797 | 0 | 0.14314 | 6.1515 | 0.0099765 | -72.5562 | 59.5434 | 3.4425 | 0.30797 | MNR | 0 | 0 | 0 | -72.5562 | 139.9861 | 3.4109 | 0.33518 | 0 | 0.14196 | 6.1121 | 0.0097793 | -69.7959
TSTCU | Collar saddle concentric | 592789 | 7319660835000 | Galvanized steel | 1120 | 1500 | 42.7191 | 153.3616 | 3.7294 | 0.33364 | 0 | 0.15507 | 6.6642 | 0.010808 | -78.6031 | 64.5058 | 3.7294 | 0.33364 | MNR | 0 | 0 | 0 | -78.6031 | 151.6528 | 3.6952 | 0.36311 | 0 | 0.15379 | 6.6215 | 0.010594 | -75.6128
TSTCU | Collar saddle concentric | 592790 | 7319660835017 | Galvanized steel | 1120 | 1600 | 45.4855 | 163.2929 | 3.9709 | 0.35524 | 0 | 0.16511 | 7.0957 | 0.011508 | -83.6933 | 68.6831 | 3.9709 | 0.35524 | MNR | 0 | 0 | 0 | -83.6933 | 161.4735 | 3.9345 | 0.38663 | 0 | 0.16375 | 7.0503 | 0.01128 | -80.5093
TSTCU | Collar saddle concentric | 277128 | 7319662771283 | Galvanized steel | 1250 | 500 | 4.28 | 15.3652 | 0.37364 | 0.033427 | 0 | 0.015536 | 0.66768 | 0.0010828 | -7.8752 | 6.4628 | 0.37364 | 0.033427 | MNR | 0 | 0 | 0 | -7.8752 | 15.194 | 0.37022 | 0.03638 | 0 | 0.015408 | 0.6634 | 0.0010614 | -7.5756
TSTCU | Collar saddle concentric | 277124 | 7319662771245 | Galvanized steel | 1250 | 315 | 3.4 | 12.206 | 0.29682 | 0.026554 | 0 | 0.012342 | 0.5304 | 0.0008602 | -6.256 | 5.134 | 0.29682 | 0.026554 | MNR | 0 | 0 | 0 | -6.256 | 12.07 | 0.2941 | 0.0289 | 0 | 0.01224 | 0.527 | 0.0008432 | -6.018
TSTCU | Collar saddle concentric | 277126 | 7319662771269 | Galvanized steel | 1250 | 400 | 4 | 14.36 | 0.3492 | 0.03124 | 0 | 0.01452 | 0.624 | 0.001012 | -7.36 | 6.04 | 0.3492 | 0.03124 | MNR | 0 | 0 | 0 | -7.36 | 14.2 | 0.346 | 0.034 | 0 | 0.0144 | 0.62 | 0.000992 | -7.08
TSTCU | Collar saddle concentric | 251710 | 7319662517102 | Galvanized steel | 1250 | 630 | 6.18 | 22.1862 | 0.53951 | 0.048266 | 0 | 0.022433 | 0.96408 | 0.0015635 | -11.3712 | 9.3318 | 0.53951 | 0.048266 | MNR | 0 | 0 | 0 | -11.3712 | 21.939 | 0.53457 | 0.05253 | 0 | 0.022248 | 0.9579 | 0.0015326 | -10.9386
TSTCU | Collar saddle concentric | 251712 | 7319662517126 | Galvanized steel | 1250 | 800 | 9.55 | 34.2845 | 0.83372 | 0.074586 | 0 | 0.034667 | 1.4898 | 0.0024162 | -17.572 | 14.4205 | 0.83372 | 0.074586 | MNR | 0 | 0 | 0 | -17.572 | 33.9025 | 0.82608 | 0.081175 | 0 | 0.03438 | 1.4803 | 0.0023684 | -16.9035
TSTCU | Collar saddle concentric | 251716 | 7319662517164 | Galvanized steel | 1250 | 1250 | 22 | 78.98 | 1.9206 | 0.17182 | 0 | 0.07986 | 3.432 | 0.005566 | -40.48 | 33.22 | 1.9206 | 0.17182 | MNR | 0 | 0 | 0 | -40.48 | 78.1 | 1.903 | 0.187 | 0 | 0.0792 | 3.41 | 0.005456 | -38.94
TSTCU | Collar saddle concentric | 251714 | 7319662517140 | Galvanized steel | 1250 | 1000 | 14.5 | 52.055 | 1.2659 | 0.11324 | 0 | 0.052635 | 2.262 | 0.0036685 | -26.68 | 21.895 | 1.2659 | 0.11324 | MNR | 0 | 0 | 0 | -26.68 | 51.475 | 1.2542 | 0.12325 | 0 | 0.0522 | 2.2475 | 0.003596 | -25.665
TSTCU | Collar saddle concentric | 592791 | 7319660835024 | Galvanized steel | 1250 | 100 | 2.5104 | 9.0123 | 0.21916 | 0.019606 | 0 | 0.0091128 | 0.39162 | 0.00063513 | -4.6191 | 3.7907 | 0.21916 | 0.019606 | MNR | 0 | 0 | 0 | -4.6191 | 8.9119 | 0.21715 | 0.021338 | 0 | 0.0090374 | 0.38911 | 0.00062258 | -4.4434
TSTCU | Collar saddle concentric | 592792 | 7319660835031 | Galvanized steel | 1250 | 112 | 2.6667 | 9.5735 | 0.2328 | 0.020827 | 0 | 0.0096801 | 0.41601 | 0.00067468 | -4.9067 | 4.0267 | 0.2328 | 0.020827 | MNR | 0 | 0 | 0 | -4.9067 | 9.4668 | 0.23067 | 0.022667 | 0 | 0.0096001 | 0.41334 | 0.00066134 | -4.7201
TSTCU | Collar saddle concentric | 592793 | 7319660835048 | Galvanized steel | 1250 | 125 | 2.834 | 10.1741 | 0.24741 | 0.022134 | 0 | 0.010287 | 0.4421 | 0.000717 | -5.2146 | 4.2793 | 0.24741 | 0.022134 | MNR | 0 | 0 | 0 | -5.2146 | 10.0607 | 0.24514 | 0.024089 | 0 | 0.010202 | 0.43927 | 0.00070283 | -5.0162
TSTCU | Collar saddle concentric | 277123 | 7319662771238 | Galvanized steel | 1250 | 300 | 3 | 10.77 | 0.2619 | 0.02343 | 0 | 0.01089 | 0.468 | 0.000759 | -5.52 | 4.53 | 0.2619 | 0.02343 | MNR | 0 | 0 | 0 | -5.52 | 10.65 | 0.2595 | 0.0255 | 0 | 0.0108 | 0.465 | 0.000744 | -5.31
TSTCU | Collar saddle concentric | 592794 | 7319660835055 | Galvanized steel | 1250 | 140 | 3.0283 | 10.8716 | 0.26437 | 0.023651 | 0 | 0.010993 | 0.47241 | 0.00076616 | -5.5721 | 4.5727 | 0.26437 | 0.023651 | MNR | 0 | 0 | 0 | -5.5721 | 10.7505 | 0.26195 | 0.025741 | 0 | 0.010902 | 0.46939 | 0.00075102 | -5.3601
TSTCU | Collar saddle concentric | 592795 | 7319660835062 | Galvanized steel | 1250 | 150 | 3.1584 | 11.3387 | 0.27573 | 0.024667 | 0 | 0.011465 | 0.49271 | 0.00079908 | -5.8115 | 4.7692 | 0.27573 | 0.024667 | MNR | 0 | 0 | 0 | -5.8115 | 11.2123 | 0.2732 | 0.026846 | 0 | 0.01137 | 0.48955 | 0.00078328 | -5.5904
TSTCU | Collar saddle concentric | 592796 | 7319660835079 | Galvanized steel | 1250 | 160 | 3.2871 | 11.8007 | 0.28696 | 0.025672 | 0 | 0.011932 | 0.51279 | 0.00083164 | -6.0483 | 4.9635 | 0.28696 | 0.025672 | MNR | 0 | 0 | 0 | -6.0483 | 11.6692 | 0.28433 | 0.02794 | 0 | 0.011834 | 0.5095 | 0.0008152 | -5.8182
TSTCU | Collar saddle concentric | 277125 | 7319662771252 | Galvanized steel | 1250 | 355 | 3.5 | 12.565 | 0.30555 | 0.027335 | 0 | 0.012705 | 0.546 | 0.0008855 | -6.44 | 5.285 | 0.30555 | 0.027335 | MNR | 0 | 0 | 0 | -6.44 | 12.425 | 0.30275 | 0.02975 | 0 | 0.0126 | 0.5425 | 0.000868 | -6.195
TSTCU | Collar saddle concentric | 592797 | 7319660835086 | Galvanized steel | 1250 | 180 | 3.5464 | 12.7316 | 0.3096 | 0.027697 | 0 | 0.012873 | 0.55324 | 0.00089724 | -6.5254 | 5.3551 | 0.3096 | 0.027697 | MNR | 0 | 0 | 0 | -6.5254 | 12.5897 | 0.30676 | 0.030144 | 0 | 0.012767 | 0.54969 | 0.00087951 | -6.2771
TSTCU | Collar saddle concentric | 592798 | 7319660835093 | Galvanized steel | 1250 | 200 | 3.8177 | 13.7055 | 0.33329 | 0.029816 | 0 | 0.013858 | 0.59556 | 0.00096588 | -7.0246 | 5.7647 | 0.33329 | 0.029816 | MNR | 0 | 0 | 0 | -7.0246 | 13.5528 | 0.33023 | 0.03245 | 0 | 0.013744 | 0.59174 | 0.00094679 | -6.7573
TSTCU | Collar saddle concentric | 592799 | 7319660835109 | Galvanized steel | 1250 | 224 | 4.1479 | 14.891 | 0.36211 | 0.032395 | 0 | 0.015057 | 0.64707 | 0.0010494 | -7.6321 | 6.2633 | 0.36211 | 0.032395 | MNR | 0 | 0 | 0 | -7.6321 | 14.725 | 0.35879 | 0.035257 | 0 | 0.014932 | 0.64292 | 0.0010287 | -7.3418
TSTCU | Collar saddle concentric | 277127 | 7319662771276 | Galvanized steel | 1250 | 450 | 4.5 | 16.155 | 0.39285 | 0.035145 | 0 | 0.016335 | 0.702 | 0.0011385 | -8.28 | 6.795 | 0.39285 | 0.035145 | MNR | 0 | 0 | 0 | -8.28 | 15.975 | 0.38925 | 0.03825 | 0 | 0.0162 | 0.6975 | 0.001116 | -7.965
TSTCU | Collar saddle concentric | 776317 | 7319667763177 | Galvanized steel | 1250 | 250 | 4.5684 | 16.4006 | 0.39882 | 0.035679 | 0 | 0.016583 | 0.71267 | 0.0011558 | -8.4059 | 6.8983 | 0.39882 | 0.035679 | MNR | 0 | 0 | 0 | -8.4059 | 16.2178 | 0.39517 | 0.038831 | 0 | 0.016446 | 0.7081 | 0.001133 | -8.0861
TSTCU | Collar saddle concentric | 592800 | 7319660835116 | Galvanized steel | 1250 | 280 | 5.0491 | 18.1263 | 0.44079 | 0.039433 | 0 | 0.018328 | 0.78766 | 0.0012774 | -9.2903 | 7.6241 | 0.44079 | 0.039433 | MNR | 0 | 0 | 0 | -9.2903 | 17.9243 | 0.43675 | 0.042917 | 0 | 0.018177 | 0.78261 | 0.0012522 | -8.9369
TSTCU | Collar saddle concentric | 277129 | 7319662771290 | Galvanized steel | 1250 | 560 | 5.11 | 18.3449 | 0.4461 | 0.039909 | 0 | 0.018549 | 0.79716 | 0.0012928 | -9.4024 | 7.7161 | 0.4461 | 0.039909 | MNR | 0 | 0 | 0 | -9.4024 | 18.1405 | 0.44201 | 0.043435 | 0 | 0.018396 | 0.79205 | 0.0012673 | -9.0447
TSTCU | Collar saddle concentric | 277130 | 7319662771306 | Galvanized steel | 1250 | 600 | 5.71 | 20.4989 | 0.49848 | 0.044595 | 0 | 0.020727 | 0.89076 | 0.0014446 | -10.5064 | 8.6221 | 0.49848 | 0.044595 | MNR | 0 | 0 | 0 | -10.5064 | 20.2705 | 0.49391 | 0.048535 | 0 | 0.020556 | 0.88505 | 0.0014161 | -10.1067
TSTCU | Collar saddle concentric | 277131 | 7319662771313 | Galvanized steel | 1250 | 710 | 7.83 | 28.1097 | 0.68356 | 0.061152 | 0 | 0.028423 | 1.2215 | 0.001981 | -14.4072 | 11.8233 | 0.68356 | 0.061152 | MNR | 0 | 0 | 0 | -14.4072 | 27.7965 | 0.67729 | 0.066555 | 0 | 0.028188 | 1.2136 | 0.0019418 | -13.8591
TSTCU | Collar saddle concentric | 277132 | 7319662771320 | Galvanized steel | 1250 | 900 | 12.5 | 44.875 | 1.0913 | 0.097625 | 0 | 0.045375 | 1.95 | 0.0031625 | -23 | 18.875 | 1.0913 | 0.097625 | MNR | 0 | 0 | 0 | -23 | 44.375 | 1.0812 | 0.10625 | 0 | 0.045 | 1.9375 | 0.0031 | -22.125
TSTCU | Collar saddle concentric | 277133 | 7319662771337 | Galvanized steel | 1250 | 1120 | 18.2 | 65.338 | 1.5889 | 0.14214 | 0 | 0.066066 | 2.8392 | 0.0046046 | -33.488 | 27.482 | 1.5889 | 0.14214 | MNR | 0 | 0 | 0 | -33.488 | 64.61 | 1.5743 | 0.1547 | 0 | 0.06552 | 2.821 | 0.0045136 | -32.214
TSTCU | Collar saddle concentric | 592801 | 7319660835123 | Galvanized steel | 1250 | 1400 | 43.3727 | 155.708 | 3.7864 | 0.33874 | 0 | 0.15744 | 6.7661 | 0.010973 | -79.8058 | 65.4928 | 3.7864 | 0.33874 | MNR | 0 | 0 | 0 | -79.8058 | 153.9731 | 3.7517 | 0.36867 | 0 | 0.15614 | 6.7228 | 0.010756 | -76.7697
TSTCU | Collar saddle concentric | 592802 | 7319660835130 | Galvanized steel | 1250 | 1500 | 46.9223 | 168.4511 | 4.0963 | 0.36646 | 0 | 0.17033 | 7.3199 | 0.011871 | -86.337 | 70.8527 | 4.0963 | 0.36646 | MNR | 0 | 0 | 0 | -86.337 | 166.5742 | 4.0588 | 0.39884 | 0 | 0.16892 | 7.273 | 0.011637 | -83.0525
TSTCU | Collar saddle concentric | 592803 | 7319660835147 | Galvanized steel | 1250 | 1600 | 49.952 | 179.3277 | 4.3608 | 0.39013 | 0 | 0.18133 | 7.7925 | 0.012638 | -91.9117 | 75.4275 | 4.3608 | 0.39013 | MNR | 0 | 0 | 0 | -91.9117 | 177.3296 | 4.3208 | 0.42459 | 0 | 0.17983 | 7.7426 | 0.012388 | -88.415
TSTCU | Collar saddle concentric | 592804 | 7319660835154 | Galvanized steel | 1400 | 200 | 4.2543 | 15.2729 | 0.3714 | 0.033226 | 0 | 0.015443 | 0.66367 | 0.0010763 | -7.8279 | 6.424 | 0.3714 | 0.033226 | MNR | 0 | 0 | 0 | -7.8279 | 15.1028 | 0.368 | 0.036162 | 0 | 0.015315 | 0.65942 | 0.0010551 | -7.5301
TSTCU | Collar saddle concentric | 592805 | 7319660835161 | Galvanized steel | 1400 | 224 | 4.6197 | 16.5847 | 0.4033 | 0.03608 | 0 | 0.01677 | 0.72067 | 0.0011688 | -8.5002 | 6.9757 | 0.4033 | 0.03608 | MNR | 0 | 0 | 0 | -8.5002 | 16.3999 | 0.3996 | 0.039267 | 0 | 0.016631 | 0.71605 | 0.0011457 | -8.1769
TSTCU | Collar saddle concentric | 592806 | 7319660835178 | Galvanized steel | 1400 | 250 | 5.0773 | 18.2275 | 0.44325 | 0.039654 | 0 | 0.018431 | 0.79206 | 0.0012846 | -9.3422 | 7.6667 | 0.44325 | 0.039654 | MNR | 0 | 0 | 0 | -9.3422 | 18.0244 | 0.43919 | 0.043157 | 0 | 0.018278 | 0.78698 | 0.0012592 | -8.9868
TSTCU | Collar saddle concentric | 592807 | 7319660835185 | Galvanized steel | 1400 | 280 | 5.6016 | 20.1097 | 0.48902 | 0.043748 | 0 | 0.020334 | 0.87385 | 0.0014172 | -10.3069 | 8.4584 | 0.48902 | 0.043748 | MNR | 0 | 0 | 0 | -10.3069 | 19.8857 | 0.48454 | 0.047614 | 0 | 0.020166 | 0.86825 | 0.0013892 | -9.9148
TSTCU | Collar saddle concentric | 592808 | 7319660835192 | Galvanized steel | 1400 | 300 | 5.9105 | 21.2187 | 0.51599 | 0.046161 | 0 | 0.021455 | 0.92204 | 0.0014954 | -10.8753 | 8.9249 | 0.51599 | 0.046161 | MNR | 0 | 0 | 0 | -10.8753 | 20.9823 | 0.51126 | 0.050239 | 0 | 0.021278 | 0.91613 | 0.0014658 | -10.4616
TSTCU | Collar saddle concentric | 592809 | 7319660835208 | Galvanized steel | 1400 | 315 | 6.1661 | 22.1363 | 0.5383 | 0.048157 | 0 | 0.022383 | 0.96191 | 0.00156 | -11.3456 | 9.3108 | 0.5383 | 0.048157 | MNR | 0 | 0 | 0 | -11.3456 | 21.8897 | 0.53337 | 0.052412 | 0 | 0.022198 | 0.95575 | 0.0015292 | -10.914
TSTCU | Collar saddle concentric | 592810 | 7319660835215 | Galvanized steel | 1400 | 355 | 6.7567 | 24.2566 | 0.58986 | 0.05277 | 0 | 0.024527 | 1.054 | 0.0017094 | -12.4323 | 10.2026 | 0.58986 | 0.05277 | MNR | 0 | 0 | 0 | -12.4323 | 23.9863 | 0.58445 | 0.057432 | 0 | 0.024324 | 1.0473 | 0.0016757 | -11.9594
TSTCU | Collar saddle concentric | 592811 | 7319660835222 | Galvanized steel | 1400 | 400 | 8.7353 | 31.3597 | 0.76259 | 0.068223 | 0 | 0.031709 | 1.3627 | 0.00221 | -16.073 | 13.1903 | 0.76259 | 0.068223 | MNR | 0 | 0 | 0 | -16.073 | 31.0103 | 0.7556 | 0.07425 | 0 | 0.031447 | 1.354 | 0.0021664 | -15.4615
TSTCU | Collar saddle concentric | 592812 | 7319660835239 | Galvanized steel | 1400 | 450 | 9.576 | 34.3778 | 0.83598 | 0.074789 | 0 | 0.034761 | 1.4939 | 0.0024227 | -17.6198 | 14.4598 | 0.83598 | 0.074789 | MNR | 0 | 0 | 0 | -17.6198 | 33.9948 | 0.82832 | 0.081396 | 0 | 0.034474 | 1.4843 | 0.0023748 | -16.9495
TSTCU | Collar saddle concentric | 592813 | 7319660835246 | Galvanized steel | 1400 | 500 | 10.5918 | 38.0246 | 0.92466 | 0.082722 | 0 | 0.038448 | 1.6523 | 0.0026797 | -19.4889 | 15.9936 | 0.92466 | 0.082722 | MNR | 0 | 0 | 0 | -19.4889 | 37.6009 | 0.91619 | 0.09003 | 0 | 0.03813 | 1.6417 | 0.0026268 | -18.7475
TSTCU | Collar saddle concentric | 691601 | 7319660295378 | Galvanized steel | 1400 | 560 | 11.5768 | 41.5607 | 1.0107 | 0.090415 | 0 | 0.042024 | 1.806 | 0.0029289 | -21.3013 | 17.481 | 1.0107 | 0.090415 | MNR | 0 | 0 | 0 | -21.3013 | 41.0976 | 1.0014 | 0.098403 | 0 | 0.041676 | 1.7944 | 0.002871 | -20.4909
TSTCU | Collar saddle concentric | 592814 | 7319660835253 | Galvanized steel | 1400 | 600 | 12.463 | 44.7422 | 1.088 | 0.097336 | 0 | 0.045241 | 1.9442 | 0.0031531 | -22.9319 | 18.8191 | 1.088 | 0.097336 | MNR | 0 | 0 | 0 | -22.9319 | 44.2436 | 1.078 | 0.10594 | 0 | 0.044867 | 1.9318 | 0.0030908 | -22.0595
TSTCU | Collar saddle concentric | 691604 | 7319660295392 | Galvanized steel | 1400 | 630 | 13.0916 | 46.9988 | 1.1429 | 0.10225 | 0 | 0.047523 | 2.0423 | 0.0033122 | -24.0885 | 19.7683 | 1.1429 | 0.10225 | MNR | 0 | 0 | 0 | -24.0885 | 46.4752 | 1.1324 | 0.11128 | 0 | 0.04713 | 2.0292 | 0.0032467 | -23.1721
TSTCU | Collar saddle concentric | 691599 | 7319660295354 | Galvanized steel | 1400 | 710 | 19.084 | 68.5116 | 1.666 | 0.14905 | 0 | 0.069275 | 2.9771 | 0.0048283 | -35.1146 | 28.8168 | 1.666 | 0.14905 | MNR | 0 | 0 | 0 | -35.1146 | 67.7482 | 1.6508 | 0.16221 | 0 | 0.068702 | 2.958 | 0.0047328 | -33.7787
TSTCU | Collar saddle concentric | 691600 | 7319660295361 | Galvanized steel | 1400 | 800 | 21.2341 | 76.2304 | 1.8537 | 0.16584 | 0 | 0.07708 | 3.3125 | 0.0053722 | -39.0707 | 32.0635 | 1.8537 | 0.16584 | MNR | 0 | 0 | 0 | -39.0707 | 75.3811 | 1.8367 | 0.18049 | 0 | 0.076443 | 3.2913 | 0.0052661 | -37.5844
TSTCU | Collar saddle concentric | 692321 | 7319660300188 | Galvanized steel | 1400 | 1250 | 22 | 78.98 | 1.9206 | 0.17182 | 0 | 0.07986 | 3.432 | 0.005566 | -40.48 | 33.22 | 1.9206 | 0.17182 | MNR | 0 | 0 | 0 | -40.48 | 78.1 | 1.903 | 0.187 | 0 | 0.0792 | 3.41 | 0.005456 | -38.94
TSTCU | Collar saddle concentric | 691603 | 7319660295385 | Galvanized steel | 1400 | 900 | 22.9973 | 82.5603 | 2.0077 | 0.17961 | 0 | 0.08348 | 3.5876 | 0.0058183 | -42.315 | 34.7259 | 2.0077 | 0.17961 | MNR | 0 | 0 | 0 | -42.315 | 81.6404 | 1.9893 | 0.19548 | 0 | 0.08279 | 3.5646 | 0.0057033 | -40.7052
TSTCU | Collar saddle concentric | 697634 | 7319660517036 | Galvanized steel | 1400 | 1000 | 25.8018 | 92.6285 | 2.2525 | 0.20151 | 0 | 0.093661 | 4.0251 | 0.0065279 | -47.4753 | 38.9607 | 2.2525 | 0.20151 | MNR | 0 | 0 | 0 | -47.4753 | 91.5964 | 2.2319 | 0.21932 | 0 | 0.092886 | 3.9993 | 0.0063988 | -45.6692
TSTCU | Collar saddle concentric | 697597 | 7319660436078 | Galvanized steel | 1400 | 1120 | 28.6483 | 102.8474 | 2.501 | 0.22374 | 0 | 0.10399 | 4.4691 | 0.007248 | -52.7129 | 43.2589 | 2.501 | 0.22374 | MNR | 0 | 0 | 0 | -52.7129 | 101.7015 | 2.4781 | 0.24351 | 0 | 0.10313 | 4.4405 | 0.0071048 | -50.7075
TSTCU | Collar saddle concentric | 592815 | 7319660835260 | Galvanized steel | 1400 | 1400 | 47.9181 | 172.026 | 4.1833 | 0.37424 | 0 | 0.17394 | 7.4752 | 0.012123 | -88.1693 | 72.3563 | 4.1833 | 0.37424 | MNR | 0 | 0 | 0 | -88.1693 | 170.1093 | 4.1449 | 0.4073 | 0 | 0.17251 | 7.4273 | 0.011884 | -84.815
TSTCU | Collar saddle concentric | 592816 | 7319660835277 | Galvanized steel | 1400 | 1500 | 51.772 | 185.8615 | 4.5197 | 0.40434 | 0 | 0.18793 | 8.0764 | 0.013098 | -95.2605 | 78.1757 | 4.5197 | 0.40434 | MNR | 0 | 0 | 0 | -95.2605 | 183.7906 | 4.4783 | 0.44006 | 0 | 0.18638 | 8.0247 | 0.012839 | -91.6364
TSTCU | Collar saddle concentric | 592817 | 7319660835284 | Galvanized steel | 1400 | 1600 | 55.1044 | 197.8248 | 4.8106 | 0.43037 | 0 | 0.20003 | 8.5963 | 0.013941 | -101.3921 | 83.2076 | 4.8106 | 0.43037 | MNR | 0 | 0 | 0 | -101.3921 | 195.6206 | 4.7665 | 0.46839 | 0 | 0.19838 | 8.5412 | 0.013666 | -97.5348
TSTCU | Collar saddle concentric | 592818 | 7319660835291 | Galvanized steel | 1500 | 200 | 4.5449 | 16.3162 | 0.39677 | 0.035496 | 0 | 0.016498 | 0.709 | 0.0011499 | -8.3626 | 6.8628 | 0.39677 | 0.035496 | MNR | 0 | 0 | 0 | -8.3626 | 16.1344 | 0.39313 | 0.038632 | 0 | 0.016362 | 0.70446 | 0.0011271 | -8.0445
TSTCU | Collar saddle concentric | 592819 | 7319660835307 | Galvanized steel | 1500 | 224 | 4.9342 | 17.7138 | 0.43076 | 0.038536 | 0 | 0.017911 | 0.76974 | 0.0012484 | -9.0789 | 7.4506 | 0.43076 | 0.038536 | MNR | 0 | 0 | 0 | -9.0789 | 17.5164 | 0.42681 | 0.041941 | 0 | 0.017763 | 0.7648 | 0.0012237 | -8.7335
TSTCU | Collar saddle concentric | 592820 | 7319660835314 | Galvanized steel | 1500 | 250 | 5.4164 | 19.4449 | 0.47285 | 0.042302 | 0 | 0.019662 | 0.84496 | 0.0013703 | -9.9662 | 8.1788 | 0.47285 | 0.042302 | MNR | 0 | 0 | 0 | -9.9662 | 19.2282 | 0.46852 | 0.046039 | 0 | 0.019499 | 0.83954 | 0.0013433 | -9.587
TSTCU | Collar saddle concentric | 592821 | 7319660835321 | Galvanized steel | 1500 | 280 | 5.9701 | 21.4327 | 0.52119 | 0.046626 | 0 | 0.021671 | 0.93134 | 0.0015104 | -10.985 | 9.0149 | 0.52119 | 0.046626 | MNR | 0 | 0 | 0 | -10.985 | 21.1939 | 0.51641 | 0.050746 | 0 | 0.021492 | 0.92537 | 0.0014806 | -10.5671
TSTCU | Collar saddle concentric | 592822 | 7319660835338 | Galvanized steel | 1500 | 300 | 6.298 | 22.6098 | 0.54982 | 0.049187 | 0 | 0.022862 | 0.98249 | 0.0015934 | -11.5883 | 9.51 | 0.54982 | 0.049187 | MNR | 0 | 0 | 0 | -11.5883 | 22.3579 | 0.54478 | 0.053533 | 0 | 0.022673 | 0.97619 | 0.0015619 | -11.1475
TSTCU | Collar saddle concentric | 592823 | 7319660835345 | Galvanized steel | 1500 | 315 | 6.569 | 23.5827 | 0.57347 | 0.051304 | 0 | 0.023845 | 1.0248 | 0.001662 | -12.087 | 9.9192 | 0.57347 | 0.051304 | MNR | 0 | 0 | 0 | -12.087 | 23.3199 | 0.56822 | 0.055837 | 0 | 0.023648 | 1.0182 | 0.0016291 | -11.6271
TSTCU | Collar saddle concentric | 592824 | 7319660835352 | Galvanized steel | 1500 | 355 | 7.1976 | 25.8394 | 0.62835 | 0.056213 | 0 | 0.026127 | 1.1228 | 0.001821 | -13.2436 | 10.8684 | 0.62835 | 0.056213 | MNR | 0 | 0 | 0 | -13.2436 | 25.5515 | 0.62259 | 0.06118 | 0 | 0.025911 | 1.1156 | 0.001785 | -12.7398
TSTCU | Collar saddle concentric | 592825 | 7319660835369 | Galvanized steel | 1500 | 400 | 9.3004 | 33.3884 | 0.81192 | 0.072636 | 0 | 0.03376 | 1.4509 | 0.002353 | -17.1127 | 14.0436 | 0.81192 | 0.072636 | MNR | 0 | 0 | 0 | -17.1127 | 33.0164 | 0.80448 | 0.079053 | 0 | 0.033481 | 1.4416 | 0.0023065 | -16.4617
TSTCU | Collar saddle concentric | 592826 | 7319660835376 | Galvanized steel | 1500 | 450 | 10.1984 | 36.6123 | 0.89032 | 0.07965 | 0 | 0.03702 | 1.591 | 0.0025802 | -18.7651 | 15.3996 | 0.89032 | 0.07965 | MNR | 0 | 0 | 0 | -18.7651 | 36.2043 | 0.88216 | 0.086686 | 0 | 0.036714 | 1.5808 | 0.0025292 | -18.0512
TSTCU | Collar saddle concentric | 592827 | 7319660835383 | Galvanized steel | 1500 | 500 | 11.2707 | 40.4618 | 0.98393 | 0.088024 | 0 | 0.040913 | 1.7582 | 0.0028515 | -20.7381 | 17.0188 | 0.98393 | 0.088024 | MNR | 0 | 0 | 0 | -20.7381 | 40.011 | 0.97492 | 0.095801 | 0 | 0.040575 | 1.747 | 0.0027951 | -19.9491
TSTCU | Collar saddle concentric | 592828 | 7319660835390 | Galvanized steel | 1500 | 560 | 12.5356 | 45.0028 | 1.0944 | 0.097903 | 0 | 0.045504 | 1.9556 | 0.0031715 | -23.0655 | 18.9288 | 1.0944 | 0.097903 | MNR | 0 | 0 | 0 | -23.0655 | 44.5014 | 1.0843 | 0.10655 | 0 | 0.045128 | 1.943 | 0.0031088 | -22.188
TSTCU | Collar saddle concentric | 592829 | 7319660835406 | Galvanized steel | 1500 | 600 | 13.255 | 47.5855 | 1.1572 | 0.10352 | 0 | 0.048116 | 2.0678 | 0.0033535 | -24.3892 | 20.0151 | 1.1572 | 0.10352 | MNR | 0 | 0 | 0 | -24.3892 | 47.0553 | 1.1466 | 0.11267 | 0 | 0.047718 | 2.0545 | 0.0032872 | -23.4614
TSTCU | Collar saddle concentric | 692322 | 7319660300195 | Galvanized steel | 1500 | 630 | 13.918 | 49.9656 | 1.215 | 0.1087 | 0 | 0.050522 | 2.1712 | 0.0035213 | -25.6091 | 21.0162 | 1.215 | 0.1087 | MNR | 0 | 0 | 0 | -25.6091 | 49.4089 | 1.2039 | 0.1183 | 0 | 0.050105 | 2.1573 | 0.0034517 | -24.6349
TSTCU | Collar saddle concentric | 691606 | 7319660295415 | Galvanized steel | 1500 | 710 | 20.2623 | 72.7417 | 1.7689 | 0.15825 | 0 | 0.073552 | 3.1609 | 0.0051264 | -37.2826 | 30.5961 | 1.7689 | 0.15825 | MNR | 0 | 0 | 0 | -37.2826 | 71.9312 | 1.7527 | 0.17223 | 0 | 0.072944 | 3.1407 | 0.0050251 | -35.8643
TSTCU | Collar saddle concentric | 592830 | 7319660835413 | Galvanized steel | 1500 | 800 | 22.3895 | 80.3783 | 1.9546 | 0.17486 | 0 | 0.081274 | 3.4928 | 0.0056645 | -41.1967 | 33.8081 | 1.9546 | 0.17486 | MNR | 0 | 0 | 0 | -41.1967 | 79.4827 | 1.9367 | 0.19031 | 0 | 0.080602 | 3.4704 | 0.0055526 | -39.6294
TSTCU | Collar saddle concentric | 693068 | 7319660304643 | Galvanized steel | 1500 | 900 | 24.4515 | 87.7809 | 2.1346 | 0.19097 | 0 | 0.088759 | 3.8144 | 0.0061862 | -44.9908 | 36.9218 | 2.1346 | 0.19097 | MNR | 0 | 0 | 0 | -44.9908 | 86.8028 | 2.1151 | 0.20784 | 0 | 0.088025 | 3.79 | 0.006064 | -43.2792
TSTCU | Collar saddle concentric | 592831 | 7319660835420 | Galvanized steel | 1500 | 1000 | 27.4071 | 98.3915 | 2.3926 | 0.21405 | 0 | 0.099488 | 4.2755 | 0.006934 | -50.4291 | 41.3847 | 2.3926 | 0.21405 | MNR | 0 | 0 | 0 | -50.4291 | 97.2952 | 2.3707 | 0.23296 | 0 | 0.098666 | 4.2481 | 0.006797 | -48.5106
TSTCU | Collar saddle concentric | 693164 | 7319660305336 | Galvanized steel | 1500 | 1120 | 30.4236 | 109.2207 | 2.656 | 0.23761 | 0 | 0.11044 | 4.7461 | 0.0076972 | -55.9794 | 45.9396 | 2.656 | 0.23761 | MNR | 0 | 0 | 0 | -55.9794 | 108.0038 | 2.6316 | 0.2586 | 0 | 0.10952 | 4.7157 | 0.0075451 | -53.8498
TSTCU | Collar saddle concentric | 691605 | 7319660295408 | Galvanized steel | 1500 | 1250 | 33.7134 | 121.0311 | 2.9432 | 0.2633 | 0 | 0.12238 | 5.2593 | 0.0085295 | -62.0327 | 50.9072 | 2.9432 | 0.2633 | MNR | 0 | 0 | 0 | -62.0327 | 119.6826 | 2.9162 | 0.28656 | 0 | 0.12137 | 5.2256 | 0.0083609 | -59.6727
TSTCU | Collar saddle concentric | 592832 | 7319660835437 | Galvanized steel | 1500 | 1400 | 50.9499 | 182.9101 | 4.4479 | 0.39792 | 0 | 0.18495 | 7.9482 | 0.01289 | -93.7478 | 76.9343 | 4.4479 | 0.39792 | MNR | 0 | 0 | 0 | -93.7478 | 180.8721 | 4.4072 | 0.43307 | 0 | 0.18342 | 7.8972 | 0.012636 | -90.1813
TSTCU | Collar saddle concentric | 592833 | 7319660835444 | Galvanized steel | 1500 | 1500 | 55.0056 | 197.4701 | 4.802 | 0.42959 | 0 | 0.19967 | 8.5809 | 0.013916 | -101.2103 | 83.0585 | 4.802 | 0.42959 | MNR | 0 | 0 | 0 | -101.2103 | 195.2699 | 4.758 | 0.46755 | 0 | 0.19802 | 8.5259 | 0.013641 | -97.3599
TSTCU | Collar saddle concentric | 592834 | 7319660835451 | Galvanized steel | 1500 | 1600 | 58.5398 | 210.1579 | 5.1105 | 0.4572 | 0 | 0.2125 | 9.1322 | 0.014811 | -107.7132 | 88.3951 | 5.1105 | 0.4572 | MNR | 0 | 0 | 0 | -107.7132 | 207.8163 | 5.0637 | 0.49759 | 0 | 0.21074 | 9.0737 | 0.014518 | -103.6154
TSTCU | Collar saddle concentric | 592835 | 7319660835468 | Galvanized steel | 1600 | 200 | 4.8363 | 17.3623 | 0.42221 | 0.037772 | 0 | 0.017556 | 0.75446 | 0.0012236 | -8.8988 | 7.3028 | 0.42221 | 0.037772 | MNR | 0 | 0 | 0 | -8.8988 | 17.1689 | 0.41834 | 0.041109 | 0 | 0.017411 | 0.74963 | 0.0011994 | -8.5603
TSTCU | Collar saddle concentric | 592836 | 7319660835475 | Galvanized steel | 1600 | 224 | 5.248 | 18.8403 | 0.45815 | 0.040987 | 0 | 0.01905 | 0.81869 | 0.0013277 | -9.6563 | 7.9245 | 0.45815 | 0.040987 | MNR | 0 | 0 | 0 | -9.6563 | 18.6304 | 0.45395 | 0.044608 | 0 | 0.018893 | 0.81344 | 0.0013015 | -9.289
TSTCU | Collar saddle concentric | 592837 | 7319660835482 | Galvanized steel | 1600 | 250 | 5.7562 | 20.6648 | 0.50252 | 0.044956 | 0 | 0.020895 | 0.89797 | 0.0014563 | -10.5914 | 8.6919 | 0.50252 | 0.044956 | MNR | 0 | 0 | 0 | -10.5914 | 20.4345 | 0.49791 | 0.048928 | 0 | 0.020722 | 0.89221 | 0.0014275 | -10.1885
TSTCU | Collar saddle concentric | 592838 | 7319660835499 | Galvanized steel | 1600 | 280 | 6.3387 | 22.7559 | 0.55337 | 0.049505 | 0 | 0.023009 | 0.98884 | 0.0016037 | -11.6632 | 9.5714 | 0.55337 | 0.049505 | MNR | 0 | 0 | 0 | -11.6632 | 22.5024 | 0.5483 | 0.053879 | 0 | 0.022819 | 0.9825 | 0.001572 | -11.2195
TSTCU | Collar saddle concentric | 592839 | 7319660835505 | Galvanized steel | 1600 | 300 | 6.6862 | 24.0035 | 0.58371 | 0.052219 | 0 | 0.024271 | 1.043 | 0.0016916 | -12.3026 | 10.0962 | 0.58371 | 0.052219 | MNR | 0 | 0 | 0 | -12.3026 | 23.736 | 0.57836 | 0.056833 | 0 | 0.02407 | 1.0364 | 0.0016582 | -11.8346
TSTCU | Collar saddle concentric | 592840 | 7319660835512 | Galvanized steel | 1600 | 315 | 6.9713 | 25.027 | 0.60859 | 0.054446 | 0 | 0.025306 | 1.0875 | 0.0017637 | -12.8272 | 10.5267 | 0.60859 | 0.054446 | MNR | 0 | 0 | 0 | -12.8272 | 24.7481 | 0.60302 | 0.059256 | 0 | 0.025097 | 1.0806 | 0.0017289 | -12.3392
TSTCU | Collar saddle concentric | 592841 | 7319660835529 | Galvanized steel | 1600 | 355 | 7.6391 | 27.4244 | 0.66689 | 0.059661 | 0 | 0.02773 | 1.1917 | 0.0019327 | -14.0559 | 11.535 | 0.66689 | 0.059661 | MNR | 0 | 0 | 0 | -14.0559 | 27.1188 | 0.66078 | 0.064932 | 0 | 0.027501 | 1.1841 | 0.0018945 | -13.5212
TSTCU | Collar saddle concentric | 592842 | 7319660835536 | Galvanized steel | 1600 | 400 | 9.8663 | 35.42 | 0.86133 | 0.077056 | 0 | 0.035815 | 1.5391 | 0.0024962 | -18.154 | 14.8981 | 0.86133 | 0.077056 | MNR | 0 | 0 | 0 | -18.154 | 35.0254 | 0.85343 | 0.083864 | 0 | 0.035519 | 1.5293 | 0.0024468 | -17.4634
TSTCU | Collar saddle concentric | 592843 | 7319660835543 | Galvanized steel | 1600 | 450 | 10.8208 | 38.8467 | 0.94466 | 0.08451 | 0 | 0.03928 | 1.688 | 0.0027377 | -19.9103 | 16.3394 | 0.94466 | 0.08451 | MNR | 0 | 0 | 0 | -19.9103 | 38.4138 | 0.936 | 0.091977 | 0 | 0.038955 | 1.6772 | 0.0026836 | -19.1528
TSTCU | Collar saddle concentric | 592844 | 7319660835550 | Galvanized steel | 1600 | 500 | 11.9497 | 42.8994 | 1.0432 | 0.093327 | 0 | 0.043377 | 1.8642 | 0.0030233 | -21.9874 | 18.044 | 1.0432 | 0.093327 | MNR | 0 | 0 | 0 | -21.9874 | 42.4214 | 1.0336 | 0.10157 | 0 | 0.043019 | 1.8522 | 0.0029635 | -21.151
TSTCU | Collar saddle concentric | 592845 | 7319660835567 | Galvanized steel | 1600 | 560 | 13.2825 | 47.6842 | 1.1596 | 0.10374 | 0 | 0.048215 | 2.0721 | 0.0033605 | -24.4398 | 20.0566 | 1.1596 | 0.10374 | MNR | 0 | 0 | 0 | -24.4398 | 47.1529 | 1.1489 | 0.1129 | 0 | 0.047817 | 2.0588 | 0.0032941 | -23.51
TSTCU | Collar saddle concentric | 592846 | 7319660835574 | Galvanized steel | 1600 | 600 | 14.047 | 50.4287 | 1.2263 | 0.10971 | 0 | 0.050991 | 2.1913 | 0.0035539 | -25.8465 | 21.211 | 1.2263 | 0.10971 | MNR | 0 | 0 | 0 | -25.8465 | 49.8668 | 1.2151 | 0.1194 | 0 | 0.050569 | 2.1773 | 0.0034837 | -24.8632
TSTCU | Collar saddle concentric | 697600 | 7319660436108 | Galvanized steel | 1600 | 630 | 14.7444 | 52.9324 | 1.2872 | 0.11515 | 0 | 0.053522 | 2.3001 | 0.0037303 | -27.1297 | 22.264 | 1.2872 | 0.11515 | MNR | 0 | 0 | 0 | -27.1297 | 52.3426 | 1.2754 | 0.12533 | 0 | 0.05308 | 2.2854 | 0.0036566 | -26.0976
TSTCU | Collar saddle concentric | 697601 | 7319660436115 | Galvanized steel | 1600 | 710 | 21.4406 | 76.9718 | 1.8718 | 0.16745 | 0 | 0.077829 | 3.3447 | 0.0054245 | -39.4507 | 32.3753 | 1.8718 | 0.16745 | MNR | 0 | 0 | 0 | -39.4507 | 76.1141 | 1.8546 | 0.18225 | 0 | 0.077186 | 3.3233 | 0.0053173 | -37.9499
TSTCU | Collar saddle concentric | 693192 | 7319660305398 | Galvanized steel | 1600 | 800 | 23.854 | 85.6359 | 2.0825 | 0.1863 | 0 | 0.08659 | 3.7212 | 0.0060351 | -43.8914 | 36.0195 | 2.0825 | 0.1863 | MNR | 0 | 0 | 0 | -43.8914 | 84.6817 | 2.0634 | 0.20276 | 0 | 0.085874 | 3.6974 | 0.0059158 | -42.2216
TSTCU | Collar saddle concentric | 697602 | 7319660436122 | Galvanized steel | 1600 | 900 | 25.9068 | 93.0054 | 2.2617 | 0.20233 | 0 | 0.094042 | 4.0415 | 0.0065544 | -47.6685 | 39.1193 | 2.2617 | 0.20233 | MNR | 0 | 0 | 0 | -47.6685 | 91.9691 | 2.2409 | 0.22021 | 0 | 0.093264 | 4.0156 | 0.0064249 | -45.855
TSTCU | Collar saddle concentric | 697598 | 7319660436085 | Galvanized steel | 1600 | 1000 | 29.0018 | 104.1165 | 2.5319 | 0.2265 | 0 | 0.10528 | 4.5243 | 0.0073375 | -53.3633 | 43.7927 | 2.5319 | 0.2265 | MNR | 0 | 0 | 0 | -53.3633 | 102.9564 | 2.5087 | 0.24652 | 0 | 0.10441 | 4.4953 | 0.0071924 | -51.3332
TSTCU | Collar saddle concentric | 697599 | 7319660436092 | Galvanized steel | 1600 | 1120 | 32.198 | 115.5908 | 2.8109 | 0.25147 | 0 | 0.11688 | 5.0229 | 0.0081461 | -59.2443 | 48.619 | 2.8109 | 0.25147 | MNR | 0 | 0 | 0 | -59.2443 | 114.3029 | 2.7851 | 0.27368 | 0 | 0.11591 | 4.9907 | 0.0079851 | -56.9905
TSTCU | Collar saddle concentric | 592847 | 7319660835581 | Galvanized steel | 1600 | 1250 | 35.683 | 128.102 | 3.1151 | 0.27868 | 0 | 0.12953 | 5.5665 | 0.0090278 | -65.6567 | 53.8813 | 3.1151 | 0.27868 | MNR | 0 | 0 | 0 | -65.6567 | 126.6746 | 3.0866 | 0.30331 | 0 | 0.12846 | 5.5309 | 0.0088494 | -63.1589
TSTCU | Collar saddle concentric | 592848 | 7319660835598 | Galvanized steel | 1600 | 1400 | 53.9817 | 193.7943 | 4.7126 | 0.4216 | 0 | 0.19595 | 8.4211 | 0.013657 | -99.3263 | 81.5124 | 4.7126 | 0.4216 | MNR | 0 | 0 | 0 | -99.3263 | 191.635 | 4.6694 | 0.45884 | 0 | 0.19433 | 8.3672 | 0.013387 | -95.5476
TSTCU | Collar saddle concentric | 592849 | 7319660835604 | Galvanized steel | 1600 | 1500 | 58.2377 | 209.0733 | 5.0842 | 0.45484 | 0 | 0.2114 | 9.0851 | 0.014734 | -107.1574 | 87.9389 | 5.0842 | 0.45484 | MNR | 0 | 0 | 0 | -107.1574 | 206.7438 | 5.0376 | 0.49502 | 0 | 0.20966 | 9.0268 | 0.014443 | -103.0807
TSTCU | Collar saddle concentric | 592850 | 7319660835611 | Galvanized steel | 1600 | 1600 | 61.9738 | 222.4859 | 5.4103 | 0.48402 | 0 | 0.22496 | 9.6679 | 0.015679 | -114.0318 | 93.5804 | 5.4103 | 0.48402 | MNR | 0 | 0 | 0 | -114.0318 | 220.007 | 5.3607 | 0.52678 | 0 | 0.22311 | 9.6059 | 0.01537 | -109.6936
TSTU | Collar saddle ecccentric | 276102 | 7319662761024 | Galvanized steel | 63 | 100 | 0.2 | 0.718 | 0.01746 | 0.001562 | 0 | 0.000726 | 0.0312 | 5.06e-05 | -0.368 | 0.302 | 0.01746 | 0.001562 | MNR | 0 | 0 | 0 | -0.368 | 0.71 | 0.0173 | 0.0017 | 0 | 0.00072 | 0.031 | 4.96e-05 | -0.354
TSTU | Collar saddle ecccentric | 250603 | 7319662506038 | Galvanized steel | 80 | 63 | 0.12 | 0.4308 | 0.010476 | 0.0009372 | 0 | 0.0004356 | 0.01872 | 3.036e-05 | -0.2208 | 0.1812 | 0.010476 | 0.0009372 | MNR | 0 | 0 | 0 | -0.2208 | 0.426 | 0.01038 | 0.00102 | 0 | 0.000432 | 0.0186 | 2.976e-05 | -0.2124
TSTU | Collar saddle ecccentric | 276103 | 7319662761031 | Galvanized steel | 80 | 100 | 0.21 | 0.7539 | 0.018333 | 0.0016401 | 0 | 0.0007623 | 0.03276 | 5.313e-05 | -0.3864 | 0.3171 | 0.018333 | 0.0016401 | MNR | 0 | 0 | 0 | -0.3864 | 0.7455 | 0.018165 | 0.001785 | 0 | 0.000756 | 0.03255 | 5.208e-05 | -0.3717
TSTU | Collar saddle ecccentric | 276105 | 7319662761055 | Galvanized steel | 80 | 125 | 0.29 | 1.0411 | 0.025317 | 0.0022649 | 0 | 0.0010527 | 0.04524 | 7.337e-05 | -0.5336 | 0.4379 | 0.025317 | 0.0022649 | MNR | 0 | 0 | 0 | -0.5336 | 1.0295 | 0.025085 | 0.002465 | 0 | 0.001044 | 0.04495 | 7.192e-05 | -0.5133
TSTU | Collar saddle ecccentric | 250620 | 7319662506205 | Galvanized steel | 100 | 63 | 0.13 | 0.4667 | 0.011349 | 0.0010153 | 0 | 0.0004719 | 0.02028 | 3.289e-05 | -0.2392 | 0.1963 | 0.011349 | 0.0010153 | MNR | 0 | 0 | 0 | -0.2392 | 0.4615 | 0.011245 | 0.001105 | 0 | 0.000468 | 0.02015 | 3.224e-05 | -0.2301
TSTU | Collar saddle ecccentric | 250622 | 7319662506229 | Galvanized steel | 100 | 80 | 0.16 | 0.5744 | 0.013968 | 0.0012496 | 0 | 0.0005808 | 0.02496 | 4.048e-05 | -0.2944 | 0.2416 | 0.013968 | 0.0012496 | MNR | 0 | 0 | 0 | -0.2944 | 0.568 | 0.01384 | 0.00136 | 0 | 0.000576 | 0.0248 | 3.968e-05 | -0.2832
TSTU | Collar saddle ecccentric | 276109 | 7319662761093 | Galvanized steel | 100 | 125 | 0.25 | 0.8975 | 0.021825 | 0.0019525 | 0 | 0.0009075 | 0.039 | 6.325e-05 | -0.46 | 0.3775 | 0.021825 | 0.0019525 | MNR | 0 | 0 | 0 | -0.46 | 0.8875 | 0.021625 | 0.002125 | 0 | 0.0009 | 0.03875 | 6.2e-05 | -0.4425
TSTU | Collar saddle ecccentric | 276112 | 7319662761123 | Galvanized steel | 100 | 160 | 0.36 | 1.2924 | 0.031428 | 0.0028116 | 0 | 0.0013068 | 0.05616 | 9.108e-05 | -0.6624 | 0.5436 | 0.031428 | 0.0028116 | MNR | 0 | 0 | 0 | -0.6624 | 1.278 | 0.03114 | 0.00306 | 0 | 0.001296 | 0.0558 | 8.928e-05 | -0.6372
TSTU | Collar saddle ecccentric | 276114 | 7319662761147 | Galvanized steel | 100 | 200 | 0.48 | 1.7232 | 0.041904 | 0.0037488 | 0 | 0.0017424 | 0.07488 | 0.00012144 | -0.8832 | 0.7248 | 0.041904 | 0.0037488 | MNR | 0 | 0 | 0 | -0.8832 | 1.704 | 0.04152 | 0.00408 | 0 | 0.001728 | 0.0744 | 0.00011904 | -0.8496
TSTU | Collar saddle ecccentric | 276126 | 7319662761260 | Galvanized steel | 125 | 63 | 0.14 | 0.5026 | 0.012222 | 0.0010934 | 0 | 0.0005082 | 0.02184 | 3.542e-05 | -0.2576 | 0.2114 | 0.012222 | 0.0010934 | MNR | 0 | 0 | 0 | -0.2576 | 0.497 | 0.01211 | 0.00119 | 0 | 0.000504 | 0.0217 | 3.472e-05 | -0.2478
TSTU | Collar saddle ecccentric | 250643 | 7319662506434 | Galvanized steel | 125 | 80 | 0.17 | 0.6103 | 0.014841 | 0.0013277 | 0 | 0.0006171 | 0.02652 | 4.301e-05 | -0.3128 | 0.2567 | 0.014841 | 0.0013277 | MNR | 0 | 0 | 0 | -0.3128 | 0.6035 | 0.014705 | 0.001445 | 0 | 0.000612 | 0.02635 | 4.216e-05 | -0.3009
TSTU | Collar saddle ecccentric | 250645 | 7319662506458 | Galvanized steel | 125 | 100 | 0.21 | 0.7539 | 0.018333 | 0.0016401 | 0 | 0.0007623 | 0.03276 | 5.313e-05 | -0.3864 | 0.3171 | 0.018333 | 0.0016401 | MNR | 0 | 0 | 0 | -0.3864 | 0.7455 | 0.018165 | 0.001785 | 0 | 0.000756 | 0.03255 | 5.208e-05 | -0.3717
TSTU | Collar saddle ecccentric | 276130 | 7319662761307 | Galvanized steel | 125 | 160 | 0.35 | 1.2565 | 0.030555 | 0.0027335 | 0 | 0.0012705 | 0.0546 | 8.855e-05 | -0.644 | 0.5285 | 0.030555 | 0.0027335 | MNR | 0 | 0 | 0 | -0.644 | 1.2425 | 0.030275 | 0.002975 | 0 | 0.00126 | 0.05425 | 8.68e-05 | -0.6195
TSTU | Collar saddle ecccentric | 276132 | 7319662761321 | Galvanized steel | 125 | 200 | 0.5 | 1.795 | 0.04365 | 0.003905 | 0 | 0.001815 | 0.078 | 0.0001265 | -0.92 | 0.755 | 0.04365 | 0.003905 | MNR | 0 | 0 | 0 | -0.92 | 1.775 | 0.04325 | 0.00425 | 0 | 0.0018 | 0.0775 | 0.000124 | -0.885
TSTU | Collar saddle ecccentric | 250686 | 7319662506861 | Galvanized steel | 160 | 125 | 0.29 | 1.0411 | 0.025317 | 0.0022649 | 0 | 0.0010527 | 0.04524 | 7.337e-05 | -0.5336 | 0.4379 | 0.025317 | 0.0022649 | MNR | 0 | 0 | 0 | -0.5336 | 1.0295 | 0.025085 | 0.002465 | 0 | 0.001044 | 0.04495 | 7.192e-05 | -0.5133
TSTU | Collar saddle ecccentric | 276160 | 7319662761604 | Galvanized steel | 160 | 63 | 0.1 | 0.359 | 0.00873 | 0.000781 | 0 | 0.000363 | 0.0156 | 2.53e-05 | -0.184 | 0.151 | 0.00873 | 0.000781 | MNR | 0 | 0 | 0 | -0.184 | 0.355 | 0.00865 | 0.00085 | 0 | 0.00036 | 0.0155 | 2.48e-05 | -0.177
TSTU | Collar saddle ecccentric | 250682 | 7319662506823 | Galvanized steel | 160 | 80 | 0.15 | 0.5385 | 0.013095 | 0.0011715 | 0 | 0.0005445 | 0.0234 | 3.795e-05 | -0.276 | 0.2265 | 0.013095 | 0.0011715 | MNR | 0 | 0 | 0 | -0.276 | 0.5325 | 0.012975 | 0.001275 | 0 | 0.00054 | 0.02325 | 3.72e-05 | -0.2655
TSTU | Collar saddle ecccentric | 250684 | 7319662506847 | Galvanized steel | 160 | 100 | 0.22 | 0.7898 | 0.019206 | 0.0017182 | 0 | 0.0007986 | 0.03432 | 5.566e-05 | -0.4048 | 0.3322 | 0.019206 | 0.0017182 | MNR | 0 | 0 | 0 | -0.4048 | 0.781 | 0.01903 | 0.00187 | 0 | 0.000792 | 0.0341 | 5.456e-05 | -0.3894
TSTU | Collar saddle ecccentric | 276163 | 7319662761635 | Galvanized steel | 160 | 150 | 0.38 | 1.3642 | 0.033174 | 0.0029678 | 0 | 0.0013794 | 0.05928 | 9.614e-05 | -0.6992 | 0.5738 | 0.033174 | 0.0029678 | MNR | 0 | 0 | 0 | -0.6992 | 1.349 | 0.03287 | 0.00323 | 0 | 0.001368 | 0.0589 | 9.424e-05 | -0.6726
TSTU | Collar saddle ecccentric | 276165 | 7319662761659 | Galvanized steel | 160 | 200 | 0.57 | 2.0463 | 0.049761 | 0.0044517 | 0 | 0.0020691 | 0.08892 | 0.00014421 | -1.0488 | 0.8607 | 0.049761 | 0.0044517 | MNR | 0 | 0 | 0 | -1.0488 | 2.0235 | 0.049305 | 0.004845 | 0 | 0.002052 | 0.08835 | 0.00014136 | -1.0089
TSTU | Collar saddle ecccentric | 276167 | 7319662761673 | Galvanized steel | 160 | 250 | 0.85 | 3.0515 | 0.074205 | 0.0066385 | 0 | 0.0030855 | 0.1326 | 0.00021505 | -1.564 | 1.2835 | 0.074205 | 0.0066385 | MNR | 0 | 0 | 0 | -1.564 | 3.0175 | 0.073525 | 0.007225 | 0 | 0.00306 | 0.13175 | 0.0002108 | -1.5045
TSTU | Collar saddle ecccentric | 276172 | 7319662761727 | Galvanized steel | 180 | 100 | 0.25 | 0.8975 | 0.021825 | 0.0019525 | 0 | 0.0009075 | 0.039 | 6.325e-05 | -0.46 | 0.3775 | 0.021825 | 0.0019525 | MNR | 0 | 0 | 0 | -0.46 | 0.8875 | 0.021625 | 0.002125 | 0 | 0.0009 | 0.03875 | 6.2e-05 | -0.4425
TSTU | Collar saddle ecccentric | 276177 | 7319662761772 | Galvanized steel | 180 | 160 | 0.43 | 1.5437 | 0.037539 | 0.0033583 | 0 | 0.0015609 | 0.06708 | 0.00010879 | -0.7912 | 0.6493 | 0.037539 | 0.0033583 | MNR | 0 | 0 | 0 | -0.7912 | 1.5265 | 0.037195 | 0.003655 | 0 | 0.001548 | 0.06665 | 0.00010664 | -0.7611
TSTU | Collar saddle ecccentric | 250720 | 7319662507202 | Galvanized steel | 200 | 160 | 0.4 | 1.436 | 0.03492 | 0.003124 | 0 | 0.001452 | 0.0624 | 0.0001012 | -0.736 | 0.604 | 0.03492 | 0.003124 | MNR | 0 | 0 | 0 | -0.736 | 1.42 | 0.0346 | 0.0034 | 0 | 0.00144 | 0.062 | 9.92e-05 | -0.708
TSTU | Collar saddle ecccentric | 250717 | 7319662507172 | Galvanized steel | 200 | 125 | 0.29 | 1.0411 | 0.025317 | 0.0022649 | 0 | 0.0010527 | 0.04524 | 7.337e-05 | -0.5336 | 0.4379 | 0.025317 | 0.0022649 | MNR | 0 | 0 | 0 | -0.5336 | 1.0295 | 0.025085 | 0.002465 | 0 | 0.001044 | 0.04495 | 7.192e-05 | -0.5133
TSTU | Collar saddle ecccentric | 276183 | 7319662761833 | Galvanized steel | 200 | 63 | 0.14 | 0.5026 | 0.012222 | 0.0010934 | 0 | 0.0005082 | 0.02184 | 3.542e-05 | -0.2576 | 0.2114 | 0.012222 | 0.0010934 | MNR | 0 | 0 | 0 | -0.2576 | 0.497 | 0.01211 | 0.00119 | 0 | 0.000504 | 0.0217 | 3.472e-05 | -0.2478
TSTU | Collar saddle ecccentric | 250713 | 7319662507134 | Galvanized steel | 200 | 80 | 0.18 | 0.6462 | 0.015714 | 0.0014058 | 0 | 0.0006534 | 0.02808 | 4.554e-05 | -0.3312 | 0.2718 | 0.015714 | 0.0014058 | MNR | 0 | 0 | 0 | -0.3312 | 0.639 | 0.01557 | 0.00153 | 0 | 0.000648 | 0.0279 | 4.464e-05 | -0.3186
TSTU | Collar saddle ecccentric | 250715 | 7319662507158 | Galvanized steel | 200 | 100 | 0.23 | 0.8257 | 0.020079 | 0.0017963 | 0 | 0.0008349 | 0.03588 | 5.819e-05 | -0.4232 | 0.3473 | 0.020079 | 0.0017963 | MNR | 0 | 0 | 0 | -0.4232 | 0.8165 | 0.019895 | 0.001955 | 0 | 0.000828 | 0.03565 | 5.704e-05 | -0.4071
TSTU | Collar saddle ecccentric | 276185 | 7319662761857 | Galvanized steel | 200 | 140 | 0.34 | 1.2206 | 0.029682 | 0.0026554 | 0 | 0.0012342 | 0.05304 | 8.602e-05 | -0.6256 | 0.5134 | 0.029682 | 0.0026554 | MNR | 0 | 0 | 0 | -0.6256 | 1.207 | 0.02941 | 0.00289 | 0 | 0.001224 | 0.0527 | 8.432e-05 | -0.6018
TSTU | Collar saddle ecccentric | 276189 | 7319662761895 | Galvanized steel | 200 | 250 | 0.79 | 2.8361 | 0.068967 | 0.0061699 | 0 | 0.0028677 | 0.12324 | 0.00019987 | -1.4536 | 1.1929 | 0.068967 | 0.0061699 | MNR | 0 | 0 | 0 | -1.4536 | 2.8045 | 0.068335 | 0.006715 | 0 | 0.002844 | 0.12245 | 0.00019592 | -1.3983
TSTU | Collar saddle ecccentric | 276192 | 7319662761925 | Galvanized steel | 200 | 315 | 1.13 | 4.0567 | 0.098649 | 0.0088253 | 0 | 0.0041019 | 0.17628 | 0.00028589 | -2.0792 | 1.7063 | 0.098649 | 0.0088253 | MNR | 0 | 0 | 0 | -2.0792 | 4.0115 | 0.097745 | 0.009605 | 0 | 0.004068 | 0.17515 | 0.00028024 | -2.0001
TSTU | Collar saddle ecccentric | 276194 | 7319662761949 | Galvanized steel | 200 | 400 | 1.3 | 4.667 | 0.11349 | 0.010153 | 0 | 0.004719 | 0.2028 | 0.0003289 | -2.392 | 1.963 | 0.11349 | 0.010153 | MNR | 0 | 0 | 0 | -2.392 | 4.615 | 0.11245 | 0.01105 | 0 | 0.00468 | 0.2015 | 0.0003224 | -2.301
TSTU | Collar saddle ecccentric | 250755 | 7319662507554 | Galvanized steel | 250 | 160 | 0.41 | 1.4719 | 0.035793 | 0.0032021 | 0 | 0.0014883 | 0.06396 | 0.00010373 | -0.7544 | 0.6191 | 0.035793 | 0.0032021 | MNR | 0 | 0 | 0 | -0.7544 | 1.4555 | 0.035465 | 0.003485 | 0 | 0.001476 | 0.06355 | 0.00010168 | -0.7257
TSTU | Collar saddle ecccentric | 250752 | 7319662507523 | Galvanized steel | 250 | 125 | 0.29 | 1.0411 | 0.025317 | 0.0022649 | 0 | 0.0010527 | 0.04524 | 7.337e-05 | -0.5336 | 0.4379 | 0.025317 | 0.0022649 | MNR | 0 | 0 | 0 | -0.5336 | 1.0295 | 0.025085 | 0.002465 | 0 | 0.001044 | 0.04495 | 7.192e-05 | -0.5133
TSTU | Collar saddle ecccentric | 250757 | 7319662507578 | Galvanized steel | 250 | 200 | 0.62 | 2.2258 | 0.054126 | 0.0048422 | 0 | 0.0022506 | 0.09672 | 0.00015686 | -1.1408 | 0.9362 | 0.054126 | 0.0048422 | MNR | 0 | 0 | 0 | -1.1408 | 2.201 | 0.05363 | 0.00527 | 0 | 0.002232 | 0.0961 | 0.00015376 | -1.0974
TSTU | Collar saddle ecccentric | 276210 | 7319662762106 | Galvanized steel | 250 | 63 | 0.15 | 0.5385 | 0.013095 | 0.0011715 | 0 | 0.0005445 | 0.0234 | 3.795e-05 | -0.276 | 0.2265 | 0.013095 | 0.0011715 | MNR | 0 | 0 | 0 | -0.276 | 0.5325 | 0.012975 | 0.001275 | 0 | 0.00054 | 0.02325 | 3.72e-05 | -0.2655
TSTU | Collar saddle ecccentric | 250748 | 7319662507486 | Galvanized steel | 250 | 80 | 0.18 | 0.6462 | 0.015714 | 0.0014058 | 0 | 0.0006534 | 0.02808 | 4.554e-05 | -0.3312 | 0.2718 | 0.015714 | 0.0014058 | MNR | 0 | 0 | 0 | -0.3312 | 0.639 | 0.01557 | 0.00153 | 0 | 0.000648 | 0.0279 | 4.464e-05 | -0.3186
TSTU | Collar saddle ecccentric | 250750 | 7319662507509 | Galvanized steel | 250 | 100 | 0.23 | 0.8257 | 0.020079 | 0.0017963 | 0 | 0.0008349 | 0.03588 | 5.819e-05 | -0.4232 | 0.3473 | 0.020079 | 0.0017963 | MNR | 0 | 0 | 0 | -0.4232 | 0.8165 | 0.019895 | 0.001955 | 0 | 0.000828 | 0.03565 | 5.704e-05 | -0.4071
TSTU | Collar saddle ecccentric | 276212 | 7319662762120 | Galvanized steel | 250 | 140 | 0.35 | 1.2565 | 0.030555 | 0.0027335 | 0 | 0.0012705 | 0.0546 | 8.855e-05 | -0.644 | 0.5285 | 0.030555 | 0.0027335 | MNR | 0 | 0 | 0 | -0.644 | 1.2425 | 0.030275 | 0.002975 | 0 | 0.00126 | 0.05425 | 8.68e-05 | -0.6195
TSTU | Collar saddle ecccentric | 276218 | 7319662762182 | Galvanized steel | 250 | 315 | 1.13 | 4.0567 | 0.098649 | 0.0088253 | 0 | 0.0041019 | 0.17628 | 0.00028589 | -2.0792 | 1.7063 | 0.098649 | 0.0088253 | MNR | 0 | 0 | 0 | -2.0792 | 4.0115 | 0.097745 | 0.009605 | 0 | 0.004068 | 0.17515 | 0.00028024 | -2.0001
TSTU | Collar saddle ecccentric | 276220 | 7319662762205 | Galvanized steel | 250 | 400 | 1.83 | 6.5697 | 0.15976 | 0.014292 | 0 | 0.0066429 | 0.28548 | 0.00046299 | -3.3672 | 2.7633 | 0.15976 | 0.014292 | MNR | 0 | 0 | 0 | -3.3672 | 6.4965 | 0.15829 | 0.015555 | 0 | 0.006588 | 0.28365 | 0.00045384 | -3.2391
TSTU | Collar saddle ecccentric | 276222 | 7319662762229 | Galvanized steel | 250 | 500 | 2 | 7.18 | 0.1746 | 0.01562 | 0 | 0.00726 | 0.312 | 0.000506 | -3.68 | 3.02 | 0.1746 | 0.01562 | MNR | 0 | 0 | 0 | -3.68 | 7.1 | 0.173 | 0.017 | 0 | 0.0072 | 0.31 | 0.000496 | -3.54
TSTU | Collar saddle ecccentric | 276247 | 7319662762472 | Galvanized steel | 300 | 140 | 0.35 | 1.2565 | 0.030555 | 0.0027335 | 0 | 0.0012705 | 0.0546 | 8.855e-05 | -0.644 | 0.5285 | 0.030555 | 0.0027335 | MNR | 0 | 0 | 0 | -0.644 | 1.2425 | 0.030275 | 0.002975 | 0 | 0.00126 | 0.05425 | 8.68e-05 | -0.6195
TSTU | Collar saddle ecccentric | 276249 | 7319662762496 | Galvanized steel | 300 | 160 | 0.43 | 1.5437 | 0.037539 | 0.0033583 | 0 | 0.0015609 | 0.06708 | 0.00010879 | -0.7912 | 0.6493 | 0.037539 | 0.0033583 | MNR | 0 | 0 | 0 | -0.7912 | 1.5265 | 0.037195 | 0.003655 | 0 | 0.001548 | 0.06665 | 0.00010664 | -0.7611
TSTU | Collar saddle ecccentric | 276251 | 7319662762519 | Galvanized steel | 300 | 200 | 0.63 | 2.2617 | 0.054999 | 0.0049203 | 0 | 0.0022869 | 0.09828 | 0.00015939 | -1.1592 | 0.9513 | 0.054999 | 0.0049203 | MNR | 0 | 0 | 0 | -1.1592 | 2.2365 | 0.054495 | 0.005355 | 0 | 0.002268 | 0.09765 | 0.00015624 | -1.1151
TSTU | Collar saddle ecccentric | 250815 | 7319662508155 | Galvanized steel | 315 | 160 | 0.45 | 1.6155 | 0.039285 | 0.0035145 | 0 | 0.0016335 | 0.0702 | 0.00011385 | -0.828 | 0.6795 | 0.039285 | 0.0035145 | MNR | 0 | 0 | 0 | -0.828 | 1.5975 | 0.038925 | 0.003825 | 0 | 0.00162 | 0.06975 | 0.0001116 | -0.7965
TSTU | Collar saddle ecccentric | 250819 | 7319662508193 | Galvanized steel | 315 | 250 | 0.92 | 3.3028 | 0.080316 | 0.0071852 | 0 | 0.0033396 | 0.14352 | 0.00023276 | -1.6928 | 1.3892 | 0.080316 | 0.0071852 | MNR | 0 | 0 | 0 | -1.6928 | 3.266 | 0.07958 | 0.00782 | 0 | 0.003312 | 0.1426 | 0.00022816 | -1.6284
TSTU | Collar saddle ecccentric | 250812 | 7319662508124 | Galvanized steel | 315 | 125 | 0.31 | 1.1129 | 0.027063 | 0.0024211 | 0 | 0.0011253 | 0.04836 | 7.843e-05 | -0.5704 | 0.4681 | 0.027063 | 0.0024211 | MNR | 0 | 0 | 0 | -0.5704 | 1.1005 | 0.026815 | 0.002635 | 0 | 0.001116 | 0.04805 | 7.688e-05 | -0.5487
TSTU | Collar saddle ecccentric | 250817 | 7319662508179 | Galvanized steel | 315 | 200 | 0.63 | 2.2617 | 0.054999 | 0.0049203 | 0 | 0.0022869 | 0.09828 | 0.00015939 | -1.1592 | 0.9513 | 0.054999 | 0.0049203 | MNR | 0 | 0 | 0 | -1.1592 | 2.2365 | 0.054495 | 0.005355 | 0 | 0.002268 | 0.09765 | 0.00015624 | -1.1151
TSTU | Collar saddle ecccentric | 250810 | 7319662508100 | Galvanized steel | 315 | 100 | 0.24 | 0.8616 | 0.020952 | 0.0018744 | 0 | 0.0008712 | 0.03744 | 6.072e-05 | -0.4416 | 0.3624 | 0.020952 | 0.0018744 | MNR | 0 | 0 | 0 | -0.4416 | 0.852 | 0.02076 | 0.00204 | 0 | 0.000864 | 0.0372 | 5.952e-05 | -0.4248
TSTU | Collar saddle ecccentric | 276262 | 7319662762625 | Galvanized steel | 315 | 63 | 0.18 | 0.6462 | 0.015714 | 0.0014058 | 0 | 0.0006534 | 0.02808 | 4.554e-05 | -0.3312 | 0.2718 | 0.015714 | 0.0014058 | MNR | 0 | 0 | 0 | -0.3312 | 0.639 | 0.01557 | 0.00153 | 0 | 0.000648 | 0.0279 | 4.464e-05 | -0.3186
TSTU | Collar saddle ecccentric | 276264 | 7319662762649 | Galvanized steel | 315 | 80 | 0.19 | 0.6821 | 0.016587 | 0.0014839 | 0 | 0.0006897 | 0.02964 | 4.807e-05 | -0.3496 | 0.2869 | 0.016587 | 0.0014839 | MNR | 0 | 0 | 0 | -0.3496 | 0.6745 | 0.016435 | 0.001615 | 0 | 0.000684 | 0.02945 | 4.712e-05 | -0.3363
TSTU | Collar saddle ecccentric | 276274 | 7319662762748 | Galvanized steel | 315 | 400 | 1.8 | 6.462 | 0.15714 | 0.014058 | 0 | 0.006534 | 0.2808 | 0.0004554 | -3.312 | 2.718 | 0.15714 | 0.014058 | MNR | 0 | 0 | 0 | -3.312 | 6.39 | 0.1557 | 0.0153 | 0 | 0.00648 | 0.279 | 0.0004464 | -3.186
TSTU | Collar saddle ecccentric | 276276 | 7319662762762 | Galvanized steel | 315 | 500 | 2.24 | 8.0416 | 0.19555 | 0.017494 | 0 | 0.0081312 | 0.34944 | 0.00056672 | -4.1216 | 3.3824 | 0.19555 | 0.017494 | MNR | 0 | 0 | 0 | -4.1216 | 7.952 | 0.19376 | 0.01904 | 0 | 0.008064 | 0.3472 | 0.00055552 | -3.9648
TSTU | Collar saddle ecccentric | 276286 | 7319662762861 | Galvanized steel | 355 | 160 | 0.55 | 1.9745 | 0.048015 | 0.0042955 | 0 | 0.0019965 | 0.0858 | 0.00013915 | -1.012 | 0.8305 | 0.048015 | 0.0042955 | MNR | 0 | 0 | 0 | -1.012 | 1.9525 | 0.047575 | 0.004675 | 0 | 0.00198 | 0.08525 | 0.0001364 | -0.9735
TSTU | Collar saddle ecccentric | 276284 | 7319662762847 | Galvanized steel | 355 | 140 | 0.45 | 1.6155 | 0.039285 | 0.0035145 | 0 | 0.0016335 | 0.0702 | 0.00011385 | -0.828 | 0.6795 | 0.039285 | 0.0035145 | MNR | 0 | 0 | 0 | -0.828 | 1.5975 | 0.038925 | 0.003825 | 0 | 0.00162 | 0.06975 | 0.0001116 | -0.7965
TSTU | Collar saddle ecccentric | 276288 | 7319662762885 | Galvanized steel | 355 | 200 | 0.82 | 2.9438 | 0.071586 | 0.0064042 | 0 | 0.0029766 | 0.12792 | 0.00020746 | -1.5088 | 1.2382 | 0.071586 | 0.0064042 | MNR | 0 | 0 | 0 | -1.5088 | 2.911 | 0.07093 | 0.00697 | 0 | 0.002952 | 0.1271 | 0.00020336 | -1.4514
TSTU | Collar saddle ecccentric | 276306 | 7319662763066 | Galvanized steel | 400 | 160 | 0.55 | 1.9745 | 0.048015 | 0.0042955 | 0 | 0.0019965 | 0.0858 | 0.00013915 | -1.012 | 0.8305 | 0.048015 | 0.0042955 | MNR | 0 | 0 | 0 | -1.012 | 1.9525 | 0.047575 | 0.004675 | 0 | 0.00198 | 0.08525 | 0.0001364 | -0.9735
TSTU | Collar saddle ecccentric | 250862 | 7319662508629 | Galvanized steel | 400 | 200 | 0.78 | 2.8002 | 0.068094 | 0.0060918 | 0 | 0.0028314 | 0.12168 | 0.00019734 | -1.4352 | 1.1778 | 0.068094 | 0.0060918 | MNR | 0 | 0 | 0 | -1.4352 | 2.769 | 0.06747 | 0.00663 | 0 | 0.002808 | 0.1209 | 0.00019344 | -1.3806
TSTU | Collar saddle ecccentric | 276301 | 7319662763011 | Galvanized steel | 400 | 100 | 0.26 | 0.9334 | 0.022698 | 0.0020306 | 0 | 0.0009438 | 0.04056 | 6.578e-05 | -0.4784 | 0.3926 | 0.022698 | 0.0020306 | MNR | 0 | 0 | 0 | -0.4784 | 0.923 | 0.02249 | 0.00221 | 0 | 0.000936 | 0.0403 | 6.448e-05 | -0.4602
TSTU | Collar saddle ecccentric | 250864 | 7319662508643 | Galvanized steel | 400 | 250 | 1.19 | 4.2721 | 0.10389 | 0.0092939 | 0 | 0.0043197 | 0.18564 | 0.00030107 | -2.1896 | 1.7969 | 0.10389 | 0.0092939 | MNR | 0 | 0 | 0 | -2.1896 | 4.2245 | 0.10293 | 0.010115 | 0 | 0.004284 | 0.18445 | 0.00029512 | -2.1063
TSTU | Collar saddle ecccentric | 250867 | 7319662508674 | Galvanized steel | 400 | 315 | 1.56 | 5.6004 | 0.13619 | 0.012184 | 0 | 0.0056628 | 0.24336 | 0.00039468 | -2.8704 | 2.3556 | 0.13619 | 0.012184 | MNR | 0 | 0 | 0 | -2.8704 | 5.538 | 0.13494 | 0.01326 | 0 | 0.005616 | 0.2418 | 0.00038688 | -2.7612
TSTU | Collar saddle ecccentric | 276303 | 7319662763035 | Galvanized steel | 400 | 125 | 0.36 | 1.2924 | 0.031428 | 0.0028116 | 0 | 0.0013068 | 0.05616 | 9.108e-05 | -0.6624 | 0.5436 | 0.031428 | 0.0028116 | MNR | 0 | 0 | 0 | -0.6624 | 1.278 | 0.03114 | 0.00306 | 0 | 0.001296 | 0.0558 | 8.928e-05 | -0.6372
TSTU | Collar saddle ecccentric | 276299 | 7319662762991 | Galvanized steel | 400 | 63 | 0.22 | 0.7898 | 0.019206 | 0.0017182 | 0 | 0.0007986 | 0.03432 | 5.566e-05 | -0.4048 | 0.3322 | 0.019206 | 0.0017182 | MNR | 0 | 0 | 0 | -0.4048 | 0.781 | 0.01903 | 0.00187 | 0 | 0.000792 | 0.0341 | 5.456e-05 | -0.3894
TSTU | Collar saddle ecccentric | 276300 | 7319662763004 | Galvanized steel | 400 | 80 | 0.23 | 0.8257 | 0.020079 | 0.0017963 | 0 | 0.0008349 | 0.03588 | 5.819e-05 | -0.4232 | 0.3473 | 0.020079 | 0.0017963 | MNR | 0 | 0 | 0 | -0.4232 | 0.8165 | 0.019895 | 0.001955 | 0 | 0.000828 | 0.03565 | 5.704e-05 | -0.4071
TSTU | Collar saddle ecccentric | 276313 | 7319662763134 | Galvanized steel | 400 | 500 | 2.96 | 10.6264 | 0.25841 | 0.023118 | 0 | 0.010745 | 0.46176 | 0.00074888 | -5.4464 | 4.4696 | 0.25841 | 0.023118 | MNR | 0 | 0 | 0 | -5.4464 | 10.508 | 0.25604 | 0.02516 | 0 | 0.010656 | 0.4588 | 0.00073408 | -5.2392
TSTU | Collar saddle ecccentric | 276316 | 7319662763165 | Galvanized steel | 400 | 630 | 3.68 | 13.2112 | 0.32126 | 0.028741 | 0 | 0.013358 | 0.57408 | 0.00093104 | -6.7712 | 5.5568 | 0.32126 | 0.028741 | MNR | 0 | 0 | 0 | -6.7712 | 13.064 | 0.31832 | 0.03128 | 0 | 0.013248 | 0.5704 | 0.00091264 | -6.5136
TSTU | Collar saddle ecccentric | 276324 | 7319662763240 | Galvanized steel | 450 | 160 | 0.52 | 1.8668 | 0.045396 | 0.0040612 | 0 | 0.0018876 | 0.08112 | 0.00013156 | -0.9568 | 0.7852 | 0.045396 | 0.0040612 | MNR | 0 | 0 | 0 | -0.9568 | 1.846 | 0.04498 | 0.00442 | 0 | 0.001872 | 0.0806 | 0.00012896 | -0.9204
TSTU | Collar saddle ecccentric | 276328 | 7319662763288 | Galvanized steel | 450 | 250 | 1.22 | 4.3798 | 0.10651 | 0.0095282 | 0 | 0.0044286 | 0.19032 | 0.00030866 | -2.2448 | 1.8422 | 0.10651 | 0.0095282 | MNR | 0 | 0 | 0 | -2.2448 | 4.331 | 0.10553 | 0.01037 | 0 | 0.004392 | 0.1891 | 0.00030256 | -2.1594
TSTU | Collar saddle ecccentric | 250916 | 7319662509169 | Galvanized steel | 500 | 315 | 1.52 | 5.4568 | 0.1327 | 0.011871 | 0 | 0.0055176 | 0.23712 | 0.00038456 | -2.7968 | 2.2952 | 0.1327 | 0.011871 | MNR | 0 | 0 | 0 | -2.7968 | 5.396 | 0.13148 | 0.01292 | 0 | 0.005472 | 0.2356 | 0.00037696 | -2.6904
TSTU | Collar saddle ecccentric | 250913 | 7319662509138 | Galvanized steel | 500 | 250 | 1.13 | 4.0567 | 0.098649 | 0.0088253 | 0 | 0.0041019 | 0.17628 | 0.00028589 | -2.0792 | 1.7063 | 0.098649 | 0.0088253 | MNR | 0 | 0 | 0 | -2.0792 | 4.0115 | 0.097745 | 0.009605 | 0 | 0.004068 | 0.17515 | 0.00028024 | -2.0001
TSTU | Collar saddle ecccentric | 276346 | 7319662763462 | Galvanized steel | 500 | 160 | 0.52 | 1.8668 | 0.045396 | 0.0040612 | 0 | 0.0018876 | 0.08112 | 0.00013156 | -0.9568 | 0.7852 | 0.045396 | 0.0040612 | MNR | 0 | 0 | 0 | -0.9568 | 1.846 | 0.04498 | 0.00442 | 0 | 0.001872 | 0.0806 | 0.00012896 | -0.9204
TSTU | Collar saddle ecccentric | 276348 | 7319662763486 | Galvanized steel | 500 | 200 | 0.84 | 3.0156 | 0.073332 | 0.0065604 | 0 | 0.0030492 | 0.13104 | 0.00021252 | -1.5456 | 1.2684 | 0.073332 | 0.0065604 | MNR | 0 | 0 | 0 | -1.5456 | 2.982 | 0.07266 | 0.00714 | 0 | 0.003024 | 0.1302 | 0.00020832 | -1.4868
TSTU | Collar saddle ecccentric | 276352 | 7319662763523 | Galvanized steel | 500 | 355 | 1.85 | 6.6415 | 0.16151 | 0.014449 | 0 | 0.0067155 | 0.2886 | 0.00046805 | -3.404 | 2.7935 | 0.16151 | 0.014449 | MNR | 0 | 0 | 0 | -3.404 | 6.5675 | 0.16003 | 0.015725 | 0 | 0.00666 | 0.28675 | 0.0004588 | -3.2745
TSTU | Collar saddle ecccentric | 276339 | 7319662763394 | Galvanized steel | 500 | 63 | 0.27 | 0.9693 | 0.023571 | 0.0021087 | 0 | 0.0009801 | 0.04212 | 6.831e-05 | -0.4968 | 0.4077 | 0.023571 | 0.0021087 | MNR | 0 | 0 | 0 | -0.4968 | 0.9585 | 0.023355 | 0.002295 | 0 | 0.000972 | 0.04185 | 6.696e-05 | -0.4779
TSTU | Collar saddle ecccentric | 276340 | 7319662763400 | Galvanized steel | 500 | 80 | 0.29 | 1.0411 | 0.025317 | 0.0022649 | 0 | 0.0010527 | 0.04524 | 7.337e-05 | -0.5336 | 0.4379 | 0.025317 | 0.0022649 | MNR | 0 | 0 | 0 | -0.5336 | 1.0295 | 0.025085 | 0.002465 | 0 | 0.001044 | 0.04495 | 7.192e-05 | -0.5133
TSTU | Collar saddle ecccentric | 276341 | 7319662763417 | Galvanized steel | 500 | 100 | 0.31 | 1.1129 | 0.027063 | 0.0024211 | 0 | 0.0011253 | 0.04836 | 7.843e-05 | -0.5704 | 0.4681 | 0.027063 | 0.0024211 | MNR | 0 | 0 | 0 | -0.5704 | 1.1005 | 0.026815 | 0.002635 | 0 | 0.001116 | 0.04805 | 7.688e-05 | -0.5487
TSTU | Collar saddle ecccentric | 276343 | 7319662763431 | Galvanized steel | 500 | 125 | 0.35 | 1.2565 | 0.030555 | 0.0027335 | 0 | 0.0012705 | 0.0546 | 8.855e-05 | -0.644 | 0.5285 | 0.030555 | 0.0027335 | MNR | 0 | 0 | 0 | -0.644 | 1.2425 | 0.030275 | 0.002975 | 0 | 0.00126 | 0.05425 | 8.68e-05 | -0.6195
TSTU | Collar saddle ecccentric | 250918 | 7319662509183 | Galvanized steel | 500 | 400 | 2.26 | 8.1134 | 0.1973 | 0.017651 | 0 | 0.0082038 | 0.35256 | 0.00057178 | -4.1584 | 3.4126 | 0.1973 | 0.017651 | MNR | 0 | 0 | 0 | -4.1584 | 8.023 | 0.19549 | 0.01921 | 0 | 0.008136 | 0.3503 | 0.00056048 | -4.0002
TSTU | Collar saddle ecccentric | 276356 | 7319662763561 | Galvanized steel | 500 | 630 | 4.35 | 15.6165 | 0.37975 | 0.033973 | 0 | 0.01579 | 0.6786 | 0.0011006 | -8.004 | 6.5685 | 0.37975 | 0.033973 | MNR | 0 | 0 | 0 | -8.004 | 15.4425 | 0.37627 | 0.036975 | 0 | 0.01566 | 0.67425 | 0.0010788 | -7.6995
TSTU | Collar saddle ecccentric | 250922 | 7319662509220 | Galvanized steel | 500 | 800 | 6.91 | 24.8069 | 0.60324 | 0.053967 | 0 | 0.025083 | 1.078 | 0.0017482 | -12.7144 | 10.4341 | 0.60324 | 0.053967 | MNR | 0 | 0 | 0 | -12.7144 | 24.5305 | 0.59771 | 0.058735 | 0 | 0.024876 | 1.0711 | 0.0017137 | -12.2307
TSTU | Collar saddle ecccentric | 276365 | 7319662763653 | Galvanized steel | 560 | 160 | 0.65 | 2.3335 | 0.056745 | 0.0050765 | 0 | 0.0023595 | 0.1014 | 0.00016445 | -1.196 | 0.9815 | 0.056745 | 0.0050765 | MNR | 0 | 0 | 0 | -1.196 | 2.3075 | 0.056225 | 0.005525 | 0 | 0.00234 | 0.10075 | 0.0001612 | -1.1505
TSTU | Collar saddle ecccentric | 276369 | 7319662763691 | Galvanized steel | 560 | 250 | 1.12 | 4.0208 | 0.097776 | 0.0087472 | 0 | 0.0040656 | 0.17472 | 0.00028336 | -2.0608 | 1.6912 | 0.097776 | 0.0087472 | MNR | 0 | 0 | 0 | -2.0608 | 3.976 | 0.09688 | 0.00952 | 0 | 0.004032 | 0.1736 | 0.00027776 | -1.9824
TSTU | Collar saddle ecccentric | 276373 | 7319662763738 | Galvanized steel | 560 | 355 | 1.98 | 7.1082 | 0.17285 | 0.015464 | 0 | 0.0071874 | 0.30888 | 0.00050094 | -3.6432 | 2.9898 | 0.17285 | 0.015464 | MNR | 0 | 0 | 0 | -3.6432 | 7.029 | 0.17127 | 0.01683 | 0 | 0.007128 | 0.3069 | 0.00049104 | -3.5046
TSTU | Collar saddle ecccentric | 250998 | 7319662509985 | Galvanized steel | 630 | 400 | 2.51 | 9.0109 | 0.21912 | 0.019603 | 0 | 0.0091113 | 0.39156 | 0.00063503 | -4.6184 | 3.7901 | 0.21912 | 0.019603 | MNR | 0 | 0 | 0 | -4.6184 | 8.9105 | 0.21711 | 0.021335 | 0 | 0.009036 | 0.38905 | 0.00062248 | -4.4427
TSTU | Collar saddle ecccentric | 276404 | 7319662764049 | Galvanized steel | 630 | 63 | 0.4 | 1.436 | 0.03492 | 0.003124 | 0 | 0.001452 | 0.0624 | 0.0001012 | -0.736 | 0.604 | 0.03492 | 0.003124 | MNR | 0 | 0 | 0 | -0.736 | 1.42 | 0.0346 | 0.0034 | 0 | 0.00144 | 0.062 | 9.92e-05 | -0.708
TSTU | Collar saddle ecccentric | 276405 | 7319662764056 | Galvanized steel | 630 | 80 | 0.45 | 1.6155 | 0.039285 | 0.0035145 | 0 | 0.0016335 | 0.0702 | 0.00011385 | -0.828 | 0.6795 | 0.039285 | 0.0035145 | MNR | 0 | 0 | 0 | -0.828 | 1.5975 | 0.038925 | 0.003825 | 0 | 0.00162 | 0.06975 | 0.0001116 | -0.7965
TSTU | Collar saddle ecccentric | 276406 | 7319662764063 | Galvanized steel | 630 | 100 | 0.5 | 1.795 | 0.04365 | 0.003905 | 0 | 0.001815 | 0.078 | 0.0001265 | -0.92 | 0.755 | 0.04365 | 0.003905 | MNR | 0 | 0 | 0 | -0.92 | 1.775 | 0.04325 | 0.00425 | 0 | 0.0018 | 0.0775 | 0.000124 | -0.885
TSTU | Collar saddle ecccentric | 276408 | 7319662764087 | Galvanized steel | 630 | 125 | 0.6 | 2.154 | 0.05238 | 0.004686 | 0 | 0.002178 | 0.0936 | 0.0001518 | -1.104 | 0.906 | 0.05238 | 0.004686 | MNR | 0 | 0 | 0 | -1.104 | 2.13 | 0.0519 | 0.0051 | 0 | 0.00216 | 0.093 | 0.0001488 | -1.062
TSTU | Collar saddle ecccentric | 276411 | 7319662764117 | Galvanized steel | 630 | 160 | 0.75 | 2.6925 | 0.065475 | 0.0058575 | 0 | 0.0027225 | 0.117 | 0.00018975 | -1.38 | 1.1325 | 0.065475 | 0.0058575 | MNR | 0 | 0 | 0 | -1.38 | 2.6625 | 0.064875 | 0.006375 | 0 | 0.0027 | 0.11625 | 0.000186 | -1.3275
TSTU | Collar saddle ecccentric | 276413 | 7319662764131 | Galvanized steel | 630 | 200 | 0.83 | 2.9797 | 0.072459 | 0.0064823 | 0 | 0.0030129 | 0.12948 | 0.00020999 | -1.5272 | 1.2533 | 0.072459 | 0.0064823 | MNR | 0 | 0 | 0 | -1.5272 | 2.9465 | 0.071795 | 0.007055 | 0 | 0.002988 | 0.12865 | 0.00020584 | -1.4691
TSTU | Collar saddle ecccentric | 276415 | 7319662764155 | Galvanized steel | 630 | 250 | 1.16 | 4.1644 | 0.10127 | 0.0090596 | 0 | 0.0042108 | 0.18096 | 0.00029348 | -2.1344 | 1.7516 | 0.10127 | 0.0090596 | MNR | 0 | 0 | 0 | -2.1344 | 4.118 | 0.10034 | 0.00986 | 0 | 0.004176 | 0.1798 | 0.00028768 | -2.0532
TSTU | Collar saddle ecccentric | 250996 | 7319662509961 | Galvanized steel | 630 | 315 | 1.62 | 5.8158 | 0.14143 | 0.012652 | 0 | 0.0058806 | 0.25272 | 0.00040986 | -2.9808 | 2.4462 | 0.14143 | 0.012652 | MNR | 0 | 0 | 0 | -2.9808 | 5.751 | 0.14013 | 0.01377 | 0 | 0.005832 | 0.2511 | 0.00040176 | -2.8674
TSTU | Collar saddle ecccentric | 251000 | 7319662510004 | Galvanized steel | 630 | 500 | 3.42 | 12.2778 | 0.29857 | 0.02671 | 0 | 0.012415 | 0.53352 | 0.00086526 | -6.2928 | 5.1642 | 0.29857 | 0.02671 | MNR | 0 | 0 | 0 | -6.2928 | 12.141 | 0.29583 | 0.02907 | 0 | 0.012312 | 0.5301 | 0.00084816 | -6.0534
TSTU | Collar saddle ecccentric | 276423 | 7319662764230 | Galvanized steel | 630 | 800 | 6.76 | 24.2684 | 0.59015 | 0.052796 | 0 | 0.024539 | 1.0546 | 0.0017103 | -12.4384 | 10.2076 | 0.59015 | 0.052796 | MNR | 0 | 0 | 0 | -12.4384 | 23.998 | 0.58474 | 0.05746 | 0 | 0.024336 | 1.0478 | 0.0016765 | -11.9652
TSTU | Collar saddle ecccentric | 251012 | 7319662510127 | Galvanized steel | 630 | 1000 | 9.71 | 34.8589 | 0.84768 | 0.075835 | 0 | 0.035247 | 1.5148 | 0.0024566 | -17.8664 | 14.6621 | 0.84768 | 0.075835 | MNR | 0 | 0 | 0 | -17.8664 | 34.4705 | 0.83991 | 0.082535 | 0 | 0.034956 | 1.5051 | 0.0024081 | -17.1867
TSTU | Collar saddle ecccentric | 276451 | 7319662764513 | Galvanized steel | 800 | 315 | 1.61 | 5.7799 | 0.14055 | 0.012574 | 0 | 0.0058443 | 0.25116 | 0.00040733 | -2.9624 | 2.4311 | 0.14055 | 0.012574 | MNR | 0 | 0 | 0 | -2.9624 | 5.7155 | 0.13926 | 0.013685 | 0 | 0.005796 | 0.24955 | 0.00039928 | -2.8497
TSTU | Collar saddle ecccentric | 251055 | 7319662510554 | Galvanized steel | 800 | 400 | 2.5 | 8.975 | 0.21825 | 0.019525 | 0 | 0.009075 | 0.39 | 0.0006325 | -4.6 | 3.775 | 0.21825 | 0.019525 | MNR | 0 | 0 | 0 | -4.6 | 8.875 | 0.21625 | 0.02125 | 0 | 0.009 | 0.3875 | 0.00062 | -4.425
TSTU | Collar saddle ecccentric | 251060 | 7319662510608 | Galvanized steel | 800 | 630 | 4.94 | 17.7346 | 0.43126 | 0.038581 | 0 | 0.017932 | 0.77064 | 0.0012498 | -9.0896 | 7.4594 | 0.43126 | 0.038581 | MNR | 0 | 0 | 0 | -9.0896 | 17.537 | 0.42731 | 0.04199 | 0 | 0.017784 | 0.7657 | 0.0012251 | -8.7438
TSTU | Collar saddle ecccentric | 276448 | 7319662764483 | Galvanized steel | 800 | 250 | 1.08 | 3.8772 | 0.094284 | 0.0084348 | 0 | 0.0039204 | 0.16848 | 0.00027324 | -1.9872 | 1.6308 | 0.094284 | 0.0084348 | MNR | 0 | 0 | 0 | -1.9872 | 3.834 | 0.09342 | 0.00918 | 0 | 0.003888 | 0.1674 | 0.00026784 | -1.9116
TSTU | Collar saddle ecccentric | 276444 | 7319662764445 | Galvanized steel | 800 | 160 | 1.15 | 4.1285 | 0.10039 | 0.0089815 | 0 | 0.0041745 | 0.1794 | 0.00029095 | -2.116 | 1.7365 | 0.10039 | 0.0089815 | MNR | 0 | 0 | 0 | -2.116 | 4.0825 | 0.099475 | 0.009775 | 0 | 0.00414 | 0.17825 | 0.0002852 | -2.0355
TSTU | Collar saddle ecccentric | 276446 | 7319662764469 | Galvanized steel | 800 | 200 | 1.25 | 4.4875 | 0.10912 | 0.0097625 | 0 | 0.0045375 | 0.195 | 0.00031625 | -2.3 | 1.8875 | 0.10912 | 0.0097625 | MNR | 0 | 0 | 0 | -2.3 | 4.4375 | 0.10812 | 0.010625 | 0 | 0.0045 | 0.19375 | 0.00031 | -2.2125
TSTU | Collar saddle ecccentric | 251057 | 7319662510578 | Galvanized steel | 800 | 500 | 3.59 | 12.8881 | 0.31341 | 0.028038 | 0 | 0.013032 | 0.56004 | 0.00090827 | -6.6056 | 5.4209 | 0.31341 | 0.028038 | MNR | 0 | 0 | 0 | -6.6056 | 12.7445 | 0.31053 | 0.030515 | 0 | 0.012924 | 0.55645 | 0.00089032 | -6.3543
TSTU | Collar saddle ecccentric | 276458 | 7319662764582 | Galvanized steel | 800 | 1000 | 8.61 | 30.9099 | 0.75165 | 0.067244 | 0 | 0.031254 | 1.3432 | 0.0021783 | -15.8424 | 13.0011 | 0.75165 | 0.067244 | MNR | 0 | 0 | 0 | -15.8424 | 30.5655 | 0.74476 | 0.073185 | 0 | 0.030996 | 1.3345 | 0.0021353 | -15.2397
TSTU | Collar saddle ecccentric | 276460 | 7319662764605 | Galvanized steel | 800 | 1250 | 14 | 50.26 | 1.2222 | 0.10934 | 0 | 0.05082 | 2.184 | 0.003542 | -25.76 | 21.14 | 1.2222 | 0.10934 | MNR | 0 | 0 | 0 | -25.76 | 49.7 | 1.211 | 0.119 | 0 | 0.0504 | 2.17 | 0.003472 | -24.78
TSTU | Collar saddle ecccentric | 276470 | 7319662764704 | Galvanized steel | 900 | 450 | 3.59 | 12.8881 | 0.31341 | 0.028038 | 0 | 0.013032 | 0.56004 | 0.00090827 | -6.6056 | 5.4209 | 0.31341 | 0.028038 | MNR | 0 | 0 | 0 | -6.6056 | 12.7445 | 0.31053 | 0.030515 | 0 | 0.012924 | 0.55645 | 0.00089032 | -6.3543
TSTU | Collar saddle ecccentric | 276471 | 7319662764711 | Galvanized steel | 900 | 500 | 4.24 | 15.2216 | 0.37015 | 0.033114 | 0 | 0.015391 | 0.66144 | 0.0010727 | -7.8016 | 6.4024 | 0.37015 | 0.033114 | MNR | 0 | 0 | 0 | -7.8016 | 15.052 | 0.36676 | 0.03604 | 0 | 0.015264 | 0.6572 | 0.0010515 | -7.5048
TSTU | Collar saddle ecccentric | 251115 | 7319662511155 | Galvanized steel | 1000 | 630 | 6.34 | 22.7606 | 0.55348 | 0.049515 | 0 | 0.023014 | 0.98904 | 0.001604 | -11.6656 | 9.5734 | 0.55348 | 0.049515 | MNR | 0 | 0 | 0 | -11.6656 | 22.507 | 0.54841 | 0.05389 | 0 | 0.022824 | 0.9827 | 0.0015723 | -11.2218
TSTU | Collar saddle ecccentric | 276487 | 7319662764872 | Galvanized steel | 1000 | 400 | 2.97 | 10.6623 | 0.25928 | 0.023196 | 0 | 0.010781 | 0.46332 | 0.00075141 | -5.4648 | 4.4847 | 0.25928 | 0.023196 | MNR | 0 | 0 | 0 | -5.4648 | 10.5435 | 0.2569 | 0.025245 | 0 | 0.010692 | 0.46035 | 0.00073656 | -5.2569
TSTU | Collar saddle ecccentric | 251112 | 7319662511124 | Galvanized steel | 1000 | 500 | 3.99 | 14.3241 | 0.34833 | 0.031162 | 0 | 0.014484 | 0.62244 | 0.0010095 | -7.3416 | 6.0249 | 0.34833 | 0.031162 | MNR | 0 | 0 | 0 | -7.3416 | 14.1645 | 0.34513 | 0.033915 | 0 | 0.014364 | 0.61845 | 0.00098952 | -7.0623
TSTU | Collar saddle ecccentric | 276480 | 7319662764803 | Galvanized steel | 1000 | 200 | 1.71 | 6.1389 | 0.14928 | 0.013355 | 0 | 0.0062073 | 0.26676 | 0.00043263 | -3.1464 | 2.5821 | 0.14928 | 0.013355 | MNR | 0 | 0 | 0 | -3.1464 | 6.0705 | 0.14791 | 0.014535 | 0 | 0.006156 | 0.26505 | 0.00042408 | -3.0267
TSTU | Collar saddle ecccentric | 276482 | 7319662764827 | Galvanized steel | 1000 | 250 | 1.81 | 6.4979 | 0.15801 | 0.014136 | 0 | 0.0065703 | 0.28236 | 0.00045793 | -3.3304 | 2.7331 | 0.15801 | 0.014136 | MNR | 0 | 0 | 0 | -3.3304 | 6.4255 | 0.15656 | 0.015385 | 0 | 0.006516 | 0.28055 | 0.00044888 | -3.2037
TSTU | Collar saddle ecccentric | 276485 | 7319662764858 | Galvanized steel | 1000 | 315 | 1.95 | 7.0005 | 0.17023 | 0.015229 | 0 | 0.0070785 | 0.3042 | 0.00049335 | -3.588 | 2.9445 | 0.17023 | 0.015229 | MNR | 0 | 0 | 0 | -3.588 | 6.9225 | 0.16867 | 0.016575 | 0 | 0.00702 | 0.30225 | 0.0004836 | -3.4515
TSTU | Collar saddle ecccentric | 251117 | 7319662511179 | Galvanized steel | 1000 | 800 | 9.31 | 33.4229 | 0.81276 | 0.072711 | 0 | 0.033795 | 1.4524 | 0.0023554 | -17.1304 | 14.0581 | 0.81276 | 0.072711 | MNR | 0 | 0 | 0 | -17.1304 | 33.0505 | 0.80532 | 0.079135 | 0 | 0.033516 | 1.4431 | 0.0023089 | -16.4787
TSTU | Collar saddle ecccentric | 276494 | 7319662764940 | Galvanized steel | 1000 | 1250 | 21.5 | 77.185 | 1.877 | 0.16792 | 0 | 0.078045 | 3.354 | 0.0054395 | -39.56 | 32.465 | 1.877 | 0.16792 | MNR | 0 | 0 | 0 | -39.56 | 76.325 | 1.8597 | 0.18275 | 0 | 0.0774 | 3.3325 | 0.005332 | -38.055
TSTU | Collar saddle ecccentric | 276517 | 7319662765176 | Galvanized steel | 1250 | 710 | 7.83 | 28.1097 | 0.68356 | 0.061152 | 0 | 0.028423 | 1.2215 | 0.001981 | -14.4072 | 11.8233 | 0.68356 | 0.061152 | MNR | 0 | 0 | 0 | -14.4072 | 27.7965 | 0.67729 | 0.066555 | 0 | 0.028188 | 1.2136 | 0.0019418 | -13.8591
TSTU | Collar saddle ecccentric | 276510 | 7319662765107 | Galvanized steel | 1250 | 315 | 3 | 10.77 | 0.2619 | 0.02343 | 0 | 0.01089 | 0.468 | 0.000759 | -5.52 | 4.53 | 0.2619 | 0.02343 | MNR | 0 | 0 | 0 | -5.52 | 10.65 | 0.2595 | 0.0255 | 0 | 0.0108 | 0.465 | 0.000744 | -5.31
TSTU | Collar saddle ecccentric | 276512 | 7319662765121 | Galvanized steel | 1250 | 400 | 4 | 14.36 | 0.3492 | 0.03124 | 0 | 0.01452 | 0.624 | 0.001012 | -7.36 | 6.04 | 0.3492 | 0.03124 | MNR | 0 | 0 | 0 | -7.36 | 14.2 | 0.346 | 0.034 | 0 | 0.0144 | 0.62 | 0.000992 | -7.08
TSTU | Collar saddle ecccentric | 276514 | 7319662765145 | Galvanized steel | 1250 | 500 | 4.28 | 15.3652 | 0.37364 | 0.033427 | 0 | 0.015536 | 0.66768 | 0.0010828 | -7.8752 | 6.4628 | 0.37364 | 0.033427 | MNR | 0 | 0 | 0 | -7.8752 | 15.194 | 0.37022 | 0.03638 | 0 | 0.015408 | 0.6634 | 0.0010614 | -7.5756
TSTU | Collar saddle ecccentric | 251166 | 7319662511667 | Galvanized steel | 1250 | 630 | 6.18 | 22.1862 | 0.53951 | 0.048266 | 0 | 0.022433 | 0.96408 | 0.0015635 | -11.3712 | 9.3318 | 0.53951 | 0.048266 | MNR | 0 | 0 | 0 | -11.3712 | 21.939 | 0.53457 | 0.05253 | 0 | 0.022248 | 0.9579 | 0.0015326 | -10.9386
TSTU | Collar saddle ecccentric | 251168 | 7319662511681 | Galvanized steel | 1250 | 800 | 9.55 | 34.2845 | 0.83372 | 0.074586 | 0 | 0.034667 | 1.4898 | 0.0024162 | -17.572 | 14.4205 | 0.83372 | 0.074586 | MNR | 0 | 0 | 0 | -17.572 | 33.9025 | 0.82608 | 0.081175 | 0 | 0.03438 | 1.4803 | 0.0023684 | -16.9035
TSTU | Collar saddle ecccentric | 251170 | 7319662511704 | Galvanized steel | 1250 | 1000 | 14.5 | 52.055 | 1.2659 | 0.11324 | 0 | 0.052635 | 2.262 | 0.0036685 | -26.68 | 21.895 | 1.2659 | 0.11324 | MNR | 0 | 0 | 0 | -26.68 | 51.475 | 1.2542 | 0.12325 | 0 | 0.0522 | 2.2475 | 0.003596 | -25.665
TU | T-piece | 277653 | 7319662776530 | Galvanized steel | 80 | 100 | 0.44 | 1.5796 | 0.038412 | 0.0034364 | 0 | 0.0015972 | 0.06864 | 0.00011132 | -0.8096 | 0.6644 | 0.038412 | 0.0034364 | MNR | 0 | 0 | 0 | -0.8096 | 1.562 | 0.03806 | 0.00374 | 0 | 0.001584 | 0.0682 | 0.00010912 | -0.7788
TU | T-piece | 249970 | 7319662499705 | Galvanized steel | 100 | 63 | 0.41 | 1.4719 | 0.035793 | 0.0032021 | 0 | 0.0014883 | 0.06396 | 0.00010373 | -0.7544 | 0.6191 | 0.035793 | 0.0032021 | MNR | 0 | 0 | 0 | -0.7544 | 1.4555 | 0.035465 | 0.003485 | 0 | 0.001476 | 0.06355 | 0.00010168 | -0.7257
TU | T-piece | 249972 | 7319662499729 | Galvanized steel | 100 | 80 | 0.45 | 1.6155 | 0.039285 | 0.0035145 | 0 | 0.0016335 | 0.0702 | 0.00011385 | -0.828 | 0.6795 | 0.039285 | 0.0035145 | MNR | 0 | 0 | 0 | -0.828 | 1.5975 | 0.038925 | 0.003825 | 0 | 0.00162 | 0.06975 | 0.0001116 | -0.7965
TU | T-piece | 277659 | 7319662776592 | Galvanized steel | 100 | 125 | 0.56 | 2.0104 | 0.048888 | 0.0043736 | 0 | 0.0020328 | 0.08736 | 0.00014168 | -1.0304 | 0.8456 | 0.048888 | 0.0043736 | MNR | 0 | 0 | 0 | -1.0304 | 1.988 | 0.04844 | 0.00476 | 0 | 0.002016 | 0.0868 | 0.00013888 | -0.9912
TU | T-piece | 277662 | 7319662776622 | Galvanized steel | 100 | 160 | 0.68 | 2.4412 | 0.059364 | 0.0053108 | 0 | 0.0024684 | 0.10608 | 0.00017204 | -1.2512 | 1.0268 | 0.059364 | 0.0053108 | MNR | 0 | 0 | 0 | -1.2512 | 2.414 | 0.05882 | 0.00578 | 0 | 0.002448 | 0.1054 | 0.00016864 | -1.2036
TU | T-piece | 277677 | 7319662776776 | Galvanized steel | 125 | 63 | 0.51 | 1.8309 | 0.044523 | 0.0039831 | 0 | 0.0018513 | 0.07956 | 0.00012903 | -0.9384 | 0.7701 | 0.044523 | 0.0039831 | MNR | 0 | 0 | 0 | -0.9384 | 1.8105 | 0.044115 | 0.004335 | 0 | 0.001836 | 0.07905 | 0.00012648 | -0.9027
TU | T-piece | 249993 | 7319662499934 | Galvanized steel | 125 | 80 | 0.55 | 1.9745 | 0.048015 | 0.0042955 | 0 | 0.0019965 | 0.0858 | 0.00013915 | -1.012 | 0.8305 | 0.048015 | 0.0042955 | MNR | 0 | 0 | 0 | -1.012 | 1.9525 | 0.047575 | 0.004675 | 0 | 0.00198 | 0.08525 | 0.0001364 | -0.9735
TU | T-piece | 249995 | 7319662499958 | Galvanized steel | 125 | 100 | 0.59 | 2.1181 | 0.051507 | 0.0046079 | 0 | 0.0021417 | 0.09204 | 0.00014927 | -1.0856 | 0.8909 | 0.051507 | 0.0046079 | MNR | 0 | 0 | 0 | -1.0856 | 2.0945 | 0.051035 | 0.005015 | 0 | 0.002124 | 0.09145 | 0.00014632 | -1.0443
TU | T-piece | 277681 | 7319662776813 | Galvanized steel | 125 | 160 | 0.77 | 2.7643 | 0.067221 | 0.0060137 | 0 | 0.0027951 | 0.12012 | 0.00019481 | -1.4168 | 1.1627 | 0.067221 | 0.0060137 | MNR | 0 | 0 | 0 | -1.4168 | 2.7335 | 0.066605 | 0.006545 | 0 | 0.002772 | 0.11935 | 0.00019096 | -1.3629
TU | T-piece | 277683 | 7319662776837 | Galvanized steel | 125 | 200 | 1.01 | 3.6259 | 0.088173 | 0.0078881 | 0 | 0.0036663 | 0.15756 | 0.00025553 | -1.8584 | 1.5251 | 0.088173 | 0.0078881 | MNR | 0 | 0 | 0 | -1.8584 | 3.5855 | 0.087365 | 0.008585 | 0 | 0.003636 | 0.15655 | 0.00025048 | -1.7877
TU | T-piece | 250032 | 7319662500326 | Galvanized steel | 160 | 80 | 0.65 | 2.3335 | 0.056745 | 0.0050765 | 0 | 0.0023595 | 0.1014 | 0.00016445 | -1.196 | 0.9815 | 0.056745 | 0.0050765 | MNR | 0 | 0 | 0 | -1.196 | 2.3075 | 0.056225 | 0.005525 | 0 | 0.00234 | 0.10075 | 0.0001612 | -1.1505
TU | T-piece | 250036 | 7319662500364 | Galvanized steel | 160 | 125 | 0.82 | 2.9438 | 0.071586 | 0.0064042 | 0 | 0.0029766 | 0.12792 | 0.00020746 | -1.5088 | 1.2382 | 0.071586 | 0.0064042 | MNR | 0 | 0 | 0 | -1.5088 | 2.911 | 0.07093 | 0.00697 | 0 | 0.002952 | 0.1271 | 0.00020336 | -1.4514
TU | T-piece | 277711 | 7319662777117 | Galvanized steel | 160 | 63 | 0.58 | 2.0822 | 0.050634 | 0.0045298 | 0 | 0.0021054 | 0.09048 | 0.00014674 | -1.0672 | 0.8758 | 0.050634 | 0.0045298 | MNR | 0 | 0 | 0 | -1.0672 | 2.059 | 0.05017 | 0.00493 | 0 | 0.002088 | 0.0899 | 0.00014384 | -1.0266
TU | T-piece | 250034 | 7319662500340 | Galvanized steel | 160 | 100 | 0.72 | 2.5848 | 0.062856 | 0.0056232 | 0 | 0.0026136 | 0.11232 | 0.00018216 | -1.3248 | 1.0872 | 0.062856 | 0.0056232 | MNR | 0 | 0 | 0 | -1.3248 | 2.556 | 0.06228 | 0.00612 | 0 | 0.002592 | 0.1116 | 0.00017856 | -1.2744
TU | T-piece | 277714 | 7319662777148 | Galvanized steel | 160 | 150 | 0.91 | 3.2669 | 0.079443 | 0.0071071 | 0 | 0.0033033 | 0.14196 | 0.00023023 | -1.6744 | 1.3741 | 0.079443 | 0.0071071 | MNR | 0 | 0 | 0 | -1.6744 | 3.2305 | 0.078715 | 0.007735 | 0 | 0.003276 | 0.14105 | 0.00022568 | -1.6107
TU | T-piece | 277716 | 7319662777162 | Galvanized steel | 160 | 200 | 1.21 | 4.3439 | 0.10563 | 0.0094501 | 0 | 0.0043923 | 0.18876 | 0.00030613 | -2.2264 | 1.8271 | 0.10563 | 0.0094501 | MNR | 0 | 0 | 0 | -2.2264 | 4.2955 | 0.10466 | 0.010285 | 0 | 0.004356 | 0.18755 | 0.00030008 | -2.1417
TU | T-piece | 277718 | 7319662777186 | Galvanized steel | 160 | 250 | 1.52 | 5.4568 | 0.1327 | 0.011871 | 0 | 0.0055176 | 0.23712 | 0.00038456 | -2.7968 | 2.2952 | 0.1327 | 0.011871 | MNR | 0 | 0 | 0 | -2.7968 | 5.396 | 0.13148 | 0.01292 | 0 | 0.005472 | 0.2356 | 0.00037696 | -2.6904
TU | T-piece | 277731 | 7319662777315 | Galvanized steel | 180 | 250 | 1.58 | 5.6722 | 0.13793 | 0.01234 | 0 | 0.0057354 | 0.24648 | 0.00039974 | -2.9072 | 2.3858 | 0.13793 | 0.01234 | MNR | 0 | 0 | 0 | -2.9072 | 5.609 | 0.13667 | 0.01343 | 0 | 0.005688 | 0.2449 | 0.00039184 | -2.7966
TU | T-piece | 250067 | 7319662500678 | Galvanized steel | 200 | 125 | 0.96 | 3.4464 | 0.083808 | 0.0074976 | 0 | 0.0034848 | 0.14976 | 0.00024288 | -1.7664 | 1.4496 | 0.083808 | 0.0074976 | MNR | 0 | 0 | 0 | -1.7664 | 3.408 | 0.08304 | 0.00816 | 0 | 0.003456 | 0.1488 | 0.00023808 | -1.6992
TU | T-piece | 250070 | 7319662500708 | Galvanized steel | 200 | 160 | 1.12 | 4.0208 | 0.097776 | 0.0087472 | 0 | 0.0040656 | 0.17472 | 0.00028336 | -2.0608 | 1.6912 | 0.097776 | 0.0087472 | MNR | 0 | 0 | 0 | -2.0608 | 3.976 | 0.09688 | 0.00952 | 0 | 0.004032 | 0.1736 | 0.00027776 | -1.9824
TU | T-piece | 250065 | 7319662500654 | Galvanized steel | 200 | 100 | 0.87 | 3.1233 | 0.075951 | 0.0067947 | 0 | 0.0031581 | 0.13572 | 0.00022011 | -1.6008 | 1.3137 | 0.075951 | 0.0067947 | MNR | 0 | 0 | 0 | -1.6008 | 3.0885 | 0.075255 | 0.007395 | 0 | 0.003132 | 0.13485 | 0.00021576 | -1.5399
TU | T-piece | 277734 | 7319662777346 | Galvanized steel | 200 | 63 | 0.74 | 2.6566 | 0.064602 | 0.0057794 | 0 | 0.0026862 | 0.11544 | 0.00018722 | -1.3616 | 1.1174 | 0.064602 | 0.0057794 | MNR | 0 | 0 | 0 | -1.3616 | 2.627 | 0.06401 | 0.00629 | 0 | 0.002664 | 0.1147 | 0.00018352 | -1.3098
TU | T-piece | 250063 | 7319662500630 | Galvanized steel | 200 | 80 | 0.95 | 3.4105 | 0.082935 | 0.0074195 | 0 | 0.0034485 | 0.1482 | 0.00024035 | -1.748 | 1.4345 | 0.082935 | 0.0074195 | MNR | 0 | 0 | 0 | -1.748 | 3.3725 | 0.082175 | 0.008075 | 0 | 0.00342 | 0.14725 | 0.0002356 | -1.6815
TU | T-piece | 277737 | 7319662777377 | Galvanized steel | 200 | 150 | 1.1 | 3.949 | 0.09603 | 0.008591 | 0 | 0.003993 | 0.1716 | 0.0002783 | -2.024 | 1.661 | 0.09603 | 0.008591 | MNR | 0 | 0 | 0 | -2.024 | 3.905 | 0.09515 | 0.00935 | 0 | 0.00396 | 0.1705 | 0.0002728 | -1.947
TU | T-piece | 277740 | 7319662777407 | Galvanized steel | 200 | 250 | 1.68 | 6.0312 | 0.14666 | 0.013121 | 0 | 0.0060984 | 0.26208 | 0.00042504 | -3.0912 | 2.5368 | 0.14666 | 0.013121 | MNR | 0 | 0 | 0 | -3.0912 | 5.964 | 0.14532 | 0.01428 | 0 | 0.006048 | 0.2604 | 0.00041664 | -2.9736
TU | T-piece | 277743 | 7319662777438 | Galvanized steel | 200 | 315 | 2.11 | 7.5749 | 0.1842 | 0.016479 | 0 | 0.0076593 | 0.32916 | 0.00053383 | -3.8824 | 3.1861 | 0.1842 | 0.016479 | MNR | 0 | 0 | 0 | -3.8824 | 7.4905 | 0.18251 | 0.017935 | 0 | 0.007596 | 0.32705 | 0.00052328 | -3.7347
TU | T-piece | 277745 | 7319662777452 | Galvanized steel | 200 | 400 | 2.5 | 8.975 | 0.21825 | 0.019525 | 0 | 0.009075 | 0.39 | 0.0006325 | -4.6 | 3.775 | 0.21825 | 0.019525 | MNR | 0 | 0 | 0 | -4.6 | 8.875 | 0.21625 | 0.02125 | 0 | 0.009 | 0.3875 | 0.00062 | -4.425
TU | T-piece | 277751 | 7319662777513 | Galvanized steel | 224 | 140 | 1.18 | 4.2362 | 0.10301 | 0.0092158 | 0 | 0.0042834 | 0.18408 | 0.00029854 | -2.1712 | 1.7818 | 0.10301 | 0.0092158 | MNR | 0 | 0 | 0 | -2.1712 | 4.189 | 0.10207 | 0.01003 | 0 | 0.004248 | 0.1829 | 0.00029264 | -2.0886
TU | T-piece | 277754 | 7319662777544 | Galvanized steel | 224 | 180 | 1.33 | 4.7747 | 0.11611 | 0.010387 | 0 | 0.0048279 | 0.20748 | 0.00033649 | -2.4472 | 2.0083 | 0.11611 | 0.010387 | MNR | 0 | 0 | 0 | -2.4472 | 4.7215 | 0.11504 | 0.011305 | 0 | 0.004788 | 0.20615 | 0.00032984 | -2.3541
TU | T-piece | 250107 | 7319662501071 | Galvanized steel | 250 | 200 | 1.8 | 6.462 | 0.15714 | 0.014058 | 0 | 0.006534 | 0.2808 | 0.0004554 | -3.312 | 2.718 | 0.15714 | 0.014058 | MNR | 0 | 0 | 0 | -3.312 | 6.39 | 0.1557 | 0.0153 | 0 | 0.00648 | 0.279 | 0.0004464 | -3.186
TU | T-piece | 250102 | 7319662501026 | Galvanized steel | 250 | 125 | 1.3 | 4.667 | 0.11349 | 0.010153 | 0 | 0.004719 | 0.2028 | 0.0003289 | -2.392 | 1.963 | 0.11349 | 0.010153 | MNR | 0 | 0 | 0 | -2.392 | 4.615 | 0.11245 | 0.01105 | 0 | 0.00468 | 0.2015 | 0.0003224 | -2.301
TU | T-piece | 250105 | 7319662501057 | Galvanized steel | 250 | 160 | 1.49 | 5.3491 | 0.13008 | 0.011637 | 0 | 0.0054087 | 0.23244 | 0.00037697 | -2.7416 | 2.2499 | 0.13008 | 0.011637 | MNR | 0 | 0 | 0 | -2.7416 | 5.2895 | 0.12888 | 0.012665 | 0 | 0.005364 | 0.23095 | 0.00036952 | -2.6373
TU | T-piece | 250100 | 7319662501002 | Galvanized steel | 250 | 100 | 1.2 | 4.308 | 0.10476 | 0.009372 | 0 | 0.004356 | 0.1872 | 0.0003036 | -2.208 | 1.812 | 0.10476 | 0.009372 | MNR | 0 | 0 | 0 | -2.208 | 4.26 | 0.1038 | 0.0102 | 0 | 0.00432 | 0.186 | 0.0002976 | -2.124
TU | T-piece | 250098 | 7319662500982 | Galvanized steel | 250 | 80 | 0.99 | 3.5541 | 0.086427 | 0.0077319 | 0 | 0.0035937 | 0.15444 | 0.00025047 | -1.8216 | 1.4949 | 0.086427 | 0.0077319 | MNR | 0 | 0 | 0 | -1.8216 | 3.5145 | 0.085635 | 0.008415 | 0 | 0.003564 | 0.15345 | 0.00024552 | -1.7523
TU | T-piece | 277762 | 7319662777629 | Galvanized steel | 250 | 63 | 1.05 | 3.7695 | 0.091665 | 0.0082005 | 0 | 0.0038115 | 0.1638 | 0.00026565 | -1.932 | 1.5855 | 0.091665 | 0.0082005 | MNR | 0 | 0 | 0 | -1.932 | 3.7275 | 0.090825 | 0.008925 | 0 | 0.00378 | 0.16275 | 0.0002604 | -1.8585
TU | T-piece | 277770 | 7319662777704 | Galvanized steel | 250 | 315 | 2.55 | 9.1545 | 0.22261 | 0.019915 | 0 | 0.0092565 | 0.3978 | 0.00064515 | -4.692 | 3.8505 | 0.22261 | 0.019915 | MNR | 0 | 0 | 0 | -4.692 | 9.0525 | 0.22057 | 0.021675 | 0 | 0.00918 | 0.39525 | 0.0006324 | -4.5135
TU | T-piece | 277772 | 7319662777728 | Galvanized steel | 250 | 400 | 3.56 | 12.7804 | 0.31079 | 0.027804 | 0 | 0.012923 | 0.55536 | 0.00090068 | -6.5504 | 5.3756 | 0.31079 | 0.027804 | MNR | 0 | 0 | 0 | -6.5504 | 12.638 | 0.30794 | 0.03026 | 0 | 0.012816 | 0.5518 | 0.00088288 | -6.3012
TU | T-piece | 277807 | 7319662778077 | Galvanized steel | 300 | 280 | 2.64 | 9.4776 | 0.23047 | 0.020618 | 0 | 0.0095832 | 0.41184 | 0.00066792 | -4.8576 | 3.9864 | 0.23047 | 0.020618 | MNR | 0 | 0 | 0 | -4.8576 | 9.372 | 0.22836 | 0.02244 | 0 | 0.009504 | 0.4092 | 0.00065472 | -4.6728
TU | T-piece | 250165 | 7319662501651 | Galvanized steel | 315 | 160 | 1.72 | 6.1748 | 0.15016 | 0.013433 | 0 | 0.0062436 | 0.26832 | 0.00043516 | -3.1648 | 2.5972 | 0.15016 | 0.013433 | MNR | 0 | 0 | 0 | -3.1648 | 6.106 | 0.14878 | 0.01462 | 0 | 0.006192 | 0.2666 | 0.00042656 | -3.0444
TU | T-piece | 250167 | 7319662501675 | Galvanized steel | 315 | 200 | 2.09 | 7.5031 | 0.18246 | 0.016323 | 0 | 0.0075867 | 0.32604 | 0.00052877 | -3.8456 | 3.1559 | 0.18246 | 0.016323 | MNR | 0 | 0 | 0 | -3.8456 | 7.4195 | 0.18078 | 0.017765 | 0 | 0.007524 | 0.32395 | 0.00051832 | -3.6993
TU | T-piece | 250169 | 7319662501699 | Galvanized steel | 315 | 250 | 2.6 | 9.334 | 0.22698 | 0.020306 | 0 | 0.009438 | 0.4056 | 0.0006578 | -4.784 | 3.926 | 0.22698 | 0.020306 | MNR | 0 | 0 | 0 | -4.784 | 9.23 | 0.2249 | 0.0221 | 0 | 0.00936 | 0.403 | 0.0006448 | -4.602
TU | T-piece | 277820 | 7319662778206 | Galvanized steel | 315 | 180 | 1.87 | 6.7133 | 0.16325 | 0.014605 | 0 | 0.0067881 | 0.29172 | 0.00047311 | -3.4408 | 2.8237 | 0.16325 | 0.014605 | MNR | 0 | 0 | 0 | -3.4408 | 6.6385 | 0.16176 | 0.015895 | 0 | 0.006732 | 0.28985 | 0.00046376 | -3.3099
TU | T-piece | 250162 | 7319662501620 | Galvanized steel | 315 | 125 | 1.46 | 5.2414 | 0.12746 | 0.011403 | 0 | 0.0052998 | 0.22776 | 0.00036938 | -2.6864 | 2.2046 | 0.12746 | 0.011403 | MNR | 0 | 0 | 0 | -2.6864 | 5.183 | 0.12629 | 0.01241 | 0 | 0.005256 | 0.2263 | 0.00036208 | -2.5842
TU | T-piece | 277816 | 7319662778169 | Galvanized steel | 315 | 80 | 1.22 | 4.3798 | 0.10651 | 0.0095282 | 0 | 0.0044286 | 0.19032 | 0.00030866 | -2.2448 | 1.8422 | 0.10651 | 0.0095282 | MNR | 0 | 0 | 0 | -2.2448 | 4.331 | 0.10553 | 0.01037 | 0 | 0.004392 | 0.1891 | 0.00030256 | -2.1594
TU | T-piece | 250160 | 7319662501606 | Galvanized steel | 315 | 100 | 1.33 | 4.7747 | 0.11611 | 0.010387 | 0 | 0.0048279 | 0.20748 | 0.00033649 | -2.4472 | 2.0083 | 0.11611 | 0.010387 | MNR | 0 | 0 | 0 | -2.4472 | 4.7215 | 0.11504 | 0.011305 | 0 | 0.004788 | 0.20615 | 0.00032984 | -2.3541
TU | T-piece | 277825 | 7319662778251 | Galvanized steel | 315 | 400 | 3.99 | 14.3241 | 0.34833 | 0.031162 | 0 | 0.014484 | 0.62244 | 0.0010095 | -7.3416 | 6.0249 | 0.34833 | 0.031162 | MNR | 0 | 0 | 0 | -7.3416 | 14.1645 | 0.34513 | 0.033915 | 0 | 0.014364 | 0.61845 | 0.00098952 | -7.0623
TU | T-piece | 277826 | 7319662778268 | Galvanized steel | 315 | 450 | 4.31 | 15.4729 | 0.37626 | 0.033661 | 0 | 0.015645 | 0.67236 | 0.0010904 | -7.9304 | 6.5081 | 0.37626 | 0.033661 | MNR | 0 | 0 | 0 | -7.9304 | 15.3005 | 0.37281 | 0.036635 | 0 | 0.015516 | 0.66805 | 0.0010689 | -7.6287
TU | T-piece | 277827 | 7319662778275 | Galvanized steel | 315 | 500 | 4.68 | 16.8012 | 0.40856 | 0.036551 | 0 | 0.016988 | 0.73008 | 0.001184 | -8.6112 | 7.0668 | 0.40856 | 0.036551 | MNR | 0 | 0 | 0 | -8.6112 | 16.614 | 0.40482 | 0.03978 | 0 | 0.016848 | 0.7254 | 0.0011606 | -8.2836
TU | T-piece | 277837 | 7319662778374 | Galvanized steel | 355 | 160 | 2.26 | 8.1134 | 0.1973 | 0.017651 | 0 | 0.0082038 | 0.35256 | 0.00057178 | -4.1584 | 3.4126 | 0.1973 | 0.017651 | MNR | 0 | 0 | 0 | -4.1584 | 8.023 | 0.19549 | 0.01921 | 0 | 0.008136 | 0.3503 | 0.00056048 | -4.0002
TU | T-piece | 277841 | 7319662778411 | Galvanized steel | 355 | 250 | 3.45 | 12.3855 | 0.30119 | 0.026945 | 0 | 0.012523 | 0.5382 | 0.00087285 | -6.348 | 5.2095 | 0.30119 | 0.026945 | MNR | 0 | 0 | 0 | -6.348 | 12.2475 | 0.29842 | 0.029325 | 0 | 0.01242 | 0.53475 | 0.0008556 | -6.1065
TU | T-piece | 250217 | 7319662502177 | Galvanized steel | 400 | 315 | 4.43 | 15.9037 | 0.38674 | 0.034598 | 0 | 0.016081 | 0.69108 | 0.0011208 | -8.1512 | 6.6893 | 0.38674 | 0.034598 | MNR | 0 | 0 | 0 | -8.1512 | 15.7265 | 0.38319 | 0.037655 | 0 | 0.015948 | 0.68665 | 0.0010986 | -7.8411
TU | T-piece | 250212 | 7319662502122 | Galvanized steel | 400 | 200 | 3.04 | 10.9136 | 0.26539 | 0.023742 | 0 | 0.011035 | 0.47424 | 0.00076912 | -5.5936 | 4.5904 | 0.26539 | 0.023742 | MNR | 0 | 0 | 0 | -5.5936 | 10.792 | 0.26296 | 0.02584 | 0 | 0.010944 | 0.4712 | 0.00075392 | -5.3808
TU | T-piece | 250214 | 7319662502146 | Galvanized steel | 400 | 250 | 3.84 | 13.7856 | 0.33523 | 0.02999 | 0 | 0.013939 | 0.59904 | 0.00097152 | -7.0656 | 5.7984 | 0.33523 | 0.02999 | MNR | 0 | 0 | 0 | -7.0656 | 13.632 | 0.33216 | 0.03264 | 0 | 0.013824 | 0.5952 | 0.00095232 | -6.7968
TU | T-piece | 250205 | 7319662502054 | Galvanized steel | 400 | 100 | 1.9 | 6.821 | 0.16587 | 0.014839 | 0 | 0.006897 | 0.2964 | 0.0004807 | -3.496 | 2.869 | 0.16587 | 0.014839 | MNR | 0 | 0 | 0 | -3.496 | 6.745 | 0.16435 | 0.01615 | 0 | 0.00684 | 0.2945 | 0.0004712 | -3.363
TU | T-piece | 250207 | 7319662502078 | Galvanized steel | 400 | 125 | 2.11 | 7.5749 | 0.1842 | 0.016479 | 0 | 0.0076593 | 0.32916 | 0.00053383 | -3.8824 | 3.1861 | 0.1842 | 0.016479 | MNR | 0 | 0 | 0 | -3.8824 | 7.4905 | 0.18251 | 0.017935 | 0 | 0.007596 | 0.32705 | 0.00052328 | -3.7347
TU | T-piece | 250210 | 7319662502108 | Galvanized steel | 400 | 160 | 2.5 | 8.975 | 0.21825 | 0.019525 | 0 | 0.009075 | 0.39 | 0.0006325 | -4.6 | 3.775 | 0.21825 | 0.019525 | MNR | 0 | 0 | 0 | -4.6 | 8.875 | 0.21625 | 0.02125 | 0 | 0.009 | 0.3875 | 0.00062 | -4.425
TU | T-piece | 277856 | 7319662778565 | Galvanized steel | 400 | 224 | 3.3 | 11.847 | 0.28809 | 0.025773 | 0 | 0.011979 | 0.5148 | 0.0008349 | -6.072 | 4.983 | 0.28809 | 0.025773 | MNR | 0 | 0 | 0 | -6.072 | 11.715 | 0.28545 | 0.02805 | 0 | 0.01188 | 0.5115 | 0.0008184 | -5.841
TU | T-piece | 277861 | 7319662778619 | Galvanized steel | 400 | 500 | 6.59 | 23.6581 | 0.57531 | 0.051468 | 0 | 0.023922 | 1.028 | 0.0016673 | -12.1256 | 9.9509 | 0.57531 | 0.051468 | MNR | 0 | 0 | 0 | -12.1256 | 23.3945 | 0.57003 | 0.056015 | 0 | 0.023724 | 1.0214 | 0.0016343 | -11.6643
TU | T-piece | 277864 | 7319662778640 | Galvanized steel | 400 | 630 | 7.73 | 27.7507 | 0.67483 | 0.060371 | 0 | 0.02806 | 1.2059 | 0.0019557 | -14.2232 | 11.6723 | 0.67483 | 0.060371 | MNR | 0 | 0 | 0 | -14.2232 | 27.4415 | 0.66864 | 0.065705 | 0 | 0.027828 | 1.1982 | 0.001917 | -13.6821
TU | T-piece | 277881 | 7319662778817 | Galvanized steel | 450 | 500 | 7.16 | 25.7044 | 0.62507 | 0.05592 | 0 | 0.025991 | 1.117 | 0.0018115 | -13.1744 | 10.8116 | 0.62507 | 0.05592 | MNR | 0 | 0 | 0 | -13.1744 | 25.418 | 0.61934 | 0.06086 | 0 | 0.025776 | 1.1098 | 0.0017757 | -12.6732
TU | T-piece | 250263 | 7319662502634 | Galvanized steel | 500 | 250 | 4.57 | 16.4063 | 0.39896 | 0.035692 | 0 | 0.016589 | 0.71292 | 0.0011562 | -8.4088 | 6.9007 | 0.39896 | 0.035692 | MNR | 0 | 0 | 0 | -8.4088 | 16.2235 | 0.39531 | 0.038845 | 0 | 0.016452 | 0.70835 | 0.0011334 | -8.0889
TU | T-piece | 250256 | 7319662502566 | Galvanized steel | 500 | 125 | 2.56 | 9.1904 | 0.22349 | 0.019994 | 0 | 0.0092928 | 0.39936 | 0.00064768 | -4.7104 | 3.8656 | 0.22349 | 0.019994 | MNR | 0 | 0 | 0 | -4.7104 | 9.088 | 0.22144 | 0.02176 | 0 | 0.009216 | 0.3968 | 0.00063488 | -4.5312
TU | T-piece | 250259 | 7319662502597 | Galvanized steel | 500 | 160 | 3.7 | 13.283 | 0.32301 | 0.028897 | 0 | 0.013431 | 0.5772 | 0.0009361 | -6.808 | 5.587 | 0.32301 | 0.028897 | MNR | 0 | 0 | 0 | -6.808 | 13.135 | 0.32005 | 0.03145 | 0 | 0.01332 | 0.5735 | 0.0009176 | -6.549
TU | T-piece | 250261 | 7319662502610 | Galvanized steel | 500 | 200 | 3.73 | 13.3907 | 0.32563 | 0.029131 | 0 | 0.01354 | 0.58188 | 0.00094369 | -6.8632 | 5.6323 | 0.32563 | 0.029131 | MNR | 0 | 0 | 0 | -6.8632 | 13.2415 | 0.32264 | 0.031705 | 0 | 0.013428 | 0.57815 | 0.00092504 | -6.6021
TU | T-piece | 277894 | 7319662778947 | Galvanized steel | 500 | 300 | 5.18 | 18.5962 | 0.45221 | 0.040456 | 0 | 0.018803 | 0.80808 | 0.0013105 | -9.5312 | 7.8218 | 0.45221 | 0.040456 | MNR | 0 | 0 | 0 | -9.5312 | 18.389 | 0.44807 | 0.04403 | 0 | 0.018648 | 0.8029 | 0.0012846 | -9.1686
TU | T-piece | 250266 | 7319662502665 | Galvanized steel | 500 | 315 | 5.32 | 19.0988 | 0.46444 | 0.041549 | 0 | 0.019312 | 0.82992 | 0.001346 | -9.7888 | 8.0332 | 0.46444 | 0.041549 | MNR | 0 | 0 | 0 | -9.7888 | 18.886 | 0.46018 | 0.04522 | 0 | 0.019152 | 0.8246 | 0.0013194 | -9.4164
TU | T-piece | 250268 | 7319662502689 | Galvanized steel | 500 | 400 | 6.75 | 24.2325 | 0.58927 | 0.052718 | 0 | 0.024502 | 1.053 | 0.0017078 | -12.42 | 10.1925 | 0.58927 | 0.052718 | MNR | 0 | 0 | 0 | -12.42 | 23.9625 | 0.58387 | 0.057375 | 0 | 0.0243 | 1.0462 | 0.001674 | -11.9475
TU | T-piece | 277810 | 7319662778107 | Galvanized steel | 500 | 630 | 9.41 | 33.7819 | 0.82149 | 0.073492 | 0 | 0.034158 | 1.468 | 0.0023807 | -17.3144 | 14.2091 | 0.82149 | 0.073492 | MNR | 0 | 0 | 0 | -17.3144 | 33.4055 | 0.81396 | 0.079985 | 0 | 0.033876 | 1.4586 | 0.0023337 | -16.6557
TU | T-piece | 250272 | 7319662502726 | Galvanized steel | 500 | 800 | 11.8 | 42.362 | 1.0301 | 0.092158 | 0 | 0.042834 | 1.8408 | 0.0029854 | -21.712 | 17.818 | 1.0301 | 0.092158 | MNR | 0 | 0 | 0 | -21.712 | 41.89 | 1.0207 | 0.1003 | 0 | 0.04248 | 1.829 | 0.0029264 | -20.886
TU | T-piece | 250350 | 7319662503501 | Galvanized steel | 630 | 500 | 9.72 | 34.8948 | 0.84856 | 0.075913 | 0 | 0.035284 | 1.5163 | 0.0024592 | -17.8848 | 14.6772 | 0.84856 | 0.075913 | MNR | 0 | 0 | 0 | -17.8848 | 34.506 | 0.84078 | 0.08262 | 0 | 0.034992 | 1.5066 | 0.0024106 | -17.2044
TU | T-piece | 250336 | 7319662503365 | Galvanized steel | 630 | 125 | 3.9 | 14.001 | 0.34047 | 0.030459 | 0 | 0.014157 | 0.6084 | 0.0009867 | -7.176 | 5.889 | 0.34047 | 0.030459 | MNR | 0 | 0 | 0 | -7.176 | 13.845 | 0.33735 | 0.03315 | 0 | 0.01404 | 0.6045 | 0.0009672 | -6.903
TU | T-piece | 250341 | 7319662503419 | Galvanized steel | 630 | 200 | 4.56 | 16.3704 | 0.39809 | 0.035614 | 0 | 0.016553 | 0.71136 | 0.0011537 | -8.3904 | 6.8856 | 0.39809 | 0.035614 | MNR | 0 | 0 | 0 | -8.3904 | 16.188 | 0.39444 | 0.03876 | 0 | 0.016416 | 0.7068 | 0.0011309 | -8.0712
TU | T-piece | 250343 | 7319662503433 | Galvanized steel | 630 | 250 | 5.62 | 20.1758 | 0.49063 | 0.043892 | 0 | 0.020401 | 0.87672 | 0.0014219 | -10.3408 | 8.4862 | 0.49063 | 0.043892 | MNR | 0 | 0 | 0 | -10.3408 | 19.951 | 0.48613 | 0.04777 | 0 | 0.020232 | 0.8711 | 0.0013938 | -9.9474
TU | T-piece | 250346 | 7319662503464 | Galvanized steel | 630 | 315 | 6.62 | 23.7658 | 0.57793 | 0.051702 | 0 | 0.024031 | 1.0327 | 0.0016749 | -12.1808 | 9.9962 | 0.57793 | 0.051702 | MNR | 0 | 0 | 0 | -12.1808 | 23.501 | 0.57263 | 0.05627 | 0 | 0.023832 | 1.0261 | 0.0016418 | -11.7174
TU | T-piece | 250348 | 7319662503488 | Galvanized steel | 630 | 400 | 8.48 | 30.4432 | 0.7403 | 0.066229 | 0 | 0.030782 | 1.3229 | 0.0021454 | -15.6032 | 12.8048 | 0.7403 | 0.066229 | MNR | 0 | 0 | 0 | -15.6032 | 30.104 | 0.73352 | 0.07208 | 0 | 0.030528 | 1.3144 | 0.002103 | -15.0096
TU | T-piece | 277960 | 7319662779609 | Galvanized steel | 630 | 800 | 14.4 | 51.696 | 1.2571 | 0.11246 | 0 | 0.052272 | 2.2464 | 0.0036432 | -26.496 | 21.744 | 1.2571 | 0.11246 | MNR | 0 | 0 | 0 | -26.496 | 51.12 | 1.2456 | 0.1224 | 0 | 0.05184 | 2.232 | 0.0035712 | -25.488
TU | T-piece | 250362 | 7319662503624 | Galvanized steel | 630 | 1000 | 18.3 | 65.697 | 1.5976 | 0.14292 | 0 | 0.066429 | 2.8548 | 0.0046299 | -33.672 | 27.633 | 1.5976 | 0.14292 | MNR | 0 | 0 | 0 | -33.672 | 64.965 | 1.5829 | 0.15555 | 0 | 0.06588 | 2.8365 | 0.0045384 | -32.391
TU | T-piece | 277966 | 7319662779661 | Galvanized steel | 710 | 250 | 6.34 | 22.7606 | 0.55348 | 0.049515 | 0 | 0.023014 | 0.98904 | 0.001604 | -11.6656 | 9.5734 | 0.55348 | 0.049515 | MNR | 0 | 0 | 0 | -11.6656 | 22.507 | 0.54841 | 0.05389 | 0 | 0.022824 | 0.9827 | 0.0015723 | -11.2218
TU | T-piece | 277971 | 7319662779715 | Galvanized steel | 710 | 400 | 9.49 | 34.0691 | 0.82848 | 0.074117 | 0 | 0.034449 | 1.4804 | 0.002401 | -17.4616 | 14.3299 | 0.82848 | 0.074117 | MNR | 0 | 0 | 0 | -17.4616 | 33.6895 | 0.82088 | 0.080665 | 0 | 0.034164 | 1.4709 | 0.0023535 | -16.7973
TU | T-piece | 277985 | 7319662779852 | Galvanized steel | 800 | 250 | 8.49 | 30.4791 | 0.74118 | 0.066307 | 0 | 0.030819 | 1.3244 | 0.002148 | -15.6216 | 12.8199 | 0.74118 | 0.066307 | MNR | 0 | 0 | 0 | -15.6216 | 30.1395 | 0.73438 | 0.072165 | 0 | 0.030564 | 1.3159 | 0.0021055 | -15.0273
TU | T-piece | 277988 | 7319662779883 | Galvanized steel | 800 | 315 | 9.99 | 35.8641 | 0.87213 | 0.078022 | 0 | 0.036264 | 1.5584 | 0.0025275 | -18.3816 | 15.0849 | 0.87213 | 0.078022 | MNR | 0 | 0 | 0 | -18.3816 | 35.4645 | 0.86413 | 0.084915 | 0 | 0.035964 | 1.5485 | 0.0024775 | -17.6823
TU | T-piece | 250405 | 7319662504058 | Galvanized steel | 800 | 400 | 12.6 | 45.234 | 1.1 | 0.098406 | 0 | 0.045738 | 1.9656 | 0.0031878 | -23.184 | 19.026 | 1.1 | 0.098406 | MNR | 0 | 0 | 0 | -23.184 | 44.73 | 1.0899 | 0.1071 | 0 | 0.04536 | 1.953 | 0.0031248 | -22.302
TU | T-piece | 250407 | 7319662504072 | Galvanized steel | 800 | 500 | 14.6 | 52.414 | 1.2746 | 0.11403 | 0 | 0.052998 | 2.2776 | 0.0036938 | -26.864 | 22.046 | 1.2746 | 0.11403 | MNR | 0 | 0 | 0 | -26.864 | 51.83 | 1.2629 | 0.1241 | 0 | 0.05256 | 2.263 | 0.0036208 | -25.842
TU | T-piece | 250410 | 7319662504102 | Galvanized steel | 800 | 630 | 16.5 | 59.235 | 1.4405 | 0.12887 | 0 | 0.059895 | 2.574 | 0.0041745 | -30.36 | 24.915 | 1.4405 | 0.12887 | MNR | 0 | 0 | 0 | -30.36 | 58.575 | 1.4272 | 0.14025 | 0 | 0.0594 | 2.5575 | 0.004092 | -29.205
TU | T-piece | 277995 | 7319662779951 | Galvanized steel | 800 | 1000 | 22.6 | 81.134 | 1.973 | 0.17651 | 0 | 0.082038 | 3.5256 | 0.0057178 | -41.584 | 34.126 | 1.973 | 0.17651 | MNR | 0 | 0 | 0 | -41.584 | 80.23 | 1.9549 | 0.1921 | 0 | 0.08136 | 3.503 | 0.0056048 | -40.002
TU | T-piece | 277997 | 7319662779975 | Galvanized steel | 800 | 1250 | 30.8 | 110.572 | 2.6888 | 0.24055 | 0 | 0.1118 | 4.8048 | 0.0077924 | -56.672 | 46.508 | 2.6888 | 0.24055 | MNR | 0 | 0 | 0 | -56.672 | 109.34 | 2.6642 | 0.2618 | 0 | 0.11088 | 4.774 | 0.0076384 | -54.516
TU | T-piece | 278021 | 7319662780216 | Galvanized steel | 1000 | 315 | 12.7 | 45.593 | 1.1087 | 0.099187 | 0 | 0.046101 | 1.9812 | 0.0032131 | -23.368 | 19.177 | 1.1087 | 0.099187 | MNR | 0 | 0 | 0 | -23.368 | 45.085 | 1.0985 | 0.10795 | 0 | 0.04572 | 1.9685 | 0.0031496 | -22.479
TU | T-piece | 278023 | 7319662780230 | Galvanized steel | 1000 | 400 | 16.1 | 57.799 | 1.4055 | 0.12574 | 0 | 0.058443 | 2.5116 | 0.0040733 | -29.624 | 24.311 | 1.4055 | 0.12574 | MNR | 0 | 0 | 0 | -29.624 | 57.155 | 1.3926 | 0.13685 | 0 | 0.05796 | 2.4955 | 0.0039928 | -28.497
TU | T-piece | 250462 | 7319662504621 | Galvanized steel | 1000 | 500 | 18.4 | 66.056 | 1.6063 | 0.1437 | 0 | 0.066792 | 2.8704 | 0.0046552 | -33.856 | 27.784 | 1.6063 | 0.1437 | MNR | 0 | 0 | 0 | -33.856 | 65.32 | 1.5916 | 0.1564 | 0 | 0.06624 | 2.852 | 0.0045632 | -32.568
TU | T-piece | 250465 | 7319662504652 | Galvanized steel | 1000 | 630 | 22 | 78.98 | 1.9206 | 0.17182 | 0 | 0.07986 | 3.432 | 0.005566 | -40.48 | 33.22 | 1.9206 | 0.17182 | MNR | 0 | 0 | 0 | -40.48 | 78.1 | 1.903 | 0.187 | 0 | 0.0792 | 3.41 | 0.005456 | -38.94
TU | T-piece | 250467 | 7319662504676 | Galvanized steel | 1000 | 800 | 26.8 | 96.212 | 2.3396 | 0.20931 | 0 | 0.097284 | 4.1808 | 0.0067804 | -49.312 | 40.468 | 2.3396 | 0.20931 | MNR | 0 | 0 | 0 | -49.312 | 95.14 | 2.3182 | 0.2278 | 0 | 0.09648 | 4.154 | 0.0066464 | -47.436
TU | T-piece | 278030 | 7319662780308 | Galvanized steel | 1000 | 1250 | 42.5 | 152.575 | 3.7103 | 0.33193 | 0 | 0.15427 | 6.63 | 0.010753 | -78.2 | 64.175 | 3.7103 | 0.33193 | MNR | 0 | 0 | 0 | -78.2 | 150.875 | 3.6762 | 0.36125 | 0 | 0.153 | 6.5875 | 0.01054 | -75.225
TU | T-piece | 278049 | 7319662780490 | Galvanized steel | 1250 | 400 | 20 | 71.8 | 1.746 | 0.1562 | 0 | 0.0726 | 3.12 | 0.00506 | -36.8 | 30.2 | 1.746 | 0.1562 | MNR | 0 | 0 | 0 | -36.8 | 71 | 1.73 | 0.17 | 0 | 0.072 | 3.1 | 0.00496 | -35.4
TU | T-piece | 278051 | 7319662780513 | Galvanized steel | 1250 | 500 | 22.9 | 82.211 | 1.9992 | 0.17885 | 0 | 0.083127 | 3.5724 | 0.0057937 | -42.136 | 34.579 | 1.9992 | 0.17885 | MNR | 0 | 0 | 0 | -42.136 | 81.295 | 1.9808 | 0.19465 | 0 | 0.08244 | 3.5495 | 0.0056792 | -40.533
TU | T-piece | 250516 | 7319662505161 | Galvanized steel | 1250 | 630 | 26.7 | 95.853 | 2.3309 | 0.20853 | 0 | 0.096921 | 4.1652 | 0.0067551 | -49.128 | 40.317 | 2.3309 | 0.20853 | MNR | 0 | 0 | 0 | -49.128 | 94.785 | 2.3095 | 0.22695 | 0 | 0.09612 | 4.1385 | 0.0066216 | -47.259
TU | T-piece | 250518 | 7319662505185 | Galvanized steel | 1250 | 800 | 33.1 | 118.829 | 2.8896 | 0.25851 | 0 | 0.12015 | 5.1636 | 0.0083743 | -60.904 | 49.981 | 2.8896 | 0.25851 | MNR | 0 | 0 | 0 | -60.904 | 117.505 | 2.8632 | 0.28135 | 0 | 0.11916 | 5.1305 | 0.0082088 | -58.587
TU | T-piece | 250520 | 7319662505208 | Galvanized steel | 1250 | 1000 | 39.2 | 140.728 | 3.4222 | 0.30615 | 0 | 0.1423 | 6.1152 | 0.0099176 | -72.128 | 59.192 | 3.4222 | 0.30615 | MNR | 0 | 0 | 0 | -72.128 | 139.16 | 3.3908 | 0.3332 | 0 | 0.14112 | 6.076 | 0.0097216 | -69.384
TVILU | Wall stub Safe | 489123 | 7319664891231 | Galvanized steel | 100 | 0 | 0.36 | 1.2924 | 0.031428 | 0.0028116 | 0 | 0.0013068 | 0.05616 | 9.108e-05 | -0.6624 | 0.5436 | 0.031428 | 0.0028116 | MNR | 0 | 0 | 0 | -0.6624 | 1.278 | 0.03114 | 0.00306 | 0 | 0.001296 | 0.0558 | 8.928e-05 | -0.6372
TVILU | Wall stub Safe | 489126 | 7319664891262 | Galvanized steel | 125 | 0 | 0.36 | 1.2924 | 0.031428 | 0.0028116 | 0 | 0.0013068 | 0.05616 | 9.108e-05 | -0.6624 | 0.5436 | 0.031428 | 0.0028116 | MNR | 0 | 0 | 0 | -0.6624 | 1.278 | 0.03114 | 0.00306 | 0 | 0.001296 | 0.0558 | 8.928e-05 | -0.6372
TVILU | Wall stub Safe | 489129 | 7319664891293 | Galvanized steel | 160 | 0 | 0.36 | 1.2924 | 0.031428 | 0.0028116 | 0 | 0.0013068 | 0.05616 | 9.108e-05 | -0.6624 | 0.5436 | 0.031428 | 0.0028116 | MNR | 0 | 0 | 0 | -0.6624 | 1.278 | 0.03114 | 0.00306 | 0 | 0.001296 | 0.0558 | 8.928e-05 | -0.6372
TVU30 | T-piece 30 degree | 160410 | 7319660526496 | Galvanized steel | 80 | 80 | 0.7 | 2.513 | 0.06111 | 0.005467 | 0 | 0.002541 | 0.1092 | 0.0001771 | -1.288 | 1.057 | 0.06111 | 0.005467 | MNR | 0 | 0 | 0 | -1.288 | 2.485 | 0.06055 | 0.00595 | 0 | 0.00252 | 0.1085 | 0.0001736 | -1.239
TVU30 | T-piece 30 degree | 884589 | 7319668845896 | Galvanized steel | 100 | 100 | 0.9 | 3.231 | 0.07857 | 0.007029 | 0 | 0.003267 | 0.1404 | 0.0002277 | -1.656 | 1.359 | 0.07857 | 0.007029 | MNR | 0 | 0 | 0 | -1.656 | 3.195 | 0.07785 | 0.00765 | 0 | 0.00324 | 0.1395 | 0.0002232 | -1.593
TVU30 | T-piece 30 degree | 884583 | 7319668845834 | Galvanized steel | 125 | 125 | 1.3 | 4.667 | 0.11349 | 0.010153 | 0 | 0.004719 | 0.2028 | 0.0003289 | -2.392 | 1.963 | 0.11349 | 0.010153 | MNR | 0 | 0 | 0 | -2.392 | 4.615 | 0.11245 | 0.01105 | 0 | 0.00468 | 0.2015 | 0.0003224 | -2.301
TVU30 | T-piece 30 degree | 160411 | 7319660526502 | Galvanized steel | 160 | 160 | 1.9 | 6.821 | 0.16587 | 0.014839 | 0 | 0.006897 | 0.2964 | 0.0004807 | -3.496 | 2.869 | 0.16587 | 0.014839 | MNR | 0 | 0 | 0 | -3.496 | 6.745 | 0.16435 | 0.01615 | 0 | 0.00684 | 0.2945 | 0.0004712 | -3.363
TVU30 | T-piece 30 degree | 160412 | 7319660526519 | Galvanized steel | 200 | 200 | 3.3 | 11.847 | 0.28809 | 0.025773 | 0 | 0.011979 | 0.5148 | 0.0008349 | -6.072 | 4.983 | 0.28809 | 0.025773 | MNR | 0 | 0 | 0 | -6.072 | 11.715 | 0.28545 | 0.02805 | 0 | 0.01188 | 0.5115 | 0.0008184 | -5.841
TVU30 | T-piece 30 degree | 499435 | 7319660773098 | Galvanized steel | 224 | 160 | 2.5742 | 9.2414 | 0.22473 | 0.020105 | 0 | 0.0093443 | 0.40158 | 0.00065127 | -4.7365 | 3.887 | 0.22473 | 0.020105 | MNR | 0 | 0 | 0 | -4.7365 | 9.1384 | 0.22267 | 0.021881 | 0 | 0.0092671 | 0.399 | 0.0006384 | -4.5563
TVU30 | T-piece 30 degree | 160413 | 7319660526526 | Galvanized steel | 250 | 250 | 4.8 | 17.232 | 0.41904 | 0.037488 | 0 | 0.017424 | 0.7488 | 0.0012144 | -8.832 | 7.248 | 0.41904 | 0.037488 | MNR | 0 | 0 | 0 | -8.832 | 17.04 | 0.4152 | 0.0408 | 0 | 0.01728 | 0.744 | 0.0011904 | -8.496
TVU30 | T-piece 30 degree | 160414 | 7319660526533 | Galvanized steel | 315 | 315 | 8.3 | 29.797 | 0.72459 | 0.064823 | 0 | 0.030129 | 1.2948 | 0.0020999 | -15.272 | 12.533 | 0.72459 | 0.064823 | MNR | 0 | 0 | 0 | -15.272 | 29.465 | 0.71795 | 0.07055 | 0 | 0.02988 | 1.2865 | 0.0020584 | -14.691
TVU30 | T-piece 30 degree | 499436 | 7319660773104 | Galvanized steel | 400 | 355 | 9.8099 | 35.2175 | 0.8564 | 0.076615 | 0 | 0.03561 | 1.5303 | 0.0024819 | -18.0502 | 14.8129 | 0.8564 | 0.076615 | MNR | 0 | 0 | 0 | -18.0502 | 34.8251 | 0.84856 | 0.083384 | 0 | 0.035316 | 1.5205 | 0.0024329 | -17.3635
TVU30 | T-piece 30 degree | 160415 | 7319660526540 | Galvanized steel | 400 | 400 | 11.2 | 40.208 | 0.97776 | 0.087472 | 0 | 0.040656 | 1.7472 | 0.0028336 | -20.608 | 16.912 | 0.97776 | 0.087472 | MNR | 0 | 0 | 0 | -20.608 | 39.76 | 0.9688 | 0.0952 | 0 | 0.04032 | 1.736 | 0.0027776 | -19.824
TVU30 | T-piece 30 degree | 160416 | 7319660526557 | Galvanized steel | 500 | 500 | 18.6 | 66.774 | 1.6238 | 0.14527 | 0 | 0.067518 | 2.9016 | 0.0047058 | -34.224 | 28.086 | 1.6238 | 0.14527 | MNR | 0 | 0 | 0 | -34.224 | 66.03 | 1.6089 | 0.1581 | 0 | 0.06696 | 2.883 | 0.0046128 | -32.922
TVU30 | T-piece 30 degree | 160417 | 7319660526564 | Galvanized steel | 630 | 630 | 33.4 | 119.906 | 2.9158 | 0.26085 | 0 | 0.12124 | 5.2104 | 0.0084502 | -61.456 | 50.434 | 2.9158 | 0.26085 | MNR | 0 | 0 | 0 | -61.456 | 118.57 | 2.8891 | 0.2839 | 0 | 0.12024 | 5.177 | 0.0082832 | -59.118
TVU45 | T-piece 45 degree | 776411 | 7319667764112 | Galvanized steel | 63 | 63 | 0.4039 | 1.45 | 0.03526 | 0.0031545 | 0 | 0.0014662 | 0.063008 | 0.00010219 | -0.74318 | 0.60989 | 0.03526 | 0.0031545 | MNR | 0 | 0 | 0 | -0.74318 | 1.4338 | 0.034937 | 0.0034332 | 0 | 0.001454 | 0.062604 | 0.00010017 | -0.7149
TVU45 | T-piece 45 degree | 101250 | 7319661012509 | Galvanized steel | 80 | 80 | 0.7 | 2.513 | 0.06111 | 0.005467 | 0 | 0.002541 | 0.1092 | 0.0001771 | -1.288 | 1.057 | 0.06111 | 0.005467 | MNR | 0 | 0 | 0 | -1.288 | 2.485 | 0.06055 | 0.00595 | 0 | 0.00252 | 0.1085 | 0.0001736 | -1.239
TVU45 | T-piece 45 degree | 101490 | 7319661014909 | Galvanized steel | 100 | 100 | 1.1 | 3.949 | 0.09603 | 0.008591 | 0 | 0.003993 | 0.1716 | 0.0002783 | -2.024 | 1.661 | 0.09603 | 0.008591 | MNR | 0 | 0 | 0 | -2.024 | 3.905 | 0.09515 | 0.00935 | 0 | 0.00396 | 0.1705 | 0.0002728 | -1.947
TVU45 | T-piece 45 degree | 101489 | 7319661014893 | Galvanized steel | 100 | 80 | 0.8 | 2.872 | 0.06984 | 0.006248 | 0 | 0.002904 | 0.1248 | 0.0002024 | -1.472 | 1.208 | 0.06984 | 0.006248 | MNR | 0 | 0 | 0 | -1.472 | 2.84 | 0.0692 | 0.0068 | 0 | 0.00288 | 0.124 | 0.0001984 | -1.416
TVU45 | T-piece 45 degree | 499461 | 7319660774545 | Galvanized steel | 112 | 80 | 0.8113 | 2.9126 | 0.070826 | 0.0063363 | 0 | 0.002945 | 0.12656 | 0.00020526 | -1.4928 | 1.2251 | 0.070826 | 0.0063363 | MNR | 0 | 0 | 0 | -1.4928 | 2.8801 | 0.070177 | 0.0068961 | 0 | 0.0029207 | 0.12575 | 0.0002012 | -1.436
TVU45 | T-piece 45 degree | 591413 | 7319660814562 | Galvanized steel | 112 | 63 | 0.7912 | 2.8404 | 0.069072 | 0.0061793 | 0 | 0.0028721 | 0.12343 | 0.00020017 | -1.4558 | 1.1947 | 0.069072 | 0.0061793 | MNR | 0 | 0 | 0 | -1.4558 | 2.8088 | 0.068439 | 0.0067252 | 0 | 0.0028483 | 0.12264 | 0.00019622 | -1.4004
TVU45 | T-piece 45 degree | 591414 | 7319660814579 | Galvanized steel | 112 | 112 | 0.898 | 3.2238 | 0.078395 | 0.0070134 | 0 | 0.0032597 | 0.14009 | 0.00022719 | -1.6523 | 1.356 | 0.078395 | 0.0070134 | MNR | 0 | 0 | 0 | -1.6523 | 3.1879 | 0.077677 | 0.007633 | 0 | 0.0032328 | 0.13919 | 0.0002227 | -1.5895
TVU45 | T-piece 45 degree | 101493 | 7319661014930 | Galvanized steel | 125 | 125 | 1.3 | 4.667 | 0.11349 | 0.010153 | 0 | 0.004719 | 0.2028 | 0.0003289 | -2.392 | 1.963 | 0.11349 | 0.010153 | MNR | 0 | 0 | 0 | -2.392 | 4.615 | 0.11245 | 0.01105 | 0 | 0.00468 | 0.2015 | 0.0003224 | -2.301
TVU45 | T-piece 45 degree | 101492 | 7319661014923 | Galvanized steel | 125 | 100 | 1.1 | 3.949 | 0.09603 | 0.008591 | 0 | 0.003993 | 0.1716 | 0.0002783 | -2.024 | 1.661 | 0.09603 | 0.008591 | MNR | 0 | 0 | 0 | -2.024 | 3.905 | 0.09515 | 0.00935 | 0 | 0.00396 | 0.1705 | 0.0002728 | -1.947
TVU45 | T-piece 45 degree | 101491 | 7319661014916 | Galvanized steel | 125 | 80 | 0.9 | 3.231 | 0.07857 | 0.007029 | 0 | 0.003267 | 0.1404 | 0.0002277 | -1.656 | 1.359 | 0.07857 | 0.007029 | MNR | 0 | 0 | 0 | -1.656 | 3.195 | 0.07785 | 0.00765 | 0 | 0.00324 | 0.1395 | 0.0002232 | -1.593
TVU45 | T-piece 45 degree | 776418 | 7319667764181 | Galvanized steel | 125 | 63 | 0.71 | 2.5489 | 0.061983 | 0.0055451 | 0 | 0.0025773 | 0.11076 | 0.00017963 | -1.3064 | 1.0721 | 0.061983 | 0.0055451 | MNR | 0 | 0 | 0 | -1.3064 | 2.5205 | 0.061415 | 0.006035 | 0 | 0.002556 | 0.11005 | 0.00017608 | -1.2567
TVU45 | T-piece 45 degree | 591415 | 7319660814586 | Galvanized steel | 125 | 75 | 0.9073 | 3.2572 | 0.079207 | 0.007086 | 0 | 0.0032935 | 0.14154 | 0.00022955 | -1.6694 | 1.37 | 0.079207 | 0.007086 | MNR | 0 | 0 | 0 | -1.6694 | 3.2209 | 0.078481 | 0.0077121 | 0 | 0.0032663 | 0.14063 | 0.00022501 | -1.6059
TVU45 | T-piece 45 degree | 591416 | 7319660814593 | Galvanized steel | 125 | 112 | 1.2 | 4.308 | 0.10476 | 0.009372 | 0 | 0.004356 | 0.1872 | 0.0003036 | -2.208 | 1.812 | 0.10476 | 0.009372 | MNR | 0 | 0 | 0 | -2.208 | 4.26 | 0.1038 | 0.0102 | 0 | 0.00432 | 0.186 | 0.0002976 | -2.124
TVU45 | T-piece 45 degree | 499300 | 7319660770332 | Galvanized steel | 140 | 140 | 1.6 | 5.744 | 0.13968 | 0.012496 | 0 | 0.005808 | 0.2496 | 0.0004048 | -2.944 | 2.416 | 0.13968 | 0.012496 | MNR | 0 | 0 | 0 | -2.944 | 5.68 | 0.1384 | 0.0136 | 0 | 0.00576 | 0.248 | 0.0003968 | -2.832
TVU45 | T-piece 45 degree | 499345 | 7319660771339 | Galvanized steel | 140 | 100 | 1.2 | 4.308 | 0.10476 | 0.009372 | 0 | 0.004356 | 0.1872 | 0.0003036 | -2.208 | 1.812 | 0.10476 | 0.009372 | MNR | 0 | 0 | 0 | -2.208 | 4.26 | 0.1038 | 0.0102 | 0 | 0.00432 | 0.186 | 0.0002976 | -2.124
TVU45 | T-piece 45 degree | 499299 | 7319660770318 | Galvanized steel | 140 | 80 | 1 | 3.59 | 0.0873 | 0.00781 | 0 | 0.00363 | 0.156 | 0.000253 | -1.84 | 1.51 | 0.0873 | 0.00781 | MNR | 0 | 0 | 0 | -1.84 | 3.55 | 0.0865 | 0.0085 | 0 | 0.0036 | 0.155 | 0.000248 | -1.77
TVU45 | T-piece 45 degree | 591418 | 7319660814616 | Galvanized steel | 140 | 125 | 1.4 | 5.026 | 0.12222 | 0.010934 | 0 | 0.005082 | 0.2184 | 0.0003542 | -2.576 | 2.114 | 0.12222 | 0.010934 | MNR | 0 | 0 | 0 | -2.576 | 4.97 | 0.1211 | 0.0119 | 0 | 0.00504 | 0.217 | 0.0003472 | -2.478
TVU45 | T-piece 45 degree | 499462 | 7319660774552 | Galvanized steel | 140 | 63 | 1.0292 | 3.6948 | 0.089849 | 0.0080381 | 0 | 0.003736 | 0.16056 | 0.00026039 | -1.8937 | 1.5541 | 0.089849 | 0.0080381 | MNR | 0 | 0 | 0 | -1.8937 | 3.6537 | 0.089026 | 0.0087482 | 0 | 0.0037051 | 0.15953 | 0.00025524 | -1.8217
TVU45 | T-piece 45 degree | 591417 | 7319660814609 | Galvanized steel | 140 | 112 | 1.3 | 4.667 | 0.11349 | 0.010153 | 0 | 0.004719 | 0.2028 | 0.0003289 | -2.392 | 1.963 | 0.11349 | 0.010153 | MNR | 0 | 0 | 0 | -2.392 | 4.615 | 0.11245 | 0.01105 | 0 | 0.00468 | 0.2015 | 0.0003224 | -2.301
TVU45 | T-piece 45 degree | 101494 | 7319661014947 | Galvanized steel | 150 | 150 | 1.8 | 6.462 | 0.15714 | 0.014058 | 0 | 0.006534 | 0.2808 | 0.0004554 | -3.312 | 2.718 | 0.15714 | 0.014058 | MNR | 0 | 0 | 0 | -3.312 | 6.39 | 0.1557 | 0.0153 | 0 | 0.00648 | 0.279 | 0.0004464 | -3.186
TVU45 | T-piece 45 degree | 776422 | 7319667764228 | Galvanized steel | 150 | 100 | 1.3 | 4.667 | 0.11349 | 0.010153 | 0 | 0.004719 | 0.2028 | 0.0003289 | -2.392 | 1.963 | 0.11349 | 0.010153 | MNR | 0 | 0 | 0 | -2.392 | 4.615 | 0.11245 | 0.01105 | 0 | 0.00468 | 0.2015 | 0.0003224 | -2.301
TVU45 | T-piece 45 degree | 776423 | 7319667764235 | Galvanized steel | 150 | 125 | 1.5 | 5.385 | 0.13095 | 0.011715 | 0 | 0.005445 | 0.234 | 0.0003795 | -2.76 | 2.265 | 0.13095 | 0.011715 | MNR | 0 | 0 | 0 | -2.76 | 5.325 | 0.12975 | 0.01275 | 0 | 0.0054 | 0.2325 | 0.000372 | -2.655
TVU45 | T-piece 45 degree | 885199 | 7319668851996 | Galvanized steel | 150 | 80 | 1.1 | 3.949 | 0.09603 | 0.008591 | 0 | 0.003993 | 0.1716 | 0.0002783 | -2.024 | 1.661 | 0.09603 | 0.008591 | MNR | 0 | 0 | 0 | -2.024 | 3.905 | 0.09515 | 0.00935 | 0 | 0.00396 | 0.1705 | 0.0002728 | -1.947
TVU45 | T-piece 45 degree | 591419 | 7319660814623 | Galvanized steel | 150 | 112 | 1.4 | 5.026 | 0.12222 | 0.010934 | 0 | 0.005082 | 0.2184 | 0.0003542 | -2.576 | 2.114 | 0.12222 | 0.010934 | MNR | 0 | 0 | 0 | -2.576 | 4.97 | 0.1211 | 0.0119 | 0 | 0.00504 | 0.217 | 0.0003472 | -2.478
TVU45 | T-piece 45 degree | 885198 | 7319668851989 | Galvanized steel | 150 | 63 | 1.0978 | 3.9411 | 0.095838 | 0.0085738 | 0 | 0.003985 | 0.17126 | 0.00027774 | -2.02 | 1.6577 | 0.095838 | 0.0085738 | MNR | 0 | 0 | 0 | -2.02 | 3.8972 | 0.09496 | 0.0093313 | 0 | 0.0039521 | 0.17016 | 0.00027225 | -1.9431
TVU45 | T-piece 45 degree | 101497 | 7319661014978 | Galvanized steel | 160 | 125 | 1.5 | 5.385 | 0.13095 | 0.011715 | 0 | 0.005445 | 0.234 | 0.0003795 | -2.76 | 2.265 | 0.13095 | 0.011715 | MNR | 0 | 0 | 0 | -2.76 | 5.325 | 0.12975 | 0.01275 | 0 | 0.0054 | 0.2325 | 0.000372 | -2.655
TVU45 | T-piece 45 degree | 101498 | 7319661014985 | Galvanized steel | 160 | 160 | 1.9 | 6.821 | 0.16587 | 0.014839 | 0 | 0.006897 | 0.2964 | 0.0004807 | -3.496 | 2.869 | 0.16587 | 0.014839 | MNR | 0 | 0 | 0 | -3.496 | 6.745 | 0.16435 | 0.01615 | 0 | 0.00684 | 0.2945 | 0.0004712 | -3.363
TVU45 | T-piece 45 degree | 101496 | 7319661014961 | Galvanized steel | 160 | 100 | 1.3 | 4.667 | 0.11349 | 0.010153 | 0 | 0.004719 | 0.2028 | 0.0003289 | -2.392 | 1.963 | 0.11349 | 0.010153 | MNR | 0 | 0 | 0 | -2.392 | 4.615 | 0.11245 | 0.01105 | 0 | 0.00468 | 0.2015 | 0.0003224 | -2.301
TVU45 | T-piece 45 degree | 101495 | 7319661014954 | Galvanized steel | 160 | 80 | 1.1 | 3.949 | 0.09603 | 0.008591 | 0 | 0.003993 | 0.1716 | 0.0002783 | -2.024 | 1.661 | 0.09603 | 0.008591 | MNR | 0 | 0 | 0 | -2.024 | 3.905 | 0.09515 | 0.00935 | 0 | 0.00396 | 0.1705 | 0.0002728 | -1.947
TVU45 | T-piece 45 degree | 776424 | 7319667764242 | Galvanized steel | 160 | 63 | 1.1908 | 4.275 | 0.10396 | 0.0093001 | 0 | 0.0043226 | 0.18576 | 0.00030127 | -2.1911 | 1.7981 | 0.10396 | 0.0093001 | MNR | 0 | 0 | 0 | -2.1911 | 4.2273 | 0.103 | 0.010122 | 0 | 0.0042869 | 0.18457 | 0.00029532 | -2.1077
TVU45 | T-piece 45 degree | 885202 | 7319668852023 | Galvanized steel | 160 | 140 | 1.7 | 6.103 | 0.14841 | 0.013277 | 0 | 0.006171 | 0.2652 | 0.0004301 | -3.128 | 2.567 | 0.14841 | 0.013277 | MNR | 0 | 0 | 0 | -3.128 | 6.035 | 0.14705 | 0.01445 | 0 | 0.00612 | 0.2635 | 0.0004216 | -3.009
TVU45 | T-piece 45 degree | 591420 | 7319660814630 | Galvanized steel | 160 | 112 | 1.4 | 5.026 | 0.12222 | 0.010934 | 0 | 0.005082 | 0.2184 | 0.0003542 | -2.576 | 2.114 | 0.12222 | 0.010934 | MNR | 0 | 0 | 0 | -2.576 | 4.97 | 0.1211 | 0.0119 | 0 | 0.00504 | 0.217 | 0.0003472 | -2.478
TVU45 | T-piece 45 degree | 885203 | 7319668852030 | Galvanized steel | 160 | 150 | 1.8 | 6.462 | 0.15714 | 0.014058 | 0 | 0.006534 | 0.2808 | 0.0004554 | -3.312 | 2.718 | 0.15714 | 0.014058 | MNR | 0 | 0 | 0 | -3.312 | 6.39 | 0.1557 | 0.0153 | 0 | 0.00648 | 0.279 | 0.0004464 | -3.186
TVU45 | T-piece 45 degree | 885208 | 7319668852085 | Galvanized steel | 180 | 160 | 2.1 | 7.539 | 0.18333 | 0.016401 | 0 | 0.007623 | 0.3276 | 0.0005313 | -3.864 | 3.171 | 0.18333 | 0.016401 | MNR | 0 | 0 | 0 | -3.864 | 7.455 | 0.18165 | 0.01785 | 0 | 0.00756 | 0.3255 | 0.0005208 | -3.717
TVU45 | T-piece 45 degree | 885206 | 7319668852061 | Galvanized steel | 180 | 140 | 1.9 | 6.821 | 0.16587 | 0.014839 | 0 | 0.006897 | 0.2964 | 0.0004807 | -3.496 | 2.869 | 0.16587 | 0.014839 | MNR | 0 | 0 | 0 | -3.496 | 6.745 | 0.16435 | 0.01615 | 0 | 0.00684 | 0.2945 | 0.0004712 | -3.363
TVU45 | T-piece 45 degree | 776429 | 7319667764297 | Galvanized steel | 180 | 80 | 1.2 | 4.308 | 0.10476 | 0.009372 | 0 | 0.004356 | 0.1872 | 0.0003036 | -2.208 | 1.812 | 0.10476 | 0.009372 | MNR | 0 | 0 | 0 | -2.208 | 4.26 | 0.1038 | 0.0102 | 0 | 0.00432 | 0.186 | 0.0002976 | -2.124
TVU45 | T-piece 45 degree | 885207 | 7319668852078 | Galvanized steel | 180 | 150 | 2 | 7.18 | 0.1746 | 0.01562 | 0 | 0.00726 | 0.312 | 0.000506 | -3.68 | 3.02 | 0.1746 | 0.01562 | MNR | 0 | 0 | 0 | -3.68 | 7.1 | 0.173 | 0.017 | 0 | 0.0072 | 0.31 | 0.000496 | -3.54
TVU45 | T-piece 45 degree | 885205 | 7319668852054 | Galvanized steel | 180 | 63 | 1.3936 | 5.003 | 0.12166 | 0.010884 | 0 | 0.0050588 | 0.2174 | 0.00035258 | -2.5642 | 2.1043 | 0.12166 | 0.010884 | MNR | 0 | 0 | 0 | -2.5642 | 4.9473 | 0.12055 | 0.011846 | 0 | 0.005017 | 0.21601 | 0.00034561 | -2.4667
TVU45 | T-piece 45 degree | 591421 | 7319660814647 | Galvanized steel | 180 | 112 | 1.5 | 5.385 | 0.13095 | 0.011715 | 0 | 0.005445 | 0.234 | 0.0003795 | -2.76 | 2.265 | 0.13095 | 0.011715 | MNR | 0 | 0 | 0 | -2.76 | 5.325 | 0.12975 | 0.01275 | 0 | 0.0054 | 0.2325 | 0.000372 | -2.655
TVU45 | T-piece 45 degree | 776438 | 7319667764389 | Galvanized steel | 200 | 160 | 2.2 | 7.898 | 0.19206 | 0.017182 | 0 | 0.007986 | 0.3432 | 0.0005566 | -4.048 | 3.322 | 0.19206 | 0.017182 | MNR | 0 | 0 | 0 | -4.048 | 7.81 | 0.1903 | 0.0187 | 0 | 0.00792 | 0.341 | 0.0005456 | -3.894
TVU45 | T-piece 45 degree | 101501 | 7319661015012 | Galvanized steel | 200 | 125 | 1.8 | 6.462 | 0.15714 | 0.014058 | 0 | 0.006534 | 0.2808 | 0.0004554 | -3.312 | 2.718 | 0.15714 | 0.014058 | MNR | 0 | 0 | 0 | -3.312 | 6.39 | 0.1557 | 0.0153 | 0 | 0.00648 | 0.279 | 0.0004464 | -3.186
TVU45 | T-piece 45 degree | 776441 | 7319667764419 | Galvanized steel | 200 | 200 | 2.8 | 10.052 | 0.24444 | 0.021868 | 0 | 0.010164 | 0.4368 | 0.0007084 | -5.152 | 4.228 | 0.24444 | 0.021868 | MNR | 0 | 0 | 0 | -5.152 | 9.94 | 0.2422 | 0.0238 | 0 | 0.01008 | 0.434 | 0.0006944 | -4.956
TVU45 | T-piece 45 degree | 101500 | 7319661015005 | Galvanized steel | 200 | 100 | 1.5 | 5.385 | 0.13095 | 0.011715 | 0 | 0.005445 | 0.234 | 0.0003795 | -2.76 | 2.265 | 0.13095 | 0.011715 | MNR | 0 | 0 | 0 | -2.76 | 5.325 | 0.12975 | 0.01275 | 0 | 0.0054 | 0.2325 | 0.000372 | -2.655
TVU45 | T-piece 45 degree | 885210 | 7319668852108 | Galvanized steel | 200 | 150 | 2.1 | 7.539 | 0.18333 | 0.016401 | 0 | 0.007623 | 0.3276 | 0.0005313 | -3.864 | 3.171 | 0.18333 | 0.016401 | MNR | 0 | 0 | 0 | -3.864 | 7.455 | 0.18165 | 0.01785 | 0 | 0.00756 | 0.3255 | 0.0005208 | -3.717
TVU45 | T-piece 45 degree | 101499 | 7319661014992 | Galvanized steel | 200 | 80 | 1.3 | 4.667 | 0.11349 | 0.010153 | 0 | 0.004719 | 0.2028 | 0.0003289 | -2.392 | 1.963 | 0.11349 | 0.010153 | MNR | 0 | 0 | 0 | -2.392 | 4.615 | 0.11245 | 0.01105 | 0 | 0.00468 | 0.2015 | 0.0003224 | -2.301
TVU45 | T-piece 45 degree | 885209 | 7319668852092 | Galvanized steel | 200 | 140 | 2 | 7.18 | 0.1746 | 0.01562 | 0 | 0.00726 | 0.312 | 0.000506 | -3.68 | 3.02 | 0.1746 | 0.01562 | MNR | 0 | 0 | 0 | -3.68 | 7.1 | 0.173 | 0.017 | 0 | 0.0072 | 0.31 | 0.000496 | -3.54
TVU45 | T-piece 45 degree | 776433 | 7319667764334 | Galvanized steel | 200 | 63 | 1.6481 | 5.9167 | 0.14388 | 0.012872 | 0 | 0.0059826 | 0.2571 | 0.00041697 | -3.0325 | 2.4886 | 0.14388 | 0.012872 | MNR | 0 | 0 | 0 | -3.0325 | 5.8508 | 0.14256 | 0.014009 | 0 | 0.0059332 | 0.25546 | 0.00040873 | -2.9171
TVU45 | T-piece 45 degree | 101502 | 7319661015029 | Galvanized steel | 224 | 160 | 2.4 | 8.616 | 0.20952 | 0.018744 | 0 | 0.008712 | 0.3744 | 0.0006072 | -4.416 | 3.624 | 0.20952 | 0.018744 | MNR | 0 | 0 | 0 | -4.416 | 8.52 | 0.2076 | 0.0204 | 0 | 0.00864 | 0.372 | 0.0005952 | -4.248
TVU45 | T-piece 45 degree | 885280 | 7319668852801 | Galvanized steel | 224 | 200 | 3 | 10.77 | 0.2619 | 0.02343 | 0 | 0.01089 | 0.468 | 0.000759 | -5.52 | 4.53 | 0.2619 | 0.02343 | MNR | 0 | 0 | 0 | -5.52 | 10.65 | 0.2595 | 0.0255 | 0 | 0.0108 | 0.465 | 0.000744 | -5.31
TVU45 | T-piece 45 degree | 885226 | 7319668852269 | Galvanized steel | 224 | 150 | 2.3 | 8.257 | 0.20079 | 0.017963 | 0 | 0.008349 | 0.3588 | 0.0005819 | -4.232 | 3.473 | 0.20079 | 0.017963 | MNR | 0 | 0 | 0 | -4.232 | 8.165 | 0.19895 | 0.01955 | 0 | 0.00828 | 0.3565 | 0.0005704 | -4.071
TVU45 | T-piece 45 degree | 885276 | 7319668852764 | Galvanized steel | 224 | 180 | 2.7 | 9.693 | 0.23571 | 0.021087 | 0 | 0.009801 | 0.4212 | 0.0006831 | -4.968 | 4.077 | 0.23571 | 0.021087 | MNR | 0 | 0 | 0 | -4.968 | 9.585 | 0.23355 | 0.02295 | 0 | 0.00972 | 0.4185 | 0.0006696 | -4.779
TVU45 | T-piece 45 degree | 855005 | 7319668550059 | Galvanized steel | 224 | 224 | 3.2 | 11.488 | 0.27936 | 0.024992 | 0 | 0.011616 | 0.4992 | 0.0008096 | -5.888 | 4.832 | 0.27936 | 0.024992 | MNR | 0 | 0 | 0 | -5.888 | 11.36 | 0.2768 | 0.0272 | 0 | 0.01152 | 0.496 | 0.0007936 | -5.664
TVU45 | T-piece 45 degree | 885213 | 7319668852139 | Galvanized steel | 224 | 140 | 2.2 | 7.898 | 0.19206 | 0.017182 | 0 | 0.007986 | 0.3432 | 0.0005566 | -4.048 | 3.322 | 0.19206 | 0.017182 | MNR | 0 | 0 | 0 | -4.048 | 7.81 | 0.1903 | 0.0187 | 0 | 0.00792 | 0.341 | 0.0005456 | -3.894
TVU45 | T-piece 45 degree | 885212 | 7319668852122 | Galvanized steel | 224 | 80 | 1.28 | 4.5952 | 0.11174 | 0.0099968 | 0 | 0.0046464 | 0.19968 | 0.00032384 | -2.3552 | 1.9328 | 0.11174 | 0.0099968 | MNR | 0 | 0 | 0 | -2.3552 | 4.544 | 0.11072 | 0.01088 | 0 | 0.004608 | 0.1984 | 0.00031744 | -2.2656
TVU45 | T-piece 45 degree | 885211 | 7319668852115 | Galvanized steel | 224 | 63 | 1.948 | 6.9933 | 0.17006 | 0.015214 | 0 | 0.0070712 | 0.30389 | 0.00049284 | -3.5843 | 2.9415 | 0.17006 | 0.015214 | MNR | 0 | 0 | 0 | -3.5843 | 6.9154 | 0.1685 | 0.016558 | 0 | 0.0070128 | 0.30194 | 0.0004831 | -3.448
TVU45 | T-piece 45 degree | 776447 | 7319667764471 | Galvanized steel | 250 | 160 | 2.8 | 10.052 | 0.24444 | 0.021868 | 0 | 0.010164 | 0.4368 | 0.0007084 | -5.152 | 4.228 | 0.24444 | 0.021868 | MNR | 0 | 0 | 0 | -5.152 | 9.94 | 0.2422 | 0.0238 | 0 | 0.01008 | 0.434 | 0.0006944 | -4.956
TVU45 | T-piece 45 degree | 776451 | 7319667764518 | Galvanized steel | 250 | 250 | 4.1 | 14.719 | 0.35793 | 0.032021 | 0 | 0.014883 | 0.6396 | 0.0010373 | -7.544 | 6.191 | 0.35793 | 0.032021 | MNR | 0 | 0 | 0 | -7.544 | 14.555 | 0.35465 | 0.03485 | 0 | 0.01476 | 0.6355 | 0.0010168 | -7.257
TVU45 | T-piece 45 degree | 101505 | 7319661015050 | Galvanized steel | 250 | 200 | 3.4 | 12.206 | 0.29682 | 0.026554 | 0 | 0.012342 | 0.5304 | 0.0008602 | -6.256 | 5.134 | 0.29682 | 0.026554 | MNR | 0 | 0 | 0 | -6.256 | 12.07 | 0.2941 | 0.0289 | 0 | 0.01224 | 0.527 | 0.0008432 | -6.018
TVU45 | T-piece 45 degree | 101504 | 7319661015043 | Galvanized steel | 250 | 125 | 2.3 | 8.257 | 0.20079 | 0.017963 | 0 | 0.008349 | 0.3588 | 0.0005819 | -4.232 | 3.473 | 0.20079 | 0.017963 | MNR | 0 | 0 | 0 | -4.232 | 8.165 | 0.19895 | 0.01955 | 0 | 0.00828 | 0.3565 | 0.0005704 | -4.071
TVU45 | T-piece 45 degree | 101503 | 7319661015036 | Galvanized steel | 250 | 100 | 2.1 | 7.539 | 0.18333 | 0.016401 | 0 | 0.007623 | 0.3276 | 0.0005313 | -3.864 | 3.171 | 0.18333 | 0.016401 | MNR | 0 | 0 | 0 | -3.864 | 7.455 | 0.18165 | 0.01785 | 0 | 0.00756 | 0.3255 | 0.0005208 | -3.717
TVU45 | T-piece 45 degree | 885283 | 7319668852832 | Galvanized steel | 250 | 150 | 2.8 | 10.052 | 0.24444 | 0.021868 | 0 | 0.010164 | 0.4368 | 0.0007084 | -5.152 | 4.228 | 0.24444 | 0.021868 | MNR | 0 | 0 | 0 | -5.152 | 9.94 | 0.2422 | 0.0238 | 0 | 0.01008 | 0.434 | 0.0006944 | -4.956
TVU45 | T-piece 45 degree | 885282 | 7319668852825 | Galvanized steel | 250 | 140 | 2.6 | 9.334 | 0.22698 | 0.020306 | 0 | 0.009438 | 0.4056 | 0.0006578 | -4.784 | 3.926 | 0.22698 | 0.020306 | MNR | 0 | 0 | 0 | -4.784 | 9.23 | 0.2249 | 0.0221 | 0 | 0.00936 | 0.403 | 0.0006448 | -4.602
TVU45 | T-piece 45 degree | 885281 | 7319668852818 | Galvanized steel | 250 | 63 | 2.4343 | 8.7391 | 0.21251 | 0.019012 | 0 | 0.0088365 | 0.37975 | 0.00061588 | -4.4791 | 3.6758 | 0.21251 | 0.019012 | MNR | 0 | 0 | 0 | -4.4791 | 8.6418 | 0.21057 | 0.020692 | 0 | 0.0087635 | 0.37732 | 0.00060371 | -4.3087
TVU45 | T-piece 45 degree | 885284 | 7319668852849 | Galvanized steel | 250 | 224 | 3.6 | 12.924 | 0.31428 | 0.028116 | 0 | 0.013068 | 0.5616 | 0.0009108 | -6.624 | 5.436 | 0.31428 | 0.028116 | MNR | 0 | 0 | 0 | -6.624 | 12.78 | 0.3114 | 0.0306 | 0 | 0.01296 | 0.558 | 0.0008928 | -6.372
TVU45 | T-piece 45 degree | 591424 | 7319660814678 | Galvanized steel | 250 | 112 | 2.2 | 7.898 | 0.19206 | 0.017182 | 0 | 0.007986 | 0.3432 | 0.0005566 | -4.048 | 3.322 | 0.19206 | 0.017182 | MNR | 0 | 0 | 0 | -4.048 | 7.81 | 0.1903 | 0.0187 | 0 | 0.00792 | 0.341 | 0.0005456 | -3.894
TVU45 | T-piece 45 degree | 885291 | 7319668852917 | Galvanized steel | 280 | 200 | 3.8 | 13.642 | 0.33174 | 0.029678 | 0 | 0.013794 | 0.5928 | 0.0009614 | -6.992 | 5.738 | 0.33174 | 0.029678 | MNR | 0 | 0 | 0 | -6.992 | 13.49 | 0.3287 | 0.0323 | 0 | 0.01368 | 0.589 | 0.0009424 | -6.726
TVU45 | T-piece 45 degree | 914021 | 7319660115416 | Galvanized steel | 280 | 280 | 5.1 | 18.309 | 0.44523 | 0.039831 | 0 | 0.018513 | 0.7956 | 0.0012903 | -9.384 | 7.701 | 0.44523 | 0.039831 | MNR | 0 | 0 | 0 | -9.384 | 18.105 | 0.44115 | 0.04335 | 0 | 0.01836 | 0.7905 | 0.0012648 | -9.027
TVU45 | T-piece 45 degree | 884552 | 7319668845520 | Galvanized steel | 280 | 160 | 3.1 | 11.129 | 0.27063 | 0.024211 | 0 | 0.011253 | 0.4836 | 0.0007843 | -5.704 | 4.681 | 0.27063 | 0.024211 | MNR | 0 | 0 | 0 | -5.704 | 11.005 | 0.26815 | 0.02635 | 0 | 0.01116 | 0.4805 | 0.0007688 | -5.487
TVU45 | T-piece 45 degree | 885289 | 7319668852894 | Galvanized steel | 280 | 180 | 3.4 | 12.206 | 0.29682 | 0.026554 | 0 | 0.012342 | 0.5304 | 0.0008602 | -6.256 | 5.134 | 0.29682 | 0.026554 | MNR | 0 | 0 | 0 | -6.256 | 12.07 | 0.2941 | 0.0289 | 0 | 0.01224 | 0.527 | 0.0008432 | -6.018
TVU45 | T-piece 45 degree | 885288 | 7319668852887 | Galvanized steel | 280 | 150 | 3 | 10.77 | 0.2619 | 0.02343 | 0 | 0.01089 | 0.468 | 0.000759 | -5.52 | 4.53 | 0.2619 | 0.02343 | MNR | 0 | 0 | 0 | -5.52 | 10.65 | 0.2595 | 0.0255 | 0 | 0.0108 | 0.465 | 0.000744 | -5.31
TVU45 | T-piece 45 degree | 885293 | 7319668852931 | Galvanized steel | 280 | 250 | 4.5 | 16.155 | 0.39285 | 0.035145 | 0 | 0.016335 | 0.702 | 0.0011385 | -8.28 | 6.795 | 0.39285 | 0.035145 | MNR | 0 | 0 | 0 | -8.28 | 15.975 | 0.38925 | 0.03825 | 0 | 0.0162 | 0.6975 | 0.001116 | -7.965
TVU45 | T-piece 45 degree | 885287 | 7319668852870 | Galvanized steel | 280 | 140 | 2.9 | 10.411 | 0.25317 | 0.022649 | 0 | 0.010527 | 0.4524 | 0.0007337 | -5.336 | 4.379 | 0.25317 | 0.022649 | MNR | 0 | 0 | 0 | -5.336 | 10.295 | 0.25085 | 0.02465 | 0 | 0.01044 | 0.4495 | 0.0007192 | -5.133
TVU45 | T-piece 45 degree | 885286 | 7319668852863 | Galvanized steel | 280 | 100 | 3.2208 | 11.5627 | 0.28118 | 0.025154 | 0 | 0.011692 | 0.50244 | 0.00081486 | -5.9263 | 4.8634 | 0.28118 | 0.025154 | MNR | 0 | 0 | 0 | -5.9263 | 11.4338 | 0.2786 | 0.027377 | 0 | 0.011595 | 0.49922 | 0.00079876 | -5.7008
TVU45 | T-piece 45 degree | 885292 | 7319668852924 | Galvanized steel | 280 | 224 | 4 | 14.36 | 0.3492 | 0.03124 | 0 | 0.01452 | 0.624 | 0.001012 | -7.36 | 6.04 | 0.3492 | 0.03124 | MNR | 0 | 0 | 0 | -7.36 | 14.2 | 0.346 | 0.034 | 0 | 0.0144 | 0.62 | 0.000992 | -7.08
TVU45 | T-piece 45 degree | 906670 | 7319669066702 | Galvanized steel | 300 | 160 | 3.7 | 13.283 | 0.32301 | 0.028897 | 0 | 0.013431 | 0.5772 | 0.0009361 | -6.808 | 5.587 | 0.32301 | 0.028897 | MNR | 0 | 0 | 0 | -6.808 | 13.135 | 0.32005 | 0.03145 | 0 | 0.01332 | 0.5735 | 0.0009176 | -6.549
TVU45 | T-piece 45 degree | 914024 | 7319660115447 | Galvanized steel | 300 | 150 | 3.6 | 12.924 | 0.31428 | 0.028116 | 0 | 0.013068 | 0.5616 | 0.0009108 | -6.624 | 5.436 | 0.31428 | 0.028116 | MNR | 0 | 0 | 0 | -6.624 | 12.78 | 0.3114 | 0.0306 | 0 | 0.01296 | 0.558 | 0.0008928 | -6.372
TVU45 | T-piece 45 degree | 914025 | 7319660115454 | Galvanized steel | 300 | 200 | 4.4 | 15.796 | 0.38412 | 0.034364 | 0 | 0.015972 | 0.6864 | 0.0011132 | -8.096 | 6.644 | 0.38412 | 0.034364 | MNR | 0 | 0 | 0 | -8.096 | 15.62 | 0.3806 | 0.0374 | 0 | 0.01584 | 0.682 | 0.0010912 | -7.788
TVU45 | T-piece 45 degree | 499346 | 7319660771346 | Galvanized steel | 300 | 224 | 4.7 | 16.873 | 0.41031 | 0.036707 | 0 | 0.017061 | 0.7332 | 0.0011891 | -8.648 | 7.097 | 0.41031 | 0.036707 | MNR | 0 | 0 | 0 | -8.648 | 16.685 | 0.40655 | 0.03995 | 0 | 0.01692 | 0.7285 | 0.0011656 | -8.319
TVU45 | T-piece 45 degree | 914022 | 7319660115423 | Galvanized steel | 300 | 100 | 3.5565 | 12.7678 | 0.31048 | 0.027776 | 0 | 0.01291 | 0.55481 | 0.00089979 | -6.544 | 5.3703 | 0.31048 | 0.027776 | MNR | 0 | 0 | 0 | -6.544 | 12.6256 | 0.30764 | 0.03023 | 0 | 0.012803 | 0.55126 | 0.00088201 | -6.295
TVU45 | T-piece 45 degree | 914026 | 7319660115461 | Galvanized steel | 300 | 250 | 5.2 | 18.668 | 0.45396 | 0.040612 | 0 | 0.018876 | 0.8112 | 0.0013156 | -9.568 | 7.852 | 0.45396 | 0.040612 | MNR | 0 | 0 | 0 | -9.568 | 18.46 | 0.4498 | 0.0442 | 0 | 0.01872 | 0.806 | 0.0012896 | -9.204
TVU45 | T-piece 45 degree | 914027 | 7319660115478 | Galvanized steel | 300 | 300 | 6.7 | 24.053 | 0.58491 | 0.052327 | 0 | 0.024321 | 1.0452 | 0.0016951 | -12.328 | 10.117 | 0.58491 | 0.052327 | MNR | 0 | 0 | 0 | -12.328 | 23.785 | 0.57955 | 0.05695 | 0 | 0.02412 | 1.0385 | 0.0016616 | -11.859
TVU45 | T-piece 45 degree | 914023 | 7319660115430 | Galvanized steel | 300 | 125 | 3.1 | 11.129 | 0.27063 | 0.024211 | 0 | 0.011253 | 0.4836 | 0.0007843 | -5.704 | 4.681 | 0.27063 | 0.024211 | MNR | 0 | 0 | 0 | -5.704 | 11.005 | 0.26815 | 0.02635 | 0 | 0.01116 | 0.4805 | 0.0007688 | -5.487
TVU45 | T-piece 45 degree | 591430 | 7319660814739 | Galvanized steel | 300 | 140 | 3.4 | 12.206 | 0.29682 | 0.026554 | 0 | 0.012342 | 0.5304 | 0.0008602 | -6.256 | 5.134 | 0.29682 | 0.026554 | MNR | 0 | 0 | 0 | -6.256 | 12.07 | 0.2941 | 0.0289 | 0 | 0.01224 | 0.527 | 0.0008432 | -6.018
TVU45 | T-piece 45 degree | 776456 | 7319667764563 | Galvanized steel | 315 | 200 | 4.9 | 17.591 | 0.42777 | 0.038269 | 0 | 0.017787 | 0.7644 | 0.0012397 | -9.016 | 7.399 | 0.42777 | 0.038269 | MNR | 0 | 0 | 0 | -9.016 | 17.395 | 0.42385 | 0.04165 | 0 | 0.01764 | 0.7595 | 0.0012152 | -8.673
TVU45 | T-piece 45 degree | 776458 | 7319667764587 | Galvanized steel | 315 | 315 | 7.3 | 26.207 | 0.63729 | 0.057013 | 0 | 0.026499 | 1.1388 | 0.0018469 | -13.432 | 11.023 | 0.63729 | 0.057013 | MNR | 0 | 0 | 0 | -13.432 | 25.915 | 0.63145 | 0.06205 | 0 | 0.02628 | 1.1315 | 0.0018104 | -12.921
TVU45 | T-piece 45 degree | 101507 | 7319661015074 | Galvanized steel | 315 | 125 | 3.6 | 12.924 | 0.31428 | 0.028116 | 0 | 0.013068 | 0.5616 | 0.0009108 | -6.624 | 5.436 | 0.31428 | 0.028116 | MNR | 0 | 0 | 0 | -6.624 | 12.78 | 0.3114 | 0.0306 | 0 | 0.01296 | 0.558 | 0.0008928 | -6.372
TVU45 | T-piece 45 degree | 885295 | 7319668852955 | Galvanized steel | 315 | 150 | 4 | 14.36 | 0.3492 | 0.03124 | 0 | 0.01452 | 0.624 | 0.001012 | -7.36 | 6.04 | 0.3492 | 0.03124 | MNR | 0 | 0 | 0 | -7.36 | 14.2 | 0.346 | 0.034 | 0 | 0.0144 | 0.62 | 0.000992 | -7.08
TVU45 | T-piece 45 degree | 497377 | 7319660701510 | Galvanized steel | 315 | 180 | 4.4 | 15.796 | 0.38412 | 0.034364 | 0 | 0.015972 | 0.6864 | 0.0011132 | -8.096 | 6.644 | 0.38412 | 0.034364 | MNR | 0 | 0 | 0 | -8.096 | 15.62 | 0.3806 | 0.0374 | 0 | 0.01584 | 0.682 | 0.0010912 | -7.788
TVU45 | T-piece 45 degree | 885296 | 7319668852962 | Galvanized steel | 315 | 224 | 5.2 | 18.668 | 0.45396 | 0.040612 | 0 | 0.018876 | 0.8112 | 0.0013156 | -9.568 | 7.852 | 0.45396 | 0.040612 | MNR | 0 | 0 | 0 | -9.568 | 18.46 | 0.4498 | 0.0442 | 0 | 0.01872 | 0.806 | 0.0012896 | -9.204
TVU45 | T-piece 45 degree | 101506 | 7319661015067 | Galvanized steel | 315 | 100 | 3.5 | 12.565 | 0.30555 | 0.027335 | 0 | 0.012705 | 0.546 | 0.0008855 | -6.44 | 5.285 | 0.30555 | 0.027335 | MNR | 0 | 0 | 0 | -6.44 | 12.425 | 0.30275 | 0.02975 | 0 | 0.0126 | 0.5425 | 0.000868 | -6.195
TVU45 | T-piece 45 degree | 591432 | 7319660814753 | Galvanized steel | 315 | 63 | 3.6664 | 13.1624 | 0.32008 | 0.028635 | 0 | 0.013309 | 0.57196 | 0.0009276 | -6.7462 | 5.5363 | 0.32008 | 0.028635 | MNR | 0 | 0 | 0 | -6.7462 | 13.0157 | 0.31714 | 0.031164 | 0 | 0.013199 | 0.56829 | 0.00090927 | -6.4895
TVU45 | T-piece 45 degree | 591433 | 7319660814760 | Galvanized steel | 315 | 80 | 3.744 | 13.441 | 0.32685 | 0.029241 | 0 | 0.013591 | 0.58406 | 0.00094723 | -6.889 | 5.6534 | 0.32685 | 0.029241 | MNR | 0 | 0 | 0 | -6.889 | 13.2912 | 0.32386 | 0.031824 | 0 | 0.013478 | 0.58032 | 0.00092851 | -6.6269
TVU45 | T-piece 45 degree | 885297 | 7319668852979 | Galvanized steel | 315 | 280 | 6.5 | 23.335 | 0.56745 | 0.050765 | 0 | 0.023595 | 1.014 | 0.0016445 | -11.96 | 9.815 | 0.56745 | 0.050765 | MNR | 0 | 0 | 0 | -11.96 | 23.075 | 0.56225 | 0.05525 | 0 | 0.0234 | 1.0075 | 0.001612 | -11.505
TVU45 | T-piece 45 degree | 885294 | 7319668852948 | Galvanized steel | 315 | 140 | 3.8 | 13.642 | 0.33174 | 0.029678 | 0 | 0.013794 | 0.5928 | 0.0009614 | -6.992 | 5.738 | 0.33174 | 0.029678 | MNR | 0 | 0 | 0 | -6.992 | 13.49 | 0.3287 | 0.0323 | 0 | 0.01368 | 0.589 | 0.0009424 | -6.726
TVU45 | T-piece 45 degree | 885298 | 7319668852986 | Galvanized steel | 315 | 300 | 7 | 25.13 | 0.6111 | 0.05467 | 0 | 0.02541 | 1.092 | 0.001771 | -12.88 | 10.57 | 0.6111 | 0.05467 | MNR | 0 | 0 | 0 | -12.88 | 24.85 | 0.6055 | 0.0595 | 0 | 0.0252 | 1.085 | 0.001736 | -12.39
TVU45 | T-piece 45 degree | 885304 | 7319668853044 | Galvanized steel | 355 | 280 | 7.1 | 25.489 | 0.61983 | 0.055451 | 0 | 0.025773 | 1.1076 | 0.0017963 | -13.064 | 10.721 | 0.61983 | 0.055451 | MNR | 0 | 0 | 0 | -13.064 | 25.205 | 0.61415 | 0.06035 | 0 | 0.02556 | 1.1005 | 0.0017608 | -12.567
TVU45 | T-piece 45 degree | 776469 | 7319667764693 | Galvanized steel | 355 | 355 | 8.8 | 31.592 | 0.76824 | 0.068728 | 0 | 0.031944 | 1.3728 | 0.0022264 | -16.192 | 13.288 | 0.76824 | 0.068728 | MNR | 0 | 0 | 0 | -16.192 | 31.24 | 0.7612 | 0.0748 | 0 | 0.03168 | 1.364 | 0.0021824 | -15.576
TVU45 | T-piece 45 degree | 776463 | 7319667764631 | Galvanized steel | 355 | 200 | 5.4 | 19.386 | 0.47142 | 0.042174 | 0 | 0.019602 | 0.8424 | 0.0013662 | -9.936 | 8.154 | 0.47142 | 0.042174 | MNR | 0 | 0 | 0 | -9.936 | 19.17 | 0.4671 | 0.0459 | 0 | 0.01944 | 0.837 | 0.0013392 | -9.558
TVU45 | T-piece 45 degree | 885301 | 7319668853013 | Galvanized steel | 355 | 150 | 4.4 | 15.796 | 0.38412 | 0.034364 | 0 | 0.015972 | 0.6864 | 0.0011132 | -8.096 | 6.644 | 0.38412 | 0.034364 | MNR | 0 | 0 | 0 | -8.096 | 15.62 | 0.3806 | 0.0374 | 0 | 0.01584 | 0.682 | 0.0010912 | -7.788
TVU45 | T-piece 45 degree | 776465 | 7319667764655 | Galvanized steel | 355 | 250 | 6.3 | 22.617 | 0.54999 | 0.049203 | 0 | 0.022869 | 0.9828 | 0.0015939 | -11.592 | 9.513 | 0.54999 | 0.049203 | MNR | 0 | 0 | 0 | -11.592 | 22.365 | 0.54495 | 0.05355 | 0 | 0.02268 | 0.9765 | 0.0015624 | -11.151
TVU45 | T-piece 45 degree | 101508 | 7319661015081 | Galvanized steel | 355 | 100 | 4 | 14.36 | 0.3492 | 0.03124 | 0 | 0.01452 | 0.624 | 0.001012 | -7.36 | 6.04 | 0.3492 | 0.03124 | MNR | 0 | 0 | 0 | -7.36 | 14.2 | 0.346 | 0.034 | 0 | 0.0144 | 0.62 | 0.000992 | -7.08
TVU45 | T-piece 45 degree | 885303 | 7319668853037 | Galvanized steel | 355 | 224 | 5.6 | 20.104 | 0.48888 | 0.043736 | 0 | 0.020328 | 0.8736 | 0.0014168 | -10.304 | 8.456 | 0.48888 | 0.043736 | MNR | 0 | 0 | 0 | -10.304 | 19.88 | 0.4844 | 0.0476 | 0 | 0.02016 | 0.868 | 0.0013888 | -9.912
TVU45 | T-piece 45 degree | 101509 | 7319661015098 | Galvanized steel | 355 | 125 | 5.9 | 21.181 | 0.51507 | 0.046079 | 0 | 0.021417 | 0.9204 | 0.0014927 | -10.856 | 8.909 | 0.51507 | 0.046079 | MNR | 0 | 0 | 0 | -10.856 | 20.945 | 0.51035 | 0.05015 | 0 | 0.02124 | 0.9145 | 0.0014632 | -10.443
TVU45 | T-piece 45 degree | 885302 | 7319668853020 | Galvanized steel | 355 | 180 | 4.8 | 17.232 | 0.41904 | 0.037488 | 0 | 0.017424 | 0.7488 | 0.0012144 | -8.832 | 7.248 | 0.41904 | 0.037488 | MNR | 0 | 0 | 0 | -8.832 | 17.04 | 0.4152 | 0.0408 | 0 | 0.01728 | 0.744 | 0.0011904 | -8.496
TVU45 | T-piece 45 degree | 885299 | 7319668852993 | Galvanized steel | 355 | 140 | 4.8071 | 17.2575 | 0.41966 | 0.037543 | 0 | 0.01745 | 0.74991 | 0.0012162 | -8.8451 | 7.2587 | 0.41966 | 0.037543 | MNR | 0 | 0 | 0 | -8.8451 | 17.0652 | 0.41581 | 0.04086 | 0 | 0.017306 | 0.7451 | 0.0011922 | -8.5086
TVU45 | T-piece 45 degree | 885334 | 7319668853341 | Galvanized steel | 355 | 300 | 7.5 | 26.925 | 0.65475 | 0.058575 | 0 | 0.027225 | 1.17 | 0.0018975 | -13.8 | 11.325 | 0.65475 | 0.058575 | MNR | 0 | 0 | 0 | -13.8 | 26.625 | 0.64875 | 0.06375 | 0 | 0.027 | 1.1625 | 0.00186 | -13.275
TVU45 | T-piece 45 degree | 907425 | 7319669074257 | Galvanized steel | 400 | 400 | 11.2 | 40.208 | 0.97776 | 0.087472 | 0 | 0.040656 | 1.7472 | 0.0028336 | -20.608 | 16.912 | 0.97776 | 0.087472 | MNR | 0 | 0 | 0 | -20.608 | 39.76 | 0.9688 | 0.0952 | 0 | 0.04032 | 1.736 | 0.0027776 | -19.824
TVU45 | T-piece 45 degree | 776472 | 7319667764723 | Galvanized steel | 400 | 200 | 6.2 | 22.258 | 0.54126 | 0.048422 | 0 | 0.022506 | 0.9672 | 0.0015686 | -11.408 | 9.362 | 0.54126 | 0.048422 | MNR | 0 | 0 | 0 | -11.408 | 22.01 | 0.5363 | 0.0527 | 0 | 0.02232 | 0.961 | 0.0015376 | -10.974
TVU45 | T-piece 45 degree | 776473 | 7319667764730 | Galvanized steel | 400 | 250 | 7.1 | 25.489 | 0.61983 | 0.055451 | 0 | 0.025773 | 1.1076 | 0.0017963 | -13.064 | 10.721 | 0.61983 | 0.055451 | MNR | 0 | 0 | 0 | -13.064 | 25.205 | 0.61415 | 0.06035 | 0 | 0.02556 | 1.1005 | 0.0017608 | -12.567
TVU45 | T-piece 45 degree | 776474 | 7319667764747 | Galvanized steel | 400 | 315 | 8.8 | 31.592 | 0.76824 | 0.068728 | 0 | 0.031944 | 1.3728 | 0.0022264 | -16.192 | 13.288 | 0.76824 | 0.068728 | MNR | 0 | 0 | 0 | -16.192 | 31.24 | 0.7612 | 0.0748 | 0 | 0.03168 | 1.364 | 0.0021824 | -15.576
TVU45 | T-piece 45 degree | 885340 | 7319668853402 | Galvanized steel | 400 | 300 | 8.5 | 30.515 | 0.74205 | 0.066385 | 0 | 0.030855 | 1.326 | 0.0021505 | -15.64 | 12.835 | 0.74205 | 0.066385 | MNR | 0 | 0 | 0 | -15.64 | 30.175 | 0.73525 | 0.07225 | 0 | 0.0306 | 1.3175 | 0.002108 | -15.045
TVU45 | T-piece 45 degree | 885336 | 7319668853365 | Galvanized steel | 400 | 150 | 6.7746 | 24.3208 | 0.59142 | 0.05291 | 0 | 0.024592 | 1.0568 | 0.001714 | -12.4653 | 10.2296 | 0.59142 | 0.05291 | MNR | 0 | 0 | 0 | -12.4653 | 24.0498 | 0.586 | 0.057584 | 0 | 0.024389 | 1.0501 | 0.0016801 | -11.991
TVU45 | T-piece 45 degree | 101510 | 7319661015104 | Galvanized steel | 400 | 100 | 5.9 | 21.181 | 0.51507 | 0.046079 | 0 | 0.021417 | 0.9204 | 0.0014927 | -10.856 | 8.909 | 0.51507 | 0.046079 | MNR | 0 | 0 | 0 | -10.856 | 20.945 | 0.51035 | 0.05015 | 0 | 0.02124 | 0.9145 | 0.0014632 | -10.443
TVU45 | T-piece 45 degree | 101511 | 7319661015111 | Galvanized steel | 400 | 125 | 6.1 | 21.899 | 0.53253 | 0.047641 | 0 | 0.022143 | 0.9516 | 0.0015433 | -11.224 | 9.211 | 0.53253 | 0.047641 | MNR | 0 | 0 | 0 | -11.224 | 21.655 | 0.52765 | 0.05185 | 0 | 0.02196 | 0.9455 | 0.0015128 | -10.797
TVU45 | T-piece 45 degree | 885339 | 7319668853396 | Galvanized steel | 400 | 280 | 8 | 28.72 | 0.6984 | 0.06248 | 0 | 0.02904 | 1.248 | 0.002024 | -14.72 | 12.08 | 0.6984 | 0.06248 | MNR | 0 | 0 | 0 | -14.72 | 28.4 | 0.692 | 0.068 | 0 | 0.0288 | 1.24 | 0.001984 | -14.16
TVU45 | T-piece 45 degree | 885337 | 7319668853372 | Galvanized steel | 400 | 180 | 5.6 | 20.104 | 0.48888 | 0.043736 | 0 | 0.020328 | 0.8736 | 0.0014168 | -10.304 | 8.456 | 0.48888 | 0.043736 | MNR | 0 | 0 | 0 | -10.304 | 19.88 | 0.4844 | 0.0476 | 0 | 0.02016 | 0.868 | 0.0013888 | -9.912
TVU45 | T-piece 45 degree | 591439 | 7319660814821 | Galvanized steel | 400 | 80 | 6.2323 | 22.374 | 0.54408 | 0.048674 | 0 | 0.022623 | 0.97224 | 0.0015768 | -11.4674 | 9.4108 | 0.54408 | 0.048674 | MNR | 0 | 0 | 0 | -11.4674 | 22.1247 | 0.53909 | 0.052975 | 0 | 0.022436 | 0.96601 | 0.0015456 | -11.0312
TVU45 | T-piece 45 degree | 885338 | 7319668853389 | Galvanized steel | 400 | 224 | 6.5 | 23.335 | 0.56745 | 0.050765 | 0 | 0.023595 | 1.014 | 0.0016445 | -11.96 | 9.815 | 0.56745 | 0.050765 | MNR | 0 | 0 | 0 | -11.96 | 23.075 | 0.56225 | 0.05525 | 0 | 0.0234 | 1.0075 | 0.001612 | -11.505
TVU45 | T-piece 45 degree | 885335 | 7319668853358 | Galvanized steel | 400 | 140 | 6.6874 | 24.0078 | 0.58381 | 0.052229 | 0 | 0.024275 | 1.0432 | 0.0016919 | -12.3048 | 10.098 | 0.58381 | 0.052229 | MNR | 0 | 0 | 0 | -12.3048 | 23.7403 | 0.57846 | 0.056843 | 0 | 0.024075 | 1.0365 | 0.0016585 | -11.8367
TVU45 | T-piece 45 degree | 776484 | 7319667764846 | Galvanized steel | 450 | 315 | 9.6 | 34.464 | 0.83808 | 0.074976 | 0 | 0.034848 | 1.4976 | 0.0024288 | -17.664 | 14.496 | 0.83808 | 0.074976 | MNR | 0 | 0 | 0 | -17.664 | 34.08 | 0.8304 | 0.0816 | 0 | 0.03456 | 1.488 | 0.0023808 | -16.992
TVU45 | T-piece 45 degree | 776488 | 7319667764884 | Galvanized steel | 450 | 400 | 12.1 | 43.439 | 1.0563 | 0.094501 | 0 | 0.043923 | 1.8876 | 0.0030613 | -22.264 | 18.271 | 1.0563 | 0.094501 | MNR | 0 | 0 | 0 | -22.264 | 42.955 | 1.0466 | 0.10285 | 0 | 0.04356 | 1.8755 | 0.0030008 | -21.417
TVU45 | T-piece 45 degree | 776482 | 7319667764822 | Galvanized steel | 450 | 250 | 7.9 | 28.361 | 0.68967 | 0.061699 | 0 | 0.028677 | 1.2324 | 0.0019987 | -14.536 | 11.929 | 0.68967 | 0.061699 | MNR | 0 | 0 | 0 | -14.536 | 28.045 | 0.68335 | 0.06715 | 0 | 0.02844 | 1.2245 | 0.0019592 | -13.983
TVU45 | T-piece 45 degree | 776490 | 7319667764907 | Galvanized steel | 450 | 450 | 13.5 | 48.465 | 1.1785 | 0.10544 | 0 | 0.049005 | 2.106 | 0.0034155 | -24.84 | 20.385 | 1.1785 | 0.10544 | MNR | 0 | 0 | 0 | -24.84 | 47.925 | 1.1677 | 0.11475 | 0 | 0.0486 | 2.0925 | 0.003348 | -23.895
TVU45 | T-piece 45 degree | 776479 | 7319667764792 | Galvanized steel | 450 | 160 | 8.2136 | 29.4868 | 0.71705 | 0.064148 | 0 | 0.029815 | 1.2813 | 0.002078 | -15.113 | 12.4025 | 0.71705 | 0.064148 | MNR | 0 | 0 | 0 | -15.113 | 29.1583 | 0.71048 | 0.069816 | 0 | 0.029569 | 1.2731 | 0.002037 | -14.5381
TVU45 | T-piece 45 degree | 776486 | 7319667764860 | Galvanized steel | 450 | 355 | 10.6 | 38.054 | 0.92538 | 0.082786 | 0 | 0.038478 | 1.6536 | 0.0026818 | -19.504 | 16.006 | 0.92538 | 0.082786 | MNR | 0 | 0 | 0 | -19.504 | 37.63 | 0.9169 | 0.0901 | 0 | 0.03816 | 1.643 | 0.0026288 | -18.762
TVU45 | T-piece 45 degree | 885451 | 7319668854515 | Galvanized steel | 450 | 200 | 6.9 | 24.771 | 0.60237 | 0.053889 | 0 | 0.025047 | 1.0764 | 0.0017457 | -12.696 | 10.419 | 0.60237 | 0.053889 | MNR | 0 | 0 | 0 | -12.696 | 24.495 | 0.59685 | 0.05865 | 0 | 0.02484 | 1.0695 | 0.0017112 | -12.213
TVU45 | T-piece 45 degree | 885345 | 7319668853457 | Galvanized steel | 450 | 180 | 6.3 | 22.617 | 0.54999 | 0.049203 | 0 | 0.022869 | 0.9828 | 0.0015939 | -11.592 | 9.513 | 0.54999 | 0.049203 | MNR | 0 | 0 | 0 | -11.592 | 22.365 | 0.54495 | 0.05355 | 0 | 0.02268 | 0.9765 | 0.0015624 | -11.151
TVU45 | T-piece 45 degree | 885346 | 7319668853464 | Galvanized steel | 450 | 224 | 7.2 | 25.848 | 0.62856 | 0.056232 | 0 | 0.026136 | 1.1232 | 0.0018216 | -13.248 | 10.872 | 0.62856 | 0.056232 | MNR | 0 | 0 | 0 | -13.248 | 25.56 | 0.6228 | 0.0612 | 0 | 0.02592 | 1.116 | 0.0017856 | -12.744
TVU45 | T-piece 45 degree | 885348 | 7319668853488 | Galvanized steel | 450 | 300 | 9.2 | 33.028 | 0.80316 | 0.071852 | 0 | 0.033396 | 1.4352 | 0.0023276 | -16.928 | 13.892 | 0.80316 | 0.071852 | MNR | 0 | 0 | 0 | -16.928 | 32.66 | 0.7958 | 0.0782 | 0 | 0.03312 | 1.426 | 0.0022816 | -16.284
TVU45 | T-piece 45 degree | 885342 | 7319668853426 | Galvanized steel | 450 | 125 | 7.8767 | 28.2774 | 0.68764 | 0.061517 | 0 | 0.028592 | 1.2288 | 0.0019928 | -14.4931 | 11.8938 | 0.68764 | 0.061517 | MNR | 0 | 0 | 0 | -14.4931 | 27.9623 | 0.68133 | 0.066952 | 0 | 0.028356 | 1.2209 | 0.0019534 | -13.9418
TVU45 | T-piece 45 degree | 885347 | 7319668853471 | Galvanized steel | 450 | 280 | 8.7 | 31.233 | 0.75951 | 0.067947 | 0 | 0.031581 | 1.3572 | 0.0022011 | -16.008 | 13.137 | 0.75951 | 0.067947 | MNR | 0 | 0 | 0 | -16.008 | 30.885 | 0.75255 | 0.07395 | 0 | 0.03132 | 1.3485 | 0.0021576 | -15.399
TVU45 | T-piece 45 degree | 776496 | 7319667764969 | Galvanized steel | 500 | 250 | 8.6 | 30.874 | 0.75078 | 0.067166 | 0 | 0.031218 | 1.3416 | 0.0021758 | -15.824 | 12.986 | 0.75078 | 0.067166 | MNR | 0 | 0 | 0 | -15.824 | 30.53 | 0.7439 | 0.0731 | 0 | 0.03096 | 1.333 | 0.0021328 | -15.222
TVU45 | T-piece 45 degree | 885356 | 7319668853563 | Galvanized steel | 500 | 300 | 10 | 35.9 | 0.873 | 0.0781 | 0 | 0.0363 | 1.56 | 0.00253 | -18.4 | 15.1 | 0.873 | 0.0781 | MNR | 0 | 0 | 0 | -18.4 | 35.5 | 0.865 | 0.085 | 0 | 0.036 | 1.55 | 0.00248 | -17.7
TVU45 | T-piece 45 degree | 885354 | 7319668853549 | Galvanized steel | 500 | 224 | 7.8 | 28.002 | 0.68094 | 0.060918 | 0 | 0.028314 | 1.2168 | 0.0019734 | -14.352 | 11.778 | 0.68094 | 0.060918 | MNR | 0 | 0 | 0 | -14.352 | 27.69 | 0.6747 | 0.0663 | 0 | 0.02808 | 1.209 | 0.0019344 | -13.806
TVU45 | T-piece 45 degree | 885349 | 7319668853495 | Galvanized steel | 500 | 100 | 9.0185 | 32.3764 | 0.78732 | 0.070434 | 0 | 0.032737 | 1.4069 | 0.0022817 | -16.594 | 13.6179 | 0.78732 | 0.070434 | MNR | 0 | 0 | 0 | -16.594 | 32.0157 | 0.7801 | 0.076657 | 0 | 0.032467 | 1.3979 | 0.0022366 | -15.9627
TVU45 | T-piece 45 degree | 885350 | 7319668853501 | Galvanized steel | 500 | 125 | 9.283 | 33.326 | 0.81041 | 0.0725 | 0 | 0.033697 | 1.4481 | 0.0023486 | -17.0807 | 14.0173 | 0.81041 | 0.0725 | MNR | 0 | 0 | 0 | -17.0807 | 32.9546 | 0.80298 | 0.078906 | 0 | 0.033419 | 1.4389 | 0.0023022 | -16.4309
TVU45 | T-piece 45 degree | 885352 | 7319668853525 | Galvanized steel | 500 | 150 | 9.5497 | 34.2834 | 0.83369 | 0.074583 | 0 | 0.034665 | 1.4898 | 0.0024161 | -17.5714 | 14.42 | 0.83369 | 0.074583 | MNR | 0 | 0 | 0 | -17.5714 | 33.9014 | 0.82605 | 0.081172 | 0 | 0.034379 | 1.4802 | 0.0023683 | -16.903
TVU45 | T-piece 45 degree | 885363 | 7319668853631 | Galvanized steel | 560 | 300 | 11.4 | 40.926 | 0.99522 | 0.089034 | 0 | 0.041382 | 1.7784 | 0.0028842 | -20.976 | 17.214 | 0.99522 | 0.089034 | MNR | 0 | 0 | 0 | -20.976 | 40.47 | 0.9861 | 0.0969 | 0 | 0.04104 | 1.767 | 0.0028272 | -20.178
TVU45 | T-piece 45 degree | 885357 | 7319668853570 | Galvanized steel | 560 | 100 | 10.6471 | 38.2231 | 0.92949 | 0.083154 | 0 | 0.038649 | 1.6609 | 0.0026937 | -19.5907 | 16.0771 | 0.92949 | 0.083154 | MNR | 0 | 0 | 0 | -19.5907 | 37.7972 | 0.92097 | 0.0905 | 0 | 0.03833 | 1.6503 | 0.0026405 | -18.8454
TVU45 | T-piece 45 degree | 885362 | 7319668853624 | Galvanized steel | 560 | 280 | 10.8 | 38.772 | 0.94284 | 0.084348 | 0 | 0.039204 | 1.6848 | 0.0027324 | -19.872 | 16.308 | 0.94284 | 0.084348 | MNR | 0 | 0 | 0 | -19.872 | 38.34 | 0.9342 | 0.0918 | 0 | 0.03888 | 1.674 | 0.0026784 | -19.116
TVU45 | T-piece 45 degree | 885358 | 7319668853587 | Galvanized steel | 560 | 125 | 10.941 | 39.2782 | 0.95515 | 0.085449 | 0 | 0.039716 | 1.7068 | 0.0027681 | -20.1314 | 16.5209 | 0.95515 | 0.085449 | MNR | 0 | 0 | 0 | -20.1314 | 38.8406 | 0.9464 | 0.092999 | 0 | 0.039388 | 1.6959 | 0.0027134 | -19.3656
TVU45 | T-piece 45 degree | 776510 | 7319667765102 | Galvanized steel | 560 | 200 | 11.8438 | 42.5192 | 1.034 | 0.0925 | 0 | 0.042993 | 1.8476 | 0.0029965 | -21.7926 | 17.8841 | 1.034 | 0.0925 | MNR | 0 | 0 | 0 | -21.7926 | 42.0455 | 1.0245 | 0.10067 | 0 | 0.042638 | 1.8358 | 0.0029373 | -20.9635
TVU45 | T-piece 45 degree | 885364 | 7319668853648 | Galvanized steel | 560 | 500 | 17.8 | 63.902 | 1.5539 | 0.13902 | 0 | 0.064614 | 2.7768 | 0.0045034 | -32.752 | 26.878 | 1.5539 | 0.13902 | MNR | 0 | 0 | 0 | -32.752 | 63.19 | 1.5397 | 0.1513 | 0 | 0.06408 | 2.759 | 0.0044144 | -31.506
TVU45 | T-piece 45 degree | 591463 | 7319660815064 | Galvanized steel | 600 | 600 | 25.8 | 92.622 | 2.2523 | 0.2015 | 0 | 0.093654 | 4.0248 | 0.0065274 | -47.472 | 38.958 | 2.2523 | 0.2015 | MNR | 0 | 0 | 0 | -47.472 | 91.59 | 2.2317 | 0.2193 | 0 | 0.09288 | 3.999 | 0.0063984 | -45.666
TVU45 | T-piece 45 degree | 591454 | 7319660814975 | Galvanized steel | 600 | 250 | 11.5 | 41.285 | 1.004 | 0.089815 | 0 | 0.041745 | 1.794 | 0.0029095 | -21.16 | 17.365 | 1.004 | 0.089815 | MNR | 0 | 0 | 0 | -21.16 | 40.825 | 0.99475 | 0.09775 | 0 | 0.0414 | 1.7825 | 0.002852 | -20.355
TVU45 | T-piece 45 degree | 591459 | 7319660815026 | Galvanized steel | 600 | 400 | 16.7 | 59.953 | 1.4579 | 0.13043 | 0 | 0.060621 | 2.6052 | 0.0042251 | -30.728 | 25.217 | 1.4579 | 0.13043 | MNR | 0 | 0 | 0 | -30.728 | 59.285 | 1.4445 | 0.14195 | 0 | 0.06012 | 2.5885 | 0.0041416 | -29.559
TVU45 | T-piece 45 degree | 591457 | 7319660815002 | Galvanized steel | 600 | 315 | 13.6 | 48.824 | 1.1873 | 0.10622 | 0 | 0.049368 | 2.1216 | 0.0034408 | -25.024 | 20.536 | 1.1873 | 0.10622 | MNR | 0 | 0 | 0 | -25.024 | 48.28 | 1.1764 | 0.1156 | 0 | 0.04896 | 2.108 | 0.0033728 | -24.072
TVU45 | T-piece 45 degree | 591458 | 7319660815019 | Galvanized steel | 600 | 355 | 15.1 | 54.209 | 1.3182 | 0.11793 | 0 | 0.054813 | 2.3556 | 0.0038203 | -27.784 | 22.801 | 1.3182 | 0.11793 | MNR | 0 | 0 | 0 | -27.784 | 53.605 | 1.3061 | 0.12835 | 0 | 0.05436 | 2.3405 | 0.0037448 | -26.727
TVU45 | T-piece 45 degree | 591460 | 7319660815033 | Galvanized steel | 600 | 450 | 18.4 | 66.056 | 1.6063 | 0.1437 | 0 | 0.066792 | 2.8704 | 0.0046552 | -33.856 | 27.784 | 1.6063 | 0.1437 | MNR | 0 | 0 | 0 | -33.856 | 65.32 | 1.5916 | 0.1564 | 0 | 0.06624 | 2.852 | 0.0045632 | -32.568
TVU45 | T-piece 45 degree | 776536 | 7319667765362 | Galvanized steel | 630 | 500 | 22.7 | 81.493 | 1.9817 | 0.17729 | 0 | 0.082401 | 3.5412 | 0.0057431 | -41.768 | 34.277 | 1.9817 | 0.17729 | MNR | 0 | 0 | 0 | -41.768 | 80.585 | 1.9635 | 0.19295 | 0 | 0.08172 | 3.5185 | 0.0056296 | -40.179
TVU45 | T-piece 45 degree | 885371 | 7319668853716 | Galvanized steel | 630 | 280 | 14 | 50.26 | 1.2222 | 0.10934 | 0 | 0.05082 | 2.184 | 0.003542 | -25.76 | 21.14 | 1.2222 | 0.10934 | MNR | 0 | 0 | 0 | -25.76 | 49.7 | 1.211 | 0.119 | 0 | 0.0504 | 2.17 | 0.003472 | -24.78
TVU45 | T-piece 45 degree | 885368 | 7319668853686 | Galvanized steel | 630 | 160 | 14.1489 | 50.7946 | 1.2352 | 0.1105 | 0 | 0.051361 | 2.2072 | 0.0035797 | -26.034 | 21.3648 | 1.2352 | 0.1105 | MNR | 0 | 0 | 0 | -26.034 | 50.2286 | 1.2239 | 0.12027 | 0 | 0.050936 | 2.1931 | 0.0035089 | -25.0436
TVU45 | T-piece 45 degree | 885372 | 7319668853723 | Galvanized steel | 630 | 300 | 14.6 | 52.414 | 1.2746 | 0.11403 | 0 | 0.052998 | 2.2776 | 0.0036938 | -26.864 | 22.046 | 1.2746 | 0.11403 | MNR | 0 | 0 | 0 | -26.864 | 51.83 | 1.2629 | 0.1241 | 0 | 0.05256 | 2.263 | 0.0036208 | -25.842
TVU45 | T-piece 45 degree | 885370 | 7319668853709 | Galvanized steel | 630 | 224 | 15.0219 | 53.9286 | 1.3114 | 0.11732 | 0 | 0.054529 | 2.3434 | 0.0038005 | -27.6403 | 22.6831 | 1.3114 | 0.11732 | MNR | 0 | 0 | 0 | -27.6403 | 53.3277 | 1.2994 | 0.12769 | 0 | 0.054079 | 2.3284 | 0.0037254 | -26.5888
TVU45 | T-piece 45 degree | 885373 | 7319668853730 | Galvanized steel | 630 | 560 | 25.8 | 92.622 | 2.2523 | 0.2015 | 0 | 0.093654 | 4.0248 | 0.0065274 | -47.472 | 38.958 | 2.2523 | 0.2015 | MNR | 0 | 0 | 0 | -47.472 | 91.59 | 2.2317 | 0.2193 | 0 | 0.09288 | 3.999 | 0.0063984 | -45.666
TVU45 | T-piece 45 degree | 591476 | 7319660815194 | Galvanized steel | 710 | 560 | 28.6 | 102.674 | 2.4968 | 0.22337 | 0 | 0.10382 | 4.4616 | 0.0072358 | -52.624 | 43.186 | 2.4968 | 0.22337 | MNR | 0 | 0 | 0 | -52.624 | 101.53 | 2.4739 | 0.2431 | 0 | 0.10296 | 4.433 | 0.0070928 | -50.622
TVU45 | T-piece 45 degree | 591475 | 7319660815187 | Galvanized steel | 710 | 280 | 24.7804 | 88.9616 | 2.1633 | 0.19353 | 0 | 0.089953 | 3.8657 | 0.0062694 | -45.5959 | 37.4184 | 2.1633 | 0.19353 | MNR | 0 | 0 | 0 | -45.5959 | 87.9704 | 2.1435 | 0.21063 | 0 | 0.089209 | 3.841 | 0.0061455 | -43.8613
TVU45 | T-piece 45 degree | 499519 | 7319660775757 | Galvanized steel | 800 | 450 | 25.4 | 91.186 | 2.2174 | 0.19837 | 0 | 0.092202 | 3.9624 | 0.0064262 | -46.736 | 38.354 | 2.2174 | 0.19837 | MNR | 0 | 0 | 0 | -46.736 | 90.17 | 2.1971 | 0.2159 | 0 | 0.09144 | 3.937 | 0.0062992 | -44.958
TVU45 | T-piece 45 degree | 776556 | 7319667765560 | Galvanized steel | 800 | 560 | 31.2 | 112.008 | 2.7238 | 0.24367 | 0 | 0.11326 | 4.8672 | 0.0078936 | -57.408 | 47.112 | 2.7238 | 0.24367 | MNR | 0 | 0 | 0 | -57.408 | 110.76 | 2.6988 | 0.2652 | 0 | 0.11232 | 4.836 | 0.0077376 | -55.224
TVU45 | T-piece 45 degree | 591504 | 7319660815477 | Galvanized steel | 900 | 400 | 28.8 | 103.392 | 2.5142 | 0.22493 | 0 | 0.10454 | 4.4928 | 0.0072864 | -52.992 | 43.488 | 2.5142 | 0.22493 | MNR | 0 | 0 | 0 | -52.992 | 102.24 | 2.4912 | 0.2448 | 0 | 0.10368 | 4.464 | 0.0071424 | -50.976
TVU45 | T-piece 45 degree | 499521 | 7319660775771 | Galvanized steel | 900 | 450 | 31.5 | 113.085 | 2.75 | 0.24602 | 0 | 0.11435 | 4.914 | 0.0079695 | -57.96 | 47.565 | 2.75 | 0.24602 | MNR | 0 | 0 | 0 | -57.96 | 111.825 | 2.7247 | 0.26775 | 0 | 0.1134 | 4.8825 | 0.007812 | -55.755
TVU45 | T-piece 45 degree | 591505 | 7319660815484 | Galvanized steel | 900 | 560 | 38.6 | 138.574 | 3.3698 | 0.30147 | 0 | 0.14012 | 6.0216 | 0.0097658 | -71.024 | 58.286 | 3.3698 | 0.30147 | MNR | 0 | 0 | 0 | -71.024 | 137.03 | 3.3389 | 0.3281 | 0 | 0.13896 | 5.983 | 0.0095728 | -68.322
TVU45 | T-piece 45 degree | 591507 | 7319660815507 | Galvanized steel | 900 | 800 | 55.2 | 198.168 | 4.819 | 0.43111 | 0 | 0.20038 | 8.6112 | 0.013966 | -101.568 | 83.352 | 4.819 | 0.43111 | MNR | 0 | 0 | 0 | -101.568 | 195.96 | 4.7748 | 0.4692 | 0 | 0.19872 | 8.556 | 0.01369 | -97.704
TVU45 | T-piece 45 degree | 591539 | 7319660815828 | Galvanized steel | 1120 | 500 | 49 | 175.91 | 4.2777 | 0.38269 | 0 | 0.17787 | 7.644 | 0.012397 | -90.16 | 73.99 | 4.2777 | 0.38269 | MNR | 0 | 0 | 0 | -90.16 | 173.95 | 4.2385 | 0.4165 | 0 | 0.1764 | 7.595 | 0.012152 | -86.73
TVU45 | T-piece 45 degree | 591540 | 7319660815835 | Galvanized steel | 1120 | 560 | 54.3 | 194.937 | 4.7404 | 0.42408 | 0 | 0.19711 | 8.4708 | 0.013738 | -99.912 | 81.993 | 4.7404 | 0.42408 | MNR | 0 | 0 | 0 | -99.912 | 192.765 | 4.6969 | 0.46155 | 0 | 0.19548 | 8.4165 | 0.013466 | -96.111
TVU45 | T-piece 45 degree | 591542 | 7319660815859 | Galvanized steel | 1120 | 630 | 60 | 215.4 | 5.238 | 0.4686 | 0 | 0.2178 | 9.36 | 0.01518 | -110.4 | 90.6 | 5.238 | 0.4686 | MNR | 0 | 0 | 0 | -110.4 | 213 | 5.19 | 0.51 | 0 | 0.216 | 9.3 | 0.01488 | -106.2
TVU45 | T-piece 45 degree | 591543 | 7319660815866 | Galvanized steel | 1120 | 710 | 67.1 | 240.889 | 5.8578 | 0.52405 | 0 | 0.24357 | 10.4676 | 0.016976 | -123.464 | 101.321 | 5.8578 | 0.52405 | MNR | 0 | 0 | 0 | -123.464 | 238.205 | 5.8041 | 0.57035 | 0 | 0.24156 | 10.4005 | 0.016641 | -118.767
TVU45 | T-piece 45 degree | 591544 | 7319660815873 | Galvanized steel | 1120 | 800 | 75.2 | 269.968 | 6.565 | 0.58731 | 0 | 0.27298 | 11.7312 | 0.019026 | -138.368 | 113.552 | 6.565 | 0.58731 | MNR | 0 | 0 | 0 | -138.368 | 266.96 | 6.5048 | 0.6392 | 0 | 0.27072 | 11.656 | 0.01865 | -133.104
TVU45 | T-piece 45 degree | 591545 | 7319660815880 | Galvanized steel | 1120 | 900 | 84.6 | 303.714 | 7.3856 | 0.66073 | 0 | 0.3071 | 13.1976 | 0.021404 | -155.664 | 127.746 | 7.3856 | 0.66073 | MNR | 0 | 0 | 0 | -155.664 | 300.33 | 7.3179 | 0.7191 | 0 | 0.30456 | 13.113 | 0.020981 | -149.742
TVU45 | T-piece 45 degree | 591546 | 7319660815897 | Galvanized steel | 1120 | 1120 | 109 | 391.31 | 9.5157 | 0.85129 | 0 | 0.39567 | 17.004 | 0.027577 | -200.56 | 164.59 | 9.5157 | 0.85129 | MNR | 0 | 0 | 0 | -200.56 | 386.95 | 9.4285 | 0.9265 | 0 | 0.3924 | 16.895 | 0.027032 | -192.93
TVU45 | T-piece 45 degree | 591563 | 7319660816061 | Galvanized steel | 1250 | 500 | 53.6 | 192.424 | 4.6793 | 0.41862 | 0 | 0.19457 | 8.3616 | 0.013561 | -98.624 | 80.936 | 4.6793 | 0.41862 | MNR | 0 | 0 | 0 | -98.624 | 190.28 | 4.6364 | 0.4556 | 0 | 0.19296 | 8.308 | 0.013293 | -94.872
TVU45 | T-piece 45 degree | 591564 | 7319660816078 | Galvanized steel | 1250 | 560 | 59.3 | 212.887 | 5.1769 | 0.46313 | 0 | 0.21526 | 9.2508 | 0.015003 | -109.112 | 89.543 | 5.1769 | 0.46313 | MNR | 0 | 0 | 0 | -109.112 | 210.515 | 5.1294 | 0.50405 | 0 | 0.21348 | 9.1915 | 0.014706 | -104.961
TVU45 | T-piece 45 degree | 591566 | 7319660816092 | Galvanized steel | 1250 | 630 | 65.4 | 234.786 | 5.7094 | 0.51077 | 0 | 0.2374 | 10.2024 | 0.016546 | -120.336 | 98.754 | 5.7094 | 0.51077 | MNR | 0 | 0 | 0 | -120.336 | 232.17 | 5.6571 | 0.5559 | 0 | 0.23544 | 10.137 | 0.016219 | -115.758
TVU45 | T-piece 45 degree | 591567 | 7319660816108 | Galvanized steel | 1250 | 710 | 73 | 262.07 | 6.3729 | 0.57013 | 0 | 0.26499 | 11.388 | 0.018469 | -134.32 | 110.23 | 6.3729 | 0.57013 | MNR | 0 | 0 | 0 | -134.32 | 259.15 | 6.3145 | 0.6205 | 0 | 0.2628 | 11.315 | 0.018104 | -129.21
TVU45 | T-piece 45 degree | 591568 | 7319660816115 | Galvanized steel | 1250 | 900 | 91.5 | 328.485 | 7.988 | 0.71462 | 0 | 0.33215 | 14.274 | 0.02315 | -168.36 | 138.165 | 7.988 | 0.71462 | MNR | 0 | 0 | 0 | -168.36 | 324.825 | 7.9147 | 0.77775 | 0 | 0.3294 | 14.1825 | 0.022692 | -161.955
TVU45 | T-piece 45 degree | 591569 | 7319660816122 | Galvanized steel | 1250 | 1000 | 101 | 362.59 | 8.8173 | 0.78881 | 0 | 0.36663 | 15.756 | 0.025553 | -185.84 | 152.51 | 8.8173 | 0.78881 | MNR | 0 | 0 | 0 | -185.84 | 358.55 | 8.7365 | 0.8585 | 0 | 0.3636 | 15.655 | 0.025048 | -178.77
XBPRU | X-piece with bypass function, reduced connections | 167178 | 7319660849540 | Galvanized steel | 80 | 80 | 1.12 | 4.0208 | 0.097776 | 0.0087472 | 0 | 0.0040656 | 0.17472 | 0.00028336 | -2.0608 | 1.6912 | 0.097776 | 0.0087472 | MNR | 0 | 0 | 0 | -2.0608 | 3.976 | 0.09688 | 0.00952 | 0 | 0.004032 | 0.1736 | 0.00027776 | -1.9824
XBPRU | X-piece with bypass function, reduced connections | 167179 | 7319660849557 | Galvanized steel | 80 | 80 | 1.41 | 5.0619 | 0.12309 | 0.011012 | 0 | 0.0051183 | 0.21996 | 0.00035673 | -2.5944 | 2.1291 | 0.12309 | 0.011012 | MNR | 0 | 0 | 0 | -2.5944 | 5.0055 | 0.12196 | 0.011985 | 0 | 0.005076 | 0.21855 | 0.00034968 | -2.4957
XBPRU | X-piece with bypass function, reduced connections | 167180 | 7319660849564 | Galvanized steel | 80 | 80 | 1.6 | 5.744 | 0.13968 | 0.012496 | 0 | 0.005808 | 0.2496 | 0.0004048 | -2.944 | 2.416 | 0.13968 | 0.012496 | MNR | 0 | 0 | 0 | -2.944 | 5.68 | 0.1384 | 0.0136 | 0 | 0.00576 | 0.248 | 0.0003968 | -2.832
XBPRU | X-piece with bypass function, reduced connections | 167181 | 7319660849571 | Galvanized steel | 100 | 100 | 1.66 | 5.9594 | 0.14492 | 0.012965 | 0 | 0.0060258 | 0.25896 | 0.00041998 | -3.0544 | 2.5066 | 0.14492 | 0.012965 | MNR | 0 | 0 | 0 | -3.0544 | 5.893 | 0.14359 | 0.01411 | 0 | 0.005976 | 0.2573 | 0.00041168 | -2.9382
XBPRU | X-piece with bypass function, reduced connections | 167182 | 7319660849588 | Galvanized steel | 100 | 100 | 1.84 | 6.6056 | 0.16063 | 0.01437 | 0 | 0.0066792 | 0.28704 | 0.00046552 | -3.3856 | 2.7784 | 0.16063 | 0.01437 | MNR | 0 | 0 | 0 | -3.3856 | 6.532 | 0.15916 | 0.01564 | 0 | 0.006624 | 0.2852 | 0.00045632 | -3.2568
XBPRU | X-piece with bypass function, reduced connections | 167184 | 7319660849601 | Galvanized steel | 100 | 100 | 4.61 | 16.5499 | 0.40245 | 0.036004 | 0 | 0.016734 | 0.71916 | 0.0011663 | -8.4824 | 6.9611 | 0.40245 | 0.036004 | MNR | 0 | 0 | 0 | -8.4824 | 16.3655 | 0.39876 | 0.039185 | 0 | 0.016596 | 0.71455 | 0.0011433 | -8.1597
XBPRU | X-piece with bypass function, reduced connections | 167188 | 7319660849649 | Galvanized steel | 125 | 125 | 2.19 | 7.8621 | 0.19119 | 0.017104 | 0 | 0.0079497 | 0.34164 | 0.00055407 | -4.0296 | 3.3069 | 0.19119 | 0.017104 | MNR | 0 | 0 | 0 | -4.0296 | 7.7745 | 0.18943 | 0.018615 | 0 | 0.007884 | 0.33945 | 0.00054312 | -3.8763
XBPRU | X-piece with bypass function, reduced connections | 167189 | 7319660849656 | Galvanized steel | 125 | 125 | 3.38 | 12.1342 | 0.29507 | 0.026398 | 0 | 0.012269 | 0.52728 | 0.00085514 | -6.2192 | 5.1038 | 0.29507 | 0.026398 | MNR | 0 | 0 | 0 | -6.2192 | 11.999 | 0.29237 | 0.02873 | 0 | 0.012168 | 0.5239 | 0.00083824 | -5.9826
XBPRU | X-piece with bypass function, reduced connections | 167191 | 7319660849670 | Galvanized steel | 125 | 125 | 7.3 | 26.207 | 0.63729 | 0.057013 | 0 | 0.026499 | 1.1388 | 0.0018469 | -13.432 | 11.023 | 0.63729 | 0.057013 | MNR | 0 | 0 | 0 | -13.432 | 25.915 | 0.63145 | 0.06205 | 0 | 0.02628 | 1.1315 | 0.0018104 | -12.921
XBPRU | X-piece with bypass function, reduced connections | 167194 | 7319660849700 | Galvanized steel | 160 | 160 | 3.38 | 12.1342 | 0.29507 | 0.026398 | 0 | 0.012269 | 0.52728 | 0.00085514 | -6.2192 | 5.1038 | 0.29507 | 0.026398 | MNR | 0 | 0 | 0 | -6.2192 | 11.999 | 0.29237 | 0.02873 | 0 | 0.012168 | 0.5239 | 0.00083824 | -5.9826
XBPRU | X-piece with bypass function, reduced connections | 167195 | 7319660849717 | Galvanized steel | 160 | 160 | 4.78 | 17.1602 | 0.41729 | 0.037332 | 0 | 0.017351 | 0.74568 | 0.0012093 | -8.7952 | 7.2178 | 0.41729 | 0.037332 | MNR | 0 | 0 | 0 | -8.7952 | 16.969 | 0.41347 | 0.04063 | 0 | 0.017208 | 0.7409 | 0.0011854 | -8.4606
XBPRU | X-piece with bypass function, reduced connections | 167197 | 7319660849731 | Galvanized steel | 160 | 160 | 10.4 | 37.336 | 0.90792 | 0.081224 | 0 | 0.037752 | 1.6224 | 0.0026312 | -19.136 | 15.704 | 0.90792 | 0.081224 | MNR | 0 | 0 | 0 | -19.136 | 36.92 | 0.8996 | 0.0884 | 0 | 0.03744 | 1.612 | 0.0025792 | -18.408
XBPRU | X-piece with bypass function, reduced connections | 167199 | 7319660849755 | Galvanized steel | 200 | 200 | 5.15 | 18.4885 | 0.4496 | 0.040222 | 0 | 0.018695 | 0.8034 | 0.001303 | -9.476 | 7.7765 | 0.4496 | 0.040222 | MNR | 0 | 0 | 0 | -9.476 | 18.2825 | 0.44548 | 0.043775 | 0 | 0.01854 | 0.79825 | 0.0012772 | -9.1155
XBPRU | X-piece with bypass function, reduced connections | 167200 | 7319660849762 | Galvanized steel | 200 | 200 | 7.76 | 27.8584 | 0.67745 | 0.060606 | 0 | 0.028169 | 1.2106 | 0.0019633 | -14.2784 | 11.7176 | 0.67745 | 0.060606 | MNR | 0 | 0 | 0 | -14.2784 | 27.548 | 0.67124 | 0.06596 | 0 | 0.027936 | 1.2028 | 0.0019245 | -13.7352
XBPRU | X-piece with bypass function, reduced connections | 167202 | 7319660849786 | Galvanized steel | 200 | 200 | 13.5 | 48.465 | 1.1785 | 0.10544 | 0 | 0.049005 | 2.106 | 0.0034155 | -24.84 | 20.385 | 1.1785 | 0.10544 | MNR | 0 | 0 | 0 | -24.84 | 47.925 | 1.1677 | 0.11475 | 0 | 0.0486 | 2.0925 | 0.003348 | -23.895
XBPRU | X-piece with bypass function, reduced connections | 167203 | 7319660849793 | Galvanized steel | 250 | 250 | 8.75 | 31.4125 | 0.76387 | 0.068337 | 0 | 0.031762 | 1.365 | 0.0022138 | -16.1 | 13.2125 | 0.76387 | 0.068337 | MNR | 0 | 0 | 0 | -16.1 | 31.0625 | 0.75687 | 0.074375 | 0 | 0.0315 | 1.3562 | 0.00217 | -15.4875
XBPRU | X-piece with bypass function, reduced connections | 167204 | 7319660849809 | Galvanized steel | 250 | 250 | 11.6 | 41.644 | 1.0127 | 0.090596 | 0 | 0.042108 | 1.8096 | 0.0029348 | -21.344 | 17.516 | 1.0127 | 0.090596 | MNR | 0 | 0 | 0 | -21.344 | 41.18 | 1.0034 | 0.0986 | 0 | 0.04176 | 1.798 | 0.0028768 | -20.532
XBPRU | X-piece with bypass function, reduced connections | 167206 | 7319660849823 | Galvanized steel | 315 | 315 | 12.8 | 45.952 | 1.1174 | 0.099968 | 0 | 0.046464 | 1.9968 | 0.0032384 | -23.552 | 19.328 | 1.1174 | 0.099968 | MNR | 0 | 0 | 0 | -23.552 | 45.44 | 1.1072 | 0.1088 | 0 | 0.04608 | 1.984 | 0.0031744 | -22.656
XBPRU | X-piece with bypass function, reduced connections | 167207 | 7319660849830 | Galvanized steel | 315 | 315 | 16.3 | 58.517 | 1.423 | 0.1273 | 0 | 0.059169 | 2.5428 | 0.0041239 | -29.992 | 24.613 | 1.423 | 0.1273 | MNR | 0 | 0 | 0 | -29.992 | 57.865 | 1.41 | 0.13855 | 0 | 0.05868 | 2.5265 | 0.0040424 | -28.851
XBPU | X-piece with bypass function | 167146 | 7319660849229 | Galvanized steel | 125 | 80 | 0.8 | 2.872 | 0.06984 | 0.006248 | 0 | 0.002904 | 0.1248 | 0.0002024 | -1.472 | 1.208 | 0.06984 | 0.006248 | MNR | 0 | 0 | 0 | -1.472 | 2.84 | 0.0692 | 0.0068 | 0 | 0.00288 | 0.124 | 0.0001984 | -1.416
XBPU | X-piece with bypass function | 167149 | 7319660849250 | Galvanized steel | 160 | 100 | 1.34 | 4.8106 | 0.11698 | 0.010465 | 0 | 0.0048642 | 0.20904 | 0.00033902 | -2.4656 | 2.0234 | 0.11698 | 0.010465 | MNR | 0 | 0 | 0 | -2.4656 | 4.757 | 0.11591 | 0.01139 | 0 | 0.004824 | 0.2077 | 0.00033232 | -2.3718
XBPU | X-piece with bypass function | 167147 | 7319660849236 | Galvanized steel | 160 | 80 | 0.93 | 3.3387 | 0.081189 | 0.0072633 | 0 | 0.0033759 | 0.14508 | 0.00023529 | -1.7112 | 1.4043 | 0.081189 | 0.0072633 | MNR | 0 | 0 | 0 | -1.7112 | 3.3015 | 0.080445 | 0.007905 | 0 | 0.003348 | 0.14415 | 0.00023064 | -1.6461
XBPU | X-piece with bypass function | 167150 | 7319660849267 | Galvanized steel | 200 | 100 | 1.38 | 4.9542 | 0.12047 | 0.010778 | 0 | 0.0050094 | 0.21528 | 0.00034914 | -2.5392 | 2.0838 | 0.12047 | 0.010778 | MNR | 0 | 0 | 0 | -2.5392 | 4.899 | 0.11937 | 0.01173 | 0 | 0.004968 | 0.2139 | 0.00034224 | -2.4426
XBPU | X-piece with bypass function | 167148 | 7319660849243 | Galvanized steel | 200 | 80 | 1.14 | 4.0926 | 0.099522 | 0.0089034 | 0 | 0.0041382 | 0.17784 | 0.00028842 | -2.0976 | 1.7214 | 0.099522 | 0.0089034 | MNR | 0 | 0 | 0 | -2.0976 | 4.047 | 0.09861 | 0.00969 | 0 | 0.004104 | 0.1767 | 0.00028272 | -2.0178
XBPU | X-piece with bypass function | 167156 | 7319660849328 | Galvanized steel | 200 | 125 | 1.65 | 5.9235 | 0.14405 | 0.012886 | 0 | 0.0059895 | 0.2574 | 0.00041745 | -3.036 | 2.4915 | 0.14405 | 0.012886 | MNR | 0 | 0 | 0 | -3.036 | 5.8575 | 0.14272 | 0.014025 | 0 | 0.00594 | 0.25575 | 0.0004092 | -2.9205
XBPU | X-piece with bypass function | 167157 | 7319660849335 | Galvanized steel | 250 | 125 | 2.24 | 8.0416 | 0.19555 | 0.017494 | 0 | 0.0081312 | 0.34944 | 0.00056672 | -4.1216 | 3.3824 | 0.19555 | 0.017494 | MNR | 0 | 0 | 0 | -4.1216 | 7.952 | 0.19376 | 0.01904 | 0 | 0.008064 | 0.3472 | 0.00055552 | -3.9648
XBPU | X-piece with bypass function | 167162 | 7319660849380 | Galvanized steel | 250 | 160 | 2.58 | 9.2622 | 0.22523 | 0.02015 | 0 | 0.0093654 | 0.40248 | 0.00065274 | -4.7472 | 3.8958 | 0.22523 | 0.02015 | MNR | 0 | 0 | 0 | -4.7472 | 9.159 | 0.22317 | 0.02193 | 0 | 0.009288 | 0.3999 | 0.00063984 | -4.5666
XBPU | X-piece with bypass function | 167163 | 7319660849397 | Galvanized steel | 315 | 160 | 3.14 | 11.2726 | 0.27412 | 0.024523 | 0 | 0.011398 | 0.48984 | 0.00079442 | -5.7776 | 4.7414 | 0.27412 | 0.024523 | MNR | 0 | 0 | 0 | -5.7776 | 11.147 | 0.27161 | 0.02669 | 0 | 0.011304 | 0.4867 | 0.00077872 | -5.5578
XBPU | X-piece with bypass function | 167152 | 7319660849281 | Galvanized steel | 315 | 100 | 2.21 | 7.9339 | 0.19293 | 0.01726 | 0 | 0.0080223 | 0.34476 | 0.00055913 | -4.0664 | 3.3371 | 0.19293 | 0.01726 | MNR | 0 | 0 | 0 | -4.0664 | 7.8455 | 0.19116 | 0.018785 | 0 | 0.007956 | 0.34255 | 0.00054808 | -3.9117
XBPU | X-piece with bypass function | 167167 | 7319660849434 | Galvanized steel | 315 | 200 | 3.61 | 12.9599 | 0.31515 | 0.028194 | 0 | 0.013104 | 0.56316 | 0.00091333 | -6.6424 | 5.4511 | 0.31515 | 0.028194 | MNR | 0 | 0 | 0 | -6.6424 | 12.8155 | 0.31226 | 0.030685 | 0 | 0.012996 | 0.55955 | 0.00089528 | -6.3897
XBPU | X-piece with bypass function | 167168 | 7319660849441 | Galvanized steel | 400 | 200 | 5.14 | 18.4526 | 0.44872 | 0.040143 | 0 | 0.018658 | 0.80184 | 0.0013004 | -9.4576 | 7.7614 | 0.44872 | 0.040143 | MNR | 0 | 0 | 0 | -9.4576 | 18.247 | 0.44461 | 0.04369 | 0 | 0.018504 | 0.7967 | 0.0012747 | -9.0978
XBPU | X-piece with bypass function | 167159 | 7319660849359 | Galvanized steel | 400 | 125 | 3.9 | 14.001 | 0.34047 | 0.030459 | 0 | 0.014157 | 0.6084 | 0.0009867 | -7.176 | 5.889 | 0.34047 | 0.030459 | MNR | 0 | 0 | 0 | -7.176 | 13.845 | 0.33735 | 0.03315 | 0 | 0.01404 | 0.6045 | 0.0009672 | -6.903
XBPU | X-piece with bypass function | 167164 | 7319660849403 | Galvanized steel | 400 | 160 | 4.44 | 15.9396 | 0.38761 | 0.034676 | 0 | 0.016117 | 0.69264 | 0.0011233 | -8.1696 | 6.7044 | 0.38761 | 0.034676 | MNR | 0 | 0 | 0 | -8.1696 | 15.762 | 0.38406 | 0.03774 | 0 | 0.015984 | 0.6882 | 0.0011011 | -7.8588
XBPU | X-piece with bypass function | 167171 | 7319660849472 | Galvanized steel | 400 | 250 | 6.01 | 21.5759 | 0.52467 | 0.046938 | 0 | 0.021816 | 0.93756 | 0.0015205 | -11.0584 | 9.0751 | 0.52467 | 0.046938 | MNR | 0 | 0 | 0 | -11.0584 | 21.3355 | 0.51986 | 0.051085 | 0 | 0.021636 | 0.93155 | 0.0014905 | -10.6377
XBPU | X-piece with bypass function | 167165 | 7319660849410 | Galvanized steel | 500 | 160 | 5.83 | 20.9297 | 0.50896 | 0.045532 | 0 | 0.021163 | 0.90948 | 0.001475 | -10.7272 | 8.8033 | 0.50896 | 0.045532 | MNR | 0 | 0 | 0 | -10.7272 | 20.6965 | 0.50429 | 0.049555 | 0 | 0.020988 | 0.90365 | 0.0014458 | -10.3191
XBPU | X-piece with bypass function | 167172 | 7319660849489 | Galvanized steel | 500 | 250 | 7.33 | 26.3147 | 0.63991 | 0.057247 | 0 | 0.026608 | 1.1435 | 0.0018545 | -13.4872 | 11.0683 | 0.63991 | 0.057247 | MNR | 0 | 0 | 0 | -13.4872 | 26.0215 | 0.63404 | 0.062305 | 0 | 0.026388 | 1.1361 | 0.0018178 | -12.9741
XBPU | X-piece with bypass function | 167174 | 7319660849502 | Galvanized steel | 500 | 315 | 8.64 | 31.0176 | 0.75427 | 0.067478 | 0 | 0.031363 | 1.3478 | 0.0021859 | -15.8976 | 13.0464 | 0.75427 | 0.067478 | MNR | 0 | 0 | 0 | -15.8976 | 30.672 | 0.74736 | 0.07344 | 0 | 0.031104 | 1.3392 | 0.0021427 | -15.2928
XBPU | X-piece with bypass function | 167170 | 7319660849465 | Galvanized steel | 630 | 200 | 7.92 | 28.4328 | 0.69142 | 0.061855 | 0 | 0.02875 | 1.2355 | 0.0020038 | -14.5728 | 11.9592 | 0.69142 | 0.061855 | MNR | 0 | 0 | 0 | -14.5728 | 28.116 | 0.68508 | 0.06732 | 0 | 0.028512 | 1.2276 | 0.0019642 | -14.0184
XBPU | X-piece with bypass function | 167175 | 7319660849519 | Galvanized steel | 630 | 315 | 10.82 | 38.8438 | 0.94459 | 0.084504 | 0 | 0.039277 | 1.6879 | 0.0027375 | -19.9088 | 16.3382 | 0.94459 | 0.084504 | MNR | 0 | 0 | 0 | -19.9088 | 38.411 | 0.93593 | 0.09197 | 0 | 0.038952 | 1.6771 | 0.0026834 | -19.1514
XCPU | X-piece with PSU | 102100 | 7319661021006 | Galvanized steel | 80 | 80 | 0.36 | 1.2924 | 0.031428 | 0.0028116 | 0 | 0.0013068 | 0.05616 | 9.108e-05 | -0.6624 | 0.5436 | 0.031428 | 0.0028116 | MNR | 0 | 0 | 0 | -0.6624 | 1.278 | 0.03114 | 0.00306 | 0 | 0.001296 | 0.0558 | 8.928e-05 | -0.6372
XCPU | X-piece with PSU | 102102 | 7319661021020 | Galvanized steel | 100 | 100 | 0.37 | 1.3283 | 0.032301 | 0.0028897 | 0 | 0.0013431 | 0.05772 | 9.361e-05 | -0.6808 | 0.5587 | 0.032301 | 0.0028897 | MNR | 0 | 0 | 0 | -0.6808 | 1.3135 | 0.032005 | 0.003145 | 0 | 0.001332 | 0.05735 | 9.176e-05 | -0.6549
XCPU | X-piece with PSU | 102101 | 7319661021013 | Galvanized steel | 100 | 80 | 0.43 | 1.5437 | 0.037539 | 0.0033583 | 0 | 0.0015609 | 0.06708 | 0.00010879 | -0.7912 | 0.6493 | 0.037539 | 0.0033583 | MNR | 0 | 0 | 0 | -0.7912 | 1.5265 | 0.037195 | 0.003655 | 0 | 0.001548 | 0.06665 | 0.00010664 | -0.7611
XCPU | X-piece with PSU | 102105 | 7319661021051 | Galvanized steel | 125 | 125 | 0.57 | 2.0463 | 0.049761 | 0.0044517 | 0 | 0.0020691 | 0.08892 | 0.00014421 | -1.0488 | 0.8607 | 0.049761 | 0.0044517 | MNR | 0 | 0 | 0 | -1.0488 | 2.0235 | 0.049305 | 0.004845 | 0 | 0.002052 | 0.08835 | 0.00014136 | -1.0089
XCPU | X-piece with PSU | 102104 | 7319661021044 | Galvanized steel | 125 | 100 | 0.45 | 1.6155 | 0.039285 | 0.0035145 | 0 | 0.0016335 | 0.0702 | 0.00011385 | -0.828 | 0.6795 | 0.039285 | 0.0035145 | MNR | 0 | 0 | 0 | -0.828 | 1.5975 | 0.038925 | 0.003825 | 0 | 0.00162 | 0.06975 | 0.0001116 | -0.7965
XCPU | X-piece with PSU | 102103 | 7319661021037 | Galvanized steel | 125 | 80 | 0.51 | 1.8309 | 0.044523 | 0.0039831 | 0 | 0.0018513 | 0.07956 | 0.00012903 | -0.9384 | 0.7701 | 0.044523 | 0.0039831 | MNR | 0 | 0 | 0 | -0.9384 | 1.8105 | 0.044115 | 0.004335 | 0 | 0.001836 | 0.07905 | 0.00012648 | -0.9027
XCPU | X-piece with PSU | 912124 | 7319660087966 | Galvanized steel | 150 | 100 | 0.86 | 3.0874 | 0.075078 | 0.0067166 | 0 | 0.0031218 | 0.13416 | 0.00021758 | -1.5824 | 1.2986 | 0.075078 | 0.0067166 | MNR | 0 | 0 | 0 | -1.5824 | 3.053 | 0.07439 | 0.00731 | 0 | 0.003096 | 0.1333 | 0.00021328 | -1.5222
XCPU | X-piece with PSU | 777254 | 7319667772544 | Galvanized steel | 150 | 150 | 1.08 | 3.8772 | 0.094284 | 0.0084348 | 0 | 0.0039204 | 0.16848 | 0.00027324 | -1.9872 | 1.6308 | 0.094284 | 0.0084348 | MNR | 0 | 0 | 0 | -1.9872 | 3.834 | 0.09342 | 0.00918 | 0 | 0.003888 | 0.1674 | 0.00026784 | -1.9116
XCPU | X-piece with PSU | 102107 | 7319661021075 | Galvanized steel | 160 | 125 | 0.91 | 3.2669 | 0.079443 | 0.0071071 | 0 | 0.0033033 | 0.14196 | 0.00023023 | -1.6744 | 1.3741 | 0.079443 | 0.0071071 | MNR | 0 | 0 | 0 | -1.6744 | 3.2305 | 0.078715 | 0.007735 | 0 | 0.003276 | 0.14105 | 0.00022568 | -1.6107
XCPU | X-piece with PSU | 102108 | 7319661021082 | Galvanized steel | 160 | 160 | 0.67 | 2.4053 | 0.058491 | 0.0052327 | 0 | 0.0024321 | 0.10452 | 0.00016951 | -1.2328 | 1.0117 | 0.058491 | 0.0052327 | MNR | 0 | 0 | 0 | -1.2328 | 2.3785 | 0.057955 | 0.005695 | 0 | 0.002412 | 0.10385 | 0.00016616 | -1.1859
XCPU | X-piece with PSU | 102106 | 7319661021068 | Galvanized steel | 160 | 100 | 0.91 | 3.2669 | 0.079443 | 0.0071071 | 0 | 0.0033033 | 0.14196 | 0.00023023 | -1.6744 | 1.3741 | 0.079443 | 0.0071071 | MNR | 0 | 0 | 0 | -1.6744 | 3.2305 | 0.078715 | 0.007735 | 0 | 0.003276 | 0.14105 | 0.00022568 | -1.6107
XCPU | X-piece with PSU | 777255 | 7319667772551 | Galvanized steel | 160 | 80 | 0.59 | 2.1181 | 0.051507 | 0.0046079 | 0 | 0.0021417 | 0.09204 | 0.00014927 | -1.0856 | 0.8909 | 0.051507 | 0.0046079 | MNR | 0 | 0 | 0 | -1.0856 | 2.0945 | 0.051035 | 0.005015 | 0 | 0.002124 | 0.09145 | 0.00014632 | -1.0443
XCPU | X-piece with PSU | 102109 | 7319661021099 | Galvanized steel | 180 | 125 | 1.08 | 3.8772 | 0.094284 | 0.0084348 | 0 | 0.0039204 | 0.16848 | 0.00027324 | -1.9872 | 1.6308 | 0.094284 | 0.0084348 | MNR | 0 | 0 | 0 | -1.9872 | 3.834 | 0.09342 | 0.00918 | 0 | 0.003888 | 0.1674 | 0.00026784 | -1.9116
XCPU | X-piece with PSU | 912128 | 7319660088000 | Galvanized steel | 180 | 100 | 0.97 | 3.4823 | 0.084681 | 0.0075757 | 0 | 0.0035211 | 0.15132 | 0.00024541 | -1.7848 | 1.4647 | 0.084681 | 0.0075757 | MNR | 0 | 0 | 0 | -1.7848 | 3.4435 | 0.083905 | 0.008245 | 0 | 0.003492 | 0.15035 | 0.00024056 | -1.7169
XCPU | X-piece with PSU | 777256 | 7319667772568 | Galvanized steel | 180 | 180 | 1.33 | 4.7747 | 0.11611 | 0.010387 | 0 | 0.0048279 | 0.20748 | 0.00033649 | -2.4472 | 2.0083 | 0.11611 | 0.010387 | MNR | 0 | 0 | 0 | -2.4472 | 4.7215 | 0.11504 | 0.011305 | 0 | 0.004788 | 0.20615 | 0.00032984 | -2.3541
XCPU | X-piece with PSU | 102113 | 7319661021136 | Galvanized steel | 200 | 200 | 1.7 | 6.103 | 0.14841 | 0.013277 | 0 | 0.006171 | 0.2652 | 0.0004301 | -3.128 | 2.567 | 0.14841 | 0.013277 | MNR | 0 | 0 | 0 | -3.128 | 6.035 | 0.14705 | 0.01445 | 0 | 0.00612 | 0.2635 | 0.0004216 | -3.009
XCPU | X-piece with PSU | 102111 | 7319661021112 | Galvanized steel | 200 | 125 | 1.02 | 3.6618 | 0.089046 | 0.0079662 | 0 | 0.0037026 | 0.15912 | 0.00025806 | -1.8768 | 1.5402 | 0.089046 | 0.0079662 | MNR | 0 | 0 | 0 | -1.8768 | 3.621 | 0.08823 | 0.00867 | 0 | 0.003672 | 0.1581 | 0.00025296 | -1.8054
XCPU | X-piece with PSU | 102110 | 7319661021105 | Galvanized steel | 200 | 100 | 0.88 | 3.1592 | 0.076824 | 0.0068728 | 0 | 0.0031944 | 0.13728 | 0.00022264 | -1.6192 | 1.3288 | 0.076824 | 0.0068728 | MNR | 0 | 0 | 0 | -1.6192 | 3.124 | 0.07612 | 0.00748 | 0 | 0.003168 | 0.1364 | 0.00021824 | -1.5576
XCPU | X-piece with PSU | 102112 | 7319661021129 | Galvanized steel | 200 | 160 | 0.77 | 2.7643 | 0.067221 | 0.0060137 | 0 | 0.0027951 | 0.12012 | 0.00019481 | -1.4168 | 1.1627 | 0.067221 | 0.0060137 | MNR | 0 | 0 | 0 | -1.4168 | 2.7335 | 0.066605 | 0.006545 | 0 | 0.002772 | 0.11935 | 0.00019096 | -1.3629
XCPU | X-piece with PSU | 777257 | 7319667772575 | Galvanized steel | 200 | 80 | 0.77 | 2.7643 | 0.067221 | 0.0060137 | 0 | 0.0027951 | 0.12012 | 0.00019481 | -1.4168 | 1.1627 | 0.067221 | 0.0060137 | MNR | 0 | 0 | 0 | -1.4168 | 2.7335 | 0.066605 | 0.006545 | 0 | 0.002772 | 0.11935 | 0.00019096 | -1.3629
XCPU | X-piece with PSU | 907049 | 7319669070495 | Galvanized steel | 200 | 150 | 1.26 | 4.5234 | 0.11 | 0.0098406 | 0 | 0.0045738 | 0.19656 | 0.00031878 | -2.3184 | 1.9026 | 0.11 | 0.0098406 | MNR | 0 | 0 | 0 | -2.3184 | 4.473 | 0.10899 | 0.01071 | 0 | 0.004536 | 0.1953 | 0.00031248 | -2.2302
XCPU | X-piece with PSU | 777258 | 7319667772582 | Galvanized steel | 224 | 100 | 1.09 | 3.9131 | 0.095157 | 0.0085129 | 0 | 0.0039567 | 0.17004 | 0.00027577 | -2.0056 | 1.6459 | 0.095157 | 0.0085129 | MNR | 0 | 0 | 0 | -2.0056 | 3.8695 | 0.094285 | 0.009265 | 0 | 0.003924 | 0.16895 | 0.00027032 | -1.9293
XCPU | X-piece with PSU | 102115 | 7319661021150 | Galvanized steel | 250 | 125 | 1.48 | 5.3132 | 0.1292 | 0.011559 | 0 | 0.0053724 | 0.23088 | 0.00037444 | -2.7232 | 2.2348 | 0.1292 | 0.011559 | MNR | 0 | 0 | 0 | -2.7232 | 5.254 | 0.12802 | 0.01258 | 0 | 0.005328 | 0.2294 | 0.00036704 | -2.6196
XCPU | X-piece with PSU | 102116 | 7319661021167 | Galvanized steel | 250 | 160 | 1.58 | 5.6722 | 0.13793 | 0.01234 | 0 | 0.0057354 | 0.24648 | 0.00039974 | -2.9072 | 2.3858 | 0.13793 | 0.01234 | MNR | 0 | 0 | 0 | -2.9072 | 5.609 | 0.13667 | 0.01343 | 0 | 0.005688 | 0.2449 | 0.00039184 | -2.7966
XCPU | X-piece with PSU | 777259 | 7319667772599 | Galvanized steel | 250 | 80 | 1.13 | 4.0567 | 0.098649 | 0.0088253 | 0 | 0.0041019 | 0.17628 | 0.00028589 | -2.0792 | 1.7063 | 0.098649 | 0.0088253 | MNR | 0 | 0 | 0 | -2.0792 | 4.0115 | 0.097745 | 0.009605 | 0 | 0.004068 | 0.17515 | 0.00028024 | -2.0001
XCPU | X-piece with PSU | 907050 | 7319669070501 | Galvanized steel | 250 | 250 | 1.78 | 6.3902 | 0.15539 | 0.013902 | 0 | 0.0064614 | 0.27768 | 0.00045034 | -3.2752 | 2.6878 | 0.15539 | 0.013902 | MNR | 0 | 0 | 0 | -3.2752 | 6.319 | 0.15397 | 0.01513 | 0 | 0.006408 | 0.2759 | 0.00044144 | -3.1506
XCPU | X-piece with PSU | 102117 | 7319661021174 | Galvanized steel | 250 | 200 | 1.78 | 6.3902 | 0.15539 | 0.013902 | 0 | 0.0064614 | 0.27768 | 0.00045034 | -3.2752 | 2.6878 | 0.15539 | 0.013902 | MNR | 0 | 0 | 0 | -3.2752 | 6.319 | 0.15397 | 0.01513 | 0 | 0.006408 | 0.2759 | 0.00044144 | -3.1506
XCPU | X-piece with PSU | 102114 | 7319661021143 | Galvanized steel | 250 | 100 | 1.22 | 4.3798 | 0.10651 | 0.0095282 | 0 | 0.0044286 | 0.19032 | 0.00030866 | -2.2448 | 1.8422 | 0.10651 | 0.0095282 | MNR | 0 | 0 | 0 | -2.2448 | 4.331 | 0.10553 | 0.01037 | 0 | 0.004392 | 0.1891 | 0.00030256 | -2.1594
XCPU | X-piece with PSU | 777260 | 7319667772605 | Galvanized steel | 250 | 150 | 1.5 | 5.385 | 0.13095 | 0.011715 | 0 | 0.005445 | 0.234 | 0.0003795 | -2.76 | 2.265 | 0.13095 | 0.011715 | MNR | 0 | 0 | 0 | -2.76 | 5.325 | 0.12975 | 0.01275 | 0 | 0.0054 | 0.2325 | 0.000372 | -2.655
XCPU | X-piece with PSU | 777261 | 7319667772612 | Galvanized steel | 300 | 250 | 2.75 | 9.8725 | 0.24008 | 0.021478 | 0 | 0.0099825 | 0.429 | 0.00069575 | -5.06 | 4.1525 | 0.24008 | 0.021478 | MNR | 0 | 0 | 0 | -5.06 | 9.7625 | 0.23787 | 0.023375 | 0 | 0.0099 | 0.42625 | 0.000682 | -4.8675
XCPU | X-piece with PSU | 102119 | 7319661021198 | Galvanized steel | 315 | 100 | 1.5 | 5.385 | 0.13095 | 0.011715 | 0 | 0.005445 | 0.234 | 0.0003795 | -2.76 | 2.265 | 0.13095 | 0.011715 | MNR | 0 | 0 | 0 | -2.76 | 5.325 | 0.12975 | 0.01275 | 0 | 0.0054 | 0.2325 | 0.000372 | -2.655
XCPU | X-piece with PSU | 102120 | 7319661021204 | Galvanized steel | 315 | 125 | 1.76 | 6.3184 | 0.15365 | 0.013746 | 0 | 0.0063888 | 0.27456 | 0.00044528 | -3.2384 | 2.6576 | 0.15365 | 0.013746 | MNR | 0 | 0 | 0 | -3.2384 | 6.248 | 0.15224 | 0.01496 | 0 | 0.006336 | 0.2728 | 0.00043648 | -3.1152
XCPU | X-piece with PSU | 102122 | 7319661021228 | Galvanized steel | 315 | 200 | 2.14 | 7.6826 | 0.18682 | 0.016713 | 0 | 0.0077682 | 0.33384 | 0.00054142 | -3.9376 | 3.2314 | 0.18682 | 0.016713 | MNR | 0 | 0 | 0 | -3.9376 | 7.597 | 0.18511 | 0.01819 | 0 | 0.007704 | 0.3317 | 0.00053072 | -3.7878
XCPU | X-piece with PSU | 102121 | 7319661021211 | Galvanized steel | 315 | 160 | 1.96 | 7.0364 | 0.17111 | 0.015308 | 0 | 0.0071148 | 0.30576 | 0.00049588 | -3.6064 | 2.9596 | 0.17111 | 0.015308 | MNR | 0 | 0 | 0 | -3.6064 | 6.958 | 0.16954 | 0.01666 | 0 | 0.007056 | 0.3038 | 0.00048608 | -3.4692
XCPU | X-piece with PSU | 102123 | 7319661021235 | Galvanized steel | 315 | 250 | 2.59 | 9.2981 | 0.22611 | 0.020228 | 0 | 0.0094017 | 0.40404 | 0.00065527 | -4.7656 | 3.9109 | 0.22611 | 0.020228 | MNR | 0 | 0 | 0 | -4.7656 | 9.1945 | 0.22403 | 0.022015 | 0 | 0.009324 | 0.40145 | 0.00064232 | -4.5843
XCPU | X-piece with PSU | 102124 | 7319661021242 | Galvanized steel | 315 | 315 | 3.73 | 13.3907 | 0.32563 | 0.029131 | 0 | 0.01354 | 0.58188 | 0.00094369 | -6.8632 | 5.6323 | 0.32563 | 0.029131 | MNR | 0 | 0 | 0 | -6.8632 | 13.2415 | 0.32264 | 0.031705 | 0 | 0.013428 | 0.57815 | 0.00092504 | -6.6021
XCPU | X-piece with PSU | 912161 | 7319660088338 | Galvanized steel | 315 | 80 | 1.43 | 5.1337 | 0.12484 | 0.011168 | 0 | 0.0051909 | 0.22308 | 0.00036179 | -2.6312 | 2.1593 | 0.12484 | 0.011168 | MNR | 0 | 0 | 0 | -2.6312 | 5.0765 | 0.12369 | 0.012155 | 0 | 0.005148 | 0.22165 | 0.00035464 | -2.5311
XCPU | X-piece with PSU | 912173 | 7319660088451 | Galvanized steel | 355 | 200 | 3.15 | 11.3085 | 0.27499 | 0.024601 | 0 | 0.011435 | 0.4914 | 0.00079695 | -5.796 | 4.7565 | 0.27499 | 0.024601 | MNR | 0 | 0 | 0 | -5.796 | 11.1825 | 0.27247 | 0.026775 | 0 | 0.01134 | 0.48825 | 0.0007812 | -5.5755
XCPU | X-piece with PSU | 912179 | 7319660088512 | Galvanized steel | 355 | 355 | 4.43 | 15.9037 | 0.38674 | 0.034598 | 0 | 0.016081 | 0.69108 | 0.0011208 | -8.1512 | 6.6893 | 0.38674 | 0.034598 | MNR | 0 | 0 | 0 | -8.1512 | 15.7265 | 0.38319 | 0.037655 | 0 | 0.015948 | 0.68665 | 0.0010986 | -7.8411
XCPU | X-piece with PSU | 102128 | 7319661021280 | Galvanized steel | 400 | 200 | 3.37 | 12.0983 | 0.2942 | 0.02632 | 0 | 0.012233 | 0.52572 | 0.00085261 | -6.2008 | 5.0887 | 0.2942 | 0.02632 | MNR | 0 | 0 | 0 | -6.2008 | 11.9635 | 0.29151 | 0.028645 | 0 | 0.012132 | 0.52235 | 0.00083576 | -5.9649
XCPU | X-piece with PSU | 102129 | 7319661021297 | Galvanized steel | 400 | 250 | 3.79 | 13.6061 | 0.33087 | 0.0296 | 0 | 0.013758 | 0.59124 | 0.00095887 | -6.9736 | 5.7229 | 0.33087 | 0.0296 | MNR | 0 | 0 | 0 | -6.9736 | 13.4545 | 0.32783 | 0.032215 | 0 | 0.013644 | 0.58745 | 0.00093992 | -6.7083
XCPU | X-piece with PSU | 102127 | 7319661021273 | Galvanized steel | 400 | 160 | 3.02 | 10.8418 | 0.26365 | 0.023586 | 0 | 0.010963 | 0.47112 | 0.00076406 | -5.5568 | 4.5602 | 0.26365 | 0.023586 | MNR | 0 | 0 | 0 | -5.5568 | 10.721 | 0.26123 | 0.02567 | 0 | 0.010872 | 0.4681 | 0.00074896 | -5.3454
XCPU | X-piece with PSU | 907051 | 7319669070518 | Galvanized steel | 400 | 315 | 4.42 | 15.8678 | 0.38587 | 0.03452 | 0 | 0.016045 | 0.68952 | 0.0011183 | -8.1328 | 6.6742 | 0.38587 | 0.03452 | MNR | 0 | 0 | 0 | -8.1328 | 15.691 | 0.38233 | 0.03757 | 0 | 0.015912 | 0.6851 | 0.0010962 | -7.8234
XCPU | X-piece with PSU | 102131 | 7319661021310 | Galvanized steel | 400 | 400 | 6.2 | 22.258 | 0.54126 | 0.048422 | 0 | 0.022506 | 0.9672 | 0.0015686 | -11.408 | 9.362 | 0.54126 | 0.048422 | MNR | 0 | 0 | 0 | -11.408 | 22.01 | 0.5363 | 0.0527 | 0 | 0.02232 | 0.961 | 0.0015376 | -10.974
XCPU | X-piece with PSU | 102126 | 7319661021266 | Galvanized steel | 400 | 125 | 2.81 | 10.0879 | 0.24531 | 0.021946 | 0 | 0.0102 | 0.43836 | 0.00071093 | -5.1704 | 4.2431 | 0.24531 | 0.021946 | MNR | 0 | 0 | 0 | -5.1704 | 9.9755 | 0.24306 | 0.023885 | 0 | 0.010116 | 0.43555 | 0.00069688 | -4.9737
XCPU | X-piece with PSU | 102125 | 7319661021259 | Galvanized steel | 400 | 100 | 2.27 | 8.1493 | 0.19817 | 0.017729 | 0 | 0.0082401 | 0.35412 | 0.00057431 | -4.1768 | 3.4277 | 0.19817 | 0.017729 | MNR | 0 | 0 | 0 | -4.1768 | 8.0585 | 0.19635 | 0.019295 | 0 | 0.008172 | 0.35185 | 0.00056296 | -4.0179
XCPU | X-piece with PSU | 102135 | 7319661021358 | Galvanized steel | 500 | 200 | 4.14 | 14.8626 | 0.36142 | 0.032333 | 0 | 0.015028 | 0.64584 | 0.0010474 | -7.6176 | 6.2514 | 0.36142 | 0.032333 | MNR | 0 | 0 | 0 | -7.6176 | 14.697 | 0.35811 | 0.03519 | 0 | 0.014904 | 0.6417 | 0.0010267 | -7.3278
XCPU | X-piece with PSU | 102136 | 7319661021365 | Galvanized steel | 500 | 250 | 4.68 | 16.8012 | 0.40856 | 0.036551 | 0 | 0.016988 | 0.73008 | 0.001184 | -8.6112 | 7.0668 | 0.40856 | 0.036551 | MNR | 0 | 0 | 0 | -8.6112 | 16.614 | 0.40482 | 0.03978 | 0 | 0.016848 | 0.7254 | 0.0011606 | -8.2836
XCPU | X-piece with PSU | 102138 | 7319661021389 | Galvanized steel | 500 | 400 | 6.34 | 22.7606 | 0.55348 | 0.049515 | 0 | 0.023014 | 0.98904 | 0.001604 | -11.6656 | 9.5734 | 0.55348 | 0.049515 | MNR | 0 | 0 | 0 | -11.6656 | 22.507 | 0.54841 | 0.05389 | 0 | 0.022824 | 0.9827 | 0.0015723 | -11.2218
XCPU | X-piece with PSU | 907052 | 7319669070525 | Galvanized steel | 500 | 315 | 5.3 | 19.027 | 0.46269 | 0.041393 | 0 | 0.019239 | 0.8268 | 0.0013409 | -9.752 | 8.003 | 0.46269 | 0.041393 | MNR | 0 | 0 | 0 | -9.752 | 18.815 | 0.45845 | 0.04505 | 0 | 0.01908 | 0.8215 | 0.0013144 | -9.381
XCPU | X-piece with PSU | 102134 | 7319661021341 | Galvanized steel | 500 | 160 | 3.77 | 13.5343 | 0.32912 | 0.029444 | 0 | 0.013685 | 0.58812 | 0.00095381 | -6.9368 | 5.6927 | 0.32912 | 0.029444 | MNR | 0 | 0 | 0 | -6.9368 | 13.3835 | 0.3261 | 0.032045 | 0 | 0.013572 | 0.58435 | 0.00093496 | -6.6729
XCPU | X-piece with PSU | 102133 | 7319661021334 | Galvanized steel | 500 | 125 | 3.35 | 12.0265 | 0.29246 | 0.026164 | 0 | 0.01216 | 0.5226 | 0.00084755 | -6.164 | 5.0585 | 0.29246 | 0.026164 | MNR | 0 | 0 | 0 | -6.164 | 11.8925 | 0.28978 | 0.028475 | 0 | 0.01206 | 0.51925 | 0.0008308 | -5.9295
XCPU | X-piece with PSU | 102139 | 7319661021396 | Galvanized steel | 500 | 500 | 9.37 | 33.6383 | 0.818 | 0.07318 | 0 | 0.034013 | 1.4617 | 0.0023706 | -17.2408 | 14.1487 | 0.818 | 0.07318 | MNR | 0 | 0 | 0 | -17.2408 | 33.2635 | 0.8105 | 0.079645 | 0 | 0.033732 | 1.4523 | 0.0023238 | -16.5849
XCPU | X-piece with PSU | 102132 | 7319661021327 | Galvanized steel | 500 | 100 | 3.5 | 12.565 | 0.30555 | 0.027335 | 0 | 0.012705 | 0.546 | 0.0008855 | -6.44 | 5.285 | 0.30555 | 0.027335 | MNR | 0 | 0 | 0 | -6.44 | 12.425 | 0.30275 | 0.02975 | 0 | 0.0126 | 0.5425 | 0.000868 | -6.195
XCPU | X-piece with PSU | 102146 | 7319661021464 | Galvanized steel | 630 | 400 | 7.69 | 27.6071 | 0.67134 | 0.060059 | 0 | 0.027915 | 1.1996 | 0.0019456 | -14.1496 | 11.6119 | 0.67134 | 0.060059 | MNR | 0 | 0 | 0 | -14.1496 | 27.2995 | 0.66519 | 0.065365 | 0 | 0.027684 | 1.192 | 0.0019071 | -13.6113
XCPU | X-piece with PSU | 102145 | 7319661021457 | Galvanized steel | 630 | 315 | 6.77 | 24.3043 | 0.59102 | 0.052874 | 0 | 0.024575 | 1.0561 | 0.0017128 | -12.4568 | 10.2227 | 0.59102 | 0.052874 | MNR | 0 | 0 | 0 | -12.4568 | 24.0335 | 0.5856 | 0.057545 | 0 | 0.024372 | 1.0494 | 0.001679 | -11.9829
XCPU | X-piece with PSU | 102144 | 7319661021440 | Galvanized steel | 630 | 250 | 6 | 21.54 | 0.5238 | 0.04686 | 0 | 0.02178 | 0.936 | 0.001518 | -11.04 | 9.06 | 0.5238 | 0.04686 | MNR | 0 | 0 | 0 | -11.04 | 21.3 | 0.519 | 0.051 | 0 | 0.0216 | 0.93 | 0.001488 | -10.62
XCPU | X-piece with PSU | 102142 | 7319661021426 | Galvanized steel | 630 | 160 | 5.7 | 20.463 | 0.49761 | 0.044517 | 0 | 0.020691 | 0.8892 | 0.0014421 | -10.488 | 8.607 | 0.49761 | 0.044517 | MNR | 0 | 0 | 0 | -10.488 | 20.235 | 0.49305 | 0.04845 | 0 | 0.02052 | 0.8835 | 0.0014136 | -10.089
XCPU | X-piece with PSU | 102143 | 7319661021433 | Galvanized steel | 630 | 200 | 5.35 | 19.2065 | 0.46705 | 0.041784 | 0 | 0.019421 | 0.8346 | 0.0013536 | -9.844 | 8.0785 | 0.46705 | 0.041784 | MNR | 0 | 0 | 0 | -9.844 | 18.9925 | 0.46277 | 0.045475 | 0 | 0.01926 | 0.82925 | 0.0013268 | -9.4695
XCPU | X-piece with PSU | 102141 | 7319661021419 | Galvanized steel | 630 | 125 | 4.9 | 17.591 | 0.42777 | 0.038269 | 0 | 0.017787 | 0.7644 | 0.0012397 | -9.016 | 7.399 | 0.42777 | 0.038269 | MNR | 0 | 0 | 0 | -9.016 | 17.395 | 0.42385 | 0.04165 | 0 | 0.01764 | 0.7595 | 0.0012152 | -8.673
XCU | X-piece | 777270 | 7319667772704 | Galvanized steel | 100 | 125 | 0.8 | 2.872 | 0.06984 | 0.006248 | 0 | 0.002904 | 0.1248 | 0.0002024 | -1.472 | 1.208 | 0.06984 | 0.006248 | MNR | 0 | 0 | 0 | -1.472 | 2.84 | 0.0692 | 0.0068 | 0 | 0.00288 | 0.124 | 0.0001984 | -1.416
XCU | X-piece | 691092 | 7319660293961 | Galvanized steel | 355 | 200 | 3.15 | 11.3085 | 0.27499 | 0.024601 | 0 | 0.011435 | 0.4914 | 0.00079695 | -5.796 | 4.7565 | 0.27499 | 0.024601 | MNR | 0 | 0 | 0 | -5.796 | 11.1825 | 0.27247 | 0.026775 | 0 | 0.01134 | 0.48825 | 0.0007812 | -5.5755
XCU | X-piece | 693080 | 7319660304728 | Galvanized steel | 355 | 250 | 3.96 | 14.2164 | 0.34571 | 0.030928 | 0 | 0.014375 | 0.61776 | 0.0010019 | -7.2864 | 5.9796 | 0.34571 | 0.030928 | MNR | 0 | 0 | 0 | -7.2864 | 14.058 | 0.34254 | 0.03366 | 0 | 0.014256 | 0.6138 | 0.00098208 | -7.0092
XCU | X-piece | 598656 | 7319660949806 | Galvanized steel | 355 | 355 | 5.09 | 18.2731 | 0.44436 | 0.039753 | 0 | 0.018477 | 0.79404 | 0.0012878 | -9.3656 | 7.6859 | 0.44436 | 0.039753 | MNR | 0 | 0 | 0 | -9.3656 | 18.0695 | 0.44028 | 0.043265 | 0 | 0.018324 | 0.78895 | 0.0012623 | -9.0093
XCU | X-piece | 279754 | 7319662797542 | Galvanized steel | 400 | 100 | 2.27 | 8.1493 | 0.19817 | 0.017729 | 0 | 0.0082401 | 0.35412 | 0.00057431 | -4.1768 | 3.4277 | 0.19817 | 0.017729 | MNR | 0 | 0 | 0 | -4.1768 | 8.0585 | 0.19635 | 0.019295 | 0 | 0.008172 | 0.35185 | 0.00056296 | -4.0179
XCU | X-piece | 279755 | 7319662797559 | Galvanized steel | 400 | 125 | 2.81 | 10.0879 | 0.24531 | 0.021946 | 0 | 0.0102 | 0.43836 | 0.00071093 | -5.1704 | 4.2431 | 0.24531 | 0.021946 | MNR | 0 | 0 | 0 | -5.1704 | 9.9755 | 0.24306 | 0.023885 | 0 | 0.010116 | 0.43555 | 0.00069688 | -4.9737
XCU | X-piece | 693154 | 7319660305268 | Galvanized steel | 450 | 315 | 5.68 | 20.3912 | 0.49586 | 0.044361 | 0 | 0.020618 | 0.88608 | 0.001437 | -10.4512 | 8.5768 | 0.49586 | 0.044361 | MNR | 0 | 0 | 0 | -10.4512 | 20.164 | 0.49132 | 0.04828 | 0 | 0.020448 | 0.8804 | 0.0014086 | -10.0536
XCU | X-piece | 279766 | 7319662797665 | Galvanized steel | 500 | 315 | 5.3 | 19.027 | 0.46269 | 0.041393 | 0 | 0.019239 | 0.8268 | 0.0013409 | -9.752 | 8.003 | 0.46269 | 0.041393 | MNR | 0 | 0 | 0 | -9.752 | 18.815 | 0.45845 | 0.04505 | 0 | 0.01908 | 0.8215 | 0.0013144 | -9.381
XCU | X-piece | 279762 | 7319662797627 | Galvanized steel | 500 | 125 | 3.35 | 12.0265 | 0.29246 | 0.026164 | 0 | 0.01216 | 0.5226 | 0.00084755 | -6.164 | 5.0585 | 0.29246 | 0.026164 | MNR | 0 | 0 | 0 | -6.164 | 11.8925 | 0.28978 | 0.028475 | 0 | 0.01206 | 0.51925 | 0.0008308 | -5.9295
XCU | X-piece | 279768 | 7319662797689 | Galvanized steel | 500 | 500 | 8.69 | 31.1971 | 0.75864 | 0.067869 | 0 | 0.031545 | 1.3556 | 0.0021986 | -15.9896 | 13.1219 | 0.75864 | 0.067869 | MNR | 0 | 0 | 0 | -15.9896 | 30.8495 | 0.75168 | 0.073865 | 0 | 0.031284 | 1.3469 | 0.0021551 | -15.3813
XCU | X-piece | 693132 | 7319660305046 | Galvanized steel | 560 | 355 | 7.15 | 25.6685 | 0.6242 | 0.055842 | 0 | 0.025955 | 1.1154 | 0.001809 | -13.156 | 10.7965 | 0.6242 | 0.055842 | MNR | 0 | 0 | 0 | -13.156 | 25.3825 | 0.61847 | 0.060775 | 0 | 0.02574 | 1.1082 | 0.0017732 | -12.6555
XCU | X-piece | 279776 | 7319662797764 | Galvanized steel | 630 | 630 | 11.6 | 41.644 | 1.0127 | 0.090596 | 0 | 0.042108 | 1.8096 | 0.0029348 | -21.344 | 17.516 | 1.0127 | 0.090596 | MNR | 0 | 0 | 0 | -21.344 | 41.18 | 1.0034 | 0.0986 | 0 | 0.04176 | 1.798 | 0.0028768 | -20.532
XCU | X-piece | 279775 | 7319662797757 | Galvanized steel | 630 | 500 | 10.7 | 38.413 | 0.93411 | 0.083567 | 0 | 0.038841 | 1.6692 | 0.0027071 | -19.688 | 16.157 | 0.93411 | 0.083567 | MNR | 0 | 0 | 0 | -19.688 | 37.985 | 0.92555 | 0.09095 | 0 | 0.03852 | 1.6585 | 0.0026536 | -18.939
XCU | X-piece | 184256 | 7319661842564 | Galvanized steel | 800 | 250 | 7.08 | 25.4172 | 0.61808 | 0.055295 | 0 | 0.0257 | 1.1045 | 0.0017912 | -13.0272 | 10.6908 | 0.61808 | 0.055295 | MNR | 0 | 0 | 0 | -13.0272 | 25.134 | 0.61242 | 0.06018 | 0 | 0.025488 | 1.0974 | 0.0017558 | -12.5316
XCU | X-piece | 184257 | 7319661842571 | Galvanized steel | 800 | 315 | 8.54 | 30.6586 | 0.74554 | 0.066697 | 0 | 0.031 | 1.3322 | 0.0021606 | -15.7136 | 12.8954 | 0.74554 | 0.066697 | MNR | 0 | 0 | 0 | -15.7136 | 30.317 | 0.73871 | 0.07259 | 0 | 0.030744 | 1.3237 | 0.0021179 | -15.1158
XCU | X-piece | 184258 | 7319661842588 | Galvanized steel | 800 | 400 | 11.1 | 39.849 | 0.96903 | 0.086691 | 0 | 0.040293 | 1.7316 | 0.0028083 | -20.424 | 16.761 | 0.96903 | 0.086691 | MNR | 0 | 0 | 0 | -20.424 | 39.405 | 0.96015 | 0.09435 | 0 | 0.03996 | 1.7205 | 0.0027528 | -19.647
XCU | X-piece | 184259 | 7319661842595 | Galvanized steel | 800 | 500 | 13.3 | 47.747 | 1.1611 | 0.10387 | 0 | 0.048279 | 2.0748 | 0.0033649 | -24.472 | 20.083 | 1.1611 | 0.10387 | MNR | 0 | 0 | 0 | -24.472 | 47.215 | 1.1504 | 0.11305 | 0 | 0.04788 | 2.0615 | 0.0032984 | -23.541
XCU | X-piece | 184260 | 7319661842601 | Galvanized steel | 800 | 630 | 15.2 | 54.568 | 1.327 | 0.11871 | 0 | 0.055176 | 2.3712 | 0.0038456 | -27.968 | 22.952 | 1.327 | 0.11871 | MNR | 0 | 0 | 0 | -27.968 | 53.96 | 1.3148 | 0.1292 | 0 | 0.05472 | 2.356 | 0.0037696 | -26.904
XCU | X-piece | 184261 | 7319661842618 | Galvanized steel | 800 | 800 | 17.9 | 64.261 | 1.5627 | 0.1398 | 0 | 0.064977 | 2.7924 | 0.0045287 | -32.936 | 27.029 | 1.5627 | 0.1398 | MNR | 0 | 0 | 0 | -32.936 | 63.545 | 1.5483 | 0.15215 | 0 | 0.06444 | 2.7745 | 0.0044392 | -31.683
XCU | X-piece | 184262 | 7319661842625 | Galvanized steel | 1000 | 315 | 13 | 46.67 | 1.1349 | 0.10153 | 0 | 0.04719 | 2.028 | 0.003289 | -23.92 | 19.63 | 1.1349 | 0.10153 | MNR | 0 | 0 | 0 | -23.92 | 46.15 | 1.1245 | 0.1105 | 0 | 0.0468 | 2.015 | 0.003224 | -23.01
XCU | X-piece | 184263 | 7319661842632 | Galvanized steel | 1000 | 400 | 16.6 | 59.594 | 1.4492 | 0.12965 | 0 | 0.060258 | 2.5896 | 0.0041998 | -30.544 | 25.066 | 1.4492 | 0.12965 | MNR | 0 | 0 | 0 | -30.544 | 58.93 | 1.4359 | 0.1411 | 0 | 0.05976 | 2.573 | 0.0041168 | -29.382
XCU | X-piece | 184264 | 7319661842649 | Galvanized steel | 1000 | 500 | 19 | 68.21 | 1.6587 | 0.14839 | 0 | 0.06897 | 2.964 | 0.004807 | -34.96 | 28.69 | 1.6587 | 0.14839 | MNR | 0 | 0 | 0 | -34.96 | 67.45 | 1.6435 | 0.1615 | 0 | 0.0684 | 2.945 | 0.004712 | -33.63
XCU | X-piece | 184265 | 7319661842656 | Galvanized steel | 1000 | 630 | 23.4 | 84.006 | 2.0428 | 0.18275 | 0 | 0.084942 | 3.6504 | 0.0059202 | -43.056 | 35.334 | 2.0428 | 0.18275 | MNR | 0 | 0 | 0 | -43.056 | 83.07 | 2.0241 | 0.1989 | 0 | 0.08424 | 3.627 | 0.0058032 | -41.418
XCU | X-piece | 184266 | 7319661842663 | Galvanized steel | 1000 | 800 | 28.5 | 102.315 | 2.488 | 0.22259 | 0 | 0.10346 | 4.446 | 0.0072105 | -52.44 | 43.035 | 2.488 | 0.22259 | MNR | 0 | 0 | 0 | -52.44 | 101.175 | 2.4652 | 0.24225 | 0 | 0.1026 | 4.4175 | 0.007068 | -50.445
XCU | X-piece | 693153 | 7319660305251 | Galvanized steel | 1000 | 900 | 31 | 111.29 | 2.7063 | 0.24211 | 0 | 0.11253 | 4.836 | 0.007843 | -57.04 | 46.81 | 2.7063 | 0.24211 | MNR | 0 | 0 | 0 | -57.04 | 110.05 | 2.6815 | 0.2635 | 0 | 0.1116 | 4.805 | 0.007688 | -54.87
XCU | X-piece | 184267 | 7319661842670 | Galvanized steel | 1000 | 1000 | 34.3 | 123.137 | 2.9944 | 0.26788 | 0 | 0.12451 | 5.3508 | 0.0086779 | -63.112 | 51.793 | 2.9944 | 0.26788 | MNR | 0 | 0 | 0 | -63.112 | 121.765 | 2.9669 | 0.29155 | 0 | 0.12348 | 5.3165 | 0.0085064 | -60.711
XCU | X-piece | 692623 | 7319660301888 | Galvanized steel | 1120 | 500 | 21.4 | 76.826 | 1.8682 | 0.16713 | 0 | 0.077682 | 3.3384 | 0.0054142 | -39.376 | 32.314 | 1.8682 | 0.16713 | MNR | 0 | 0 | 0 | -39.376 | 75.97 | 1.8511 | 0.1819 | 0 | 0.07704 | 3.317 | 0.0053072 | -37.878
XCU | X-piece | 184268 | 7319661842687 | Galvanized steel | 1250 | 500 | 23.4 | 84.006 | 2.0428 | 0.18275 | 0 | 0.084942 | 3.6504 | 0.0059202 | -43.056 | 35.334 | 2.0428 | 0.18275 | MNR | 0 | 0 | 0 | -43.056 | 83.07 | 2.0241 | 0.1989 | 0 | 0.08424 | 3.627 | 0.0058032 | -41.418
XCU | X-piece | 184269 | 7319661842694 | Galvanized steel | 1250 | 630 | 27.6 | 99.084 | 2.4095 | 0.21556 | 0 | 0.10019 | 4.3056 | 0.0069828 | -50.784 | 41.676 | 2.4095 | 0.21556 | MNR | 0 | 0 | 0 | -50.784 | 97.98 | 2.3874 | 0.2346 | 0 | 0.09936 | 4.278 | 0.0068448 | -48.852
XCU | X-piece | 184270 | 7319661842700 | Galvanized steel | 1250 | 800 | 34.9 | 125.291 | 3.0468 | 0.27257 | 0 | 0.12669 | 5.4444 | 0.0088297 | -64.216 | 52.699 | 3.0468 | 0.27257 | MNR | 0 | 0 | 0 | -64.216 | 123.895 | 3.0188 | 0.29665 | 0 | 0.12564 | 5.4095 | 0.0086552 | -61.773
XCU | X-piece | 184271 | 7319661842717 | Galvanized steel | 1250 | 1000 | 41.9 | 150.421 | 3.6579 | 0.32724 | 0 | 0.1521 | 6.5364 | 0.010601 | -77.096 | 63.269 | 3.6579 | 0.32724 | MNR | 0 | 0 | 0 | -77.096 | 148.745 | 3.6243 | 0.35615 | 0 | 0.15084 | 6.4945 | 0.010391 | -74.163
XCU | X-piece | 184272 | 7319661842724 | Galvanized steel | 1250 | 1250 | 52.6 | 188.834 | 4.592 | 0.41081 | 0 | 0.19094 | 8.2056 | 0.013308 | -96.784 | 79.426 | 4.592 | 0.41081 | MNR | 0 | 0 | 0 | -96.784 | 186.73 | 4.5499 | 0.4471 | 0 | 0.18936 | 8.153 | 0.013045 | -93.102
XU | X-piece | 184102 | 7319661841024 | Galvanized steel | 100 | 80 | 0.58 | 2.0822 | 0.050634 | 0.0045298 | 0 | 0.0021054 | 0.09048 | 0.00014674 | -1.0672 | 0.8758 | 0.050634 | 0.0045298 | MNR | 0 | 0 | 0 | -1.0672 | 2.059 | 0.05017 | 0.00493 | 0 | 0.002088 | 0.0899 | 0.00014384 | -1.0266
XU | X-piece | 184108 | 7319661841086 | Galvanized steel | 160 | 100 | 0.82 | 2.9438 | 0.071586 | 0.0064042 | 0 | 0.0029766 | 0.12792 | 0.00020746 | -1.5088 | 1.2382 | 0.071586 | 0.0064042 | MNR | 0 | 0 | 0 | -1.5088 | 2.911 | 0.07093 | 0.00697 | 0 | 0.002952 | 0.1271 | 0.00020336 | -1.4514
XU | X-piece | 184109 | 7319661841093 | Galvanized steel | 160 | 125 | 0.97 | 3.4823 | 0.084681 | 0.0075757 | 0 | 0.0035211 | 0.15132 | 0.00024541 | -1.7848 | 1.4647 | 0.084681 | 0.0075757 | MNR | 0 | 0 | 0 | -1.7848 | 3.4435 | 0.083905 | 0.008245 | 0 | 0.003492 | 0.15035 | 0.00024056 | -1.7169
XU | X-piece | 184112 | 7319661841123 | Galvanized steel | 200 | 100 | 1 | 3.59 | 0.0873 | 0.00781 | 0 | 0.00363 | 0.156 | 0.000253 | -1.84 | 1.51 | 0.0873 | 0.00781 | MNR | 0 | 0 | 0 | -1.84 | 3.55 | 0.0865 | 0.0085 | 0 | 0.0036 | 0.155 | 0.000248 | -1.77
XU | X-piece | 184113 | 7319661841130 | Galvanized steel | 200 | 125 | 1.11 | 3.9849 | 0.096903 | 0.0086691 | 0 | 0.0040293 | 0.17316 | 0.00028083 | -2.0424 | 1.6761 | 0.096903 | 0.0086691 | MNR | 0 | 0 | 0 | -2.0424 | 3.9405 | 0.096015 | 0.009435 | 0 | 0.003996 | 0.17205 | 0.00027528 | -1.9647
XU | X-piece | 184114 | 7319661841147 | Galvanized steel | 200 | 160 | 1.3 | 4.667 | 0.11349 | 0.010153 | 0 | 0.004719 | 0.2028 | 0.0003289 | -2.392 | 1.963 | 0.11349 | 0.010153 | MNR | 0 | 0 | 0 | -2.392 | 4.615 | 0.11245 | 0.01105 | 0 | 0.00468 | 0.2015 | 0.0003224 | -2.301
XU | X-piece | 184117 | 7319661841178 | Galvanized steel | 250 | 100 | 1.19 | 4.2721 | 0.10389 | 0.0092939 | 0 | 0.0043197 | 0.18564 | 0.00030107 | -2.1896 | 1.7969 | 0.10389 | 0.0092939 | MNR | 0 | 0 | 0 | -2.1896 | 4.2245 | 0.10293 | 0.010115 | 0 | 0.004284 | 0.18445 | 0.00029512 | -2.1063
XU | X-piece | 184118 | 7319661841185 | Galvanized steel | 250 | 125 | 1.31 | 4.7029 | 0.11436 | 0.010231 | 0 | 0.0047553 | 0.20436 | 0.00033143 | -2.4104 | 1.9781 | 0.11436 | 0.010231 | MNR | 0 | 0 | 0 | -2.4104 | 4.6505 | 0.11331 | 0.011135 | 0 | 0.004716 | 0.20305 | 0.00032488 | -2.3187
XU | X-piece | 184119 | 7319661841192 | Galvanized steel | 250 | 160 | 1.55 | 5.5645 | 0.13532 | 0.012105 | 0 | 0.0056265 | 0.2418 | 0.00039215 | -2.852 | 2.3405 | 0.13532 | 0.012105 | MNR | 0 | 0 | 0 | -2.852 | 5.5025 | 0.13407 | 0.013175 | 0 | 0.00558 | 0.24025 | 0.0003844 | -2.7435
XU | X-piece | 184120 | 7319661841208 | Galvanized steel | 250 | 200 | 1.95 | 7.0005 | 0.17023 | 0.015229 | 0 | 0.0070785 | 0.3042 | 0.00049335 | -3.588 | 2.9445 | 0.17023 | 0.015229 | MNR | 0 | 0 | 0 | -3.588 | 6.9225 | 0.16867 | 0.016575 | 0 | 0.00702 | 0.30225 | 0.0004836 | -3.4515
XU | X-piece | 184122 | 7319661841222 | Galvanized steel | 315 | 100 | 1.44 | 5.1696 | 0.12571 | 0.011246 | 0 | 0.0052272 | 0.22464 | 0.00036432 | -2.6496 | 2.1744 | 0.12571 | 0.011246 | MNR | 0 | 0 | 0 | -2.6496 | 5.112 | 0.12456 | 0.01224 | 0 | 0.005184 | 0.2232 | 0.00035712 | -2.5488
XU | X-piece | 184123 | 7319661841239 | Galvanized steel | 315 | 125 | 1.59 | 5.7081 | 0.13881 | 0.012418 | 0 | 0.0057717 | 0.24804 | 0.00040227 | -2.9256 | 2.4009 | 0.13881 | 0.012418 | MNR | 0 | 0 | 0 | -2.9256 | 5.6445 | 0.13753 | 0.013515 | 0 | 0.005724 | 0.24645 | 0.00039432 | -2.8143
XU | X-piece | 184124 | 7319661841246 | Galvanized steel | 315 | 160 | 1.91 | 6.8569 | 0.16674 | 0.014917 | 0 | 0.0069333 | 0.29796 | 0.00048323 | -3.5144 | 2.8841 | 0.16674 | 0.014917 | MNR | 0 | 0 | 0 | -3.5144 | 6.7805 | 0.16521 | 0.016235 | 0 | 0.006876 | 0.29605 | 0.00047368 | -3.3807
XU | X-piece | 184125 | 7319661841253 | Galvanized steel | 315 | 200 | 2.35 | 8.4365 | 0.20516 | 0.018354 | 0 | 0.0085305 | 0.3666 | 0.00059455 | -4.324 | 3.5485 | 0.20516 | 0.018354 | MNR | 0 | 0 | 0 | -4.324 | 8.3425 | 0.20327 | 0.019975 | 0 | 0.00846 | 0.36425 | 0.0005828 | -4.1595
XU | X-piece | 184126 | 7319661841260 | Galvanized steel | 315 | 250 | 2.97 | 10.6623 | 0.25928 | 0.023196 | 0 | 0.010781 | 0.46332 | 0.00075141 | -5.4648 | 4.4847 | 0.25928 | 0.023196 | MNR | 0 | 0 | 0 | -5.4648 | 10.5435 | 0.2569 | 0.025245 | 0 | 0.010692 | 0.46035 | 0.00073656 | -5.2569
XU | X-piece | 279779 | 7319662797795 | Galvanized steel | 400 | 125 | 2.24 | 8.0416 | 0.19555 | 0.017494 | 0 | 0.0081312 | 0.34944 | 0.00056672 | -4.1216 | 3.3824 | 0.19555 | 0.017494 | MNR | 0 | 0 | 0 | -4.1216 | 7.952 | 0.19376 | 0.01904 | 0 | 0.008064 | 0.3472 | 0.00055552 | -3.9648
XU | X-piece | 279780 | 7319662797801 | Galvanized steel | 400 | 160 | 2.72 | 9.7648 | 0.23746 | 0.021243 | 0 | 0.0098736 | 0.42432 | 0.00068816 | -5.0048 | 4.1072 | 0.23746 | 0.021243 | MNR | 0 | 0 | 0 | -5.0048 | 9.656 | 0.23528 | 0.02312 | 0 | 0.009792 | 0.4216 | 0.00067456 | -4.8144
XU | X-piece | 184129 | 7319661841291 | Galvanized steel | 400 | 200 | 3.35 | 12.0265 | 0.29246 | 0.026164 | 0 | 0.01216 | 0.5226 | 0.00084755 | -6.164 | 5.0585 | 0.29246 | 0.026164 | MNR | 0 | 0 | 0 | -6.164 | 11.8925 | 0.28978 | 0.028475 | 0 | 0.01206 | 0.51925 | 0.0008308 | -5.9295
XU | X-piece | 184130 | 7319661841307 | Galvanized steel | 400 | 250 | 4.37 | 15.6883 | 0.3815 | 0.03413 | 0 | 0.015863 | 0.68172 | 0.0011056 | -8.0408 | 6.5987 | 0.3815 | 0.03413 | MNR | 0 | 0 | 0 | -8.0408 | 15.5135 | 0.378 | 0.037145 | 0 | 0.015732 | 0.67735 | 0.0010838 | -7.7349
XU | X-piece | 184131 | 7319661841314 | Galvanized steel | 400 | 315 | 4.99 | 17.9141 | 0.43563 | 0.038972 | 0 | 0.018114 | 0.77844 | 0.0012625 | -9.1816 | 7.5349 | 0.43563 | 0.038972 | MNR | 0 | 0 | 0 | -9.1816 | 17.7145 | 0.43163 | 0.042415 | 0 | 0.017964 | 0.77345 | 0.0012375 | -8.8323
XU | X-piece | 184135 | 7319661841352 | Galvanized steel | 500 | 250 | 4.99 | 17.9141 | 0.43563 | 0.038972 | 0 | 0.018114 | 0.77844 | 0.0012625 | -9.1816 | 7.5349 | 0.43563 | 0.038972 | MNR | 0 | 0 | 0 | -9.1816 | 17.7145 | 0.43163 | 0.042415 | 0 | 0.017964 | 0.77345 | 0.0012375 | -8.8323
XU | X-piece | 184132 | 7319661841321 | Galvanized steel | 500 | 125 | 2.65 | 9.5135 | 0.23134 | 0.020696 | 0 | 0.0096195 | 0.4134 | 0.00067045 | -4.876 | 4.0015 | 0.23134 | 0.020696 | MNR | 0 | 0 | 0 | -4.876 | 9.4075 | 0.22922 | 0.022525 | 0 | 0.00954 | 0.41075 | 0.0006572 | -4.6905
XU | X-piece | 184133 | 7319661841338 | Galvanized steel | 500 | 160 | 3.14 | 11.2726 | 0.27412 | 0.024523 | 0 | 0.011398 | 0.48984 | 0.00079442 | -5.7776 | 4.7414 | 0.27412 | 0.024523 | MNR | 0 | 0 | 0 | -5.7776 | 11.147 | 0.27161 | 0.02669 | 0 | 0.011304 | 0.4867 | 0.00077872 | -5.5578
XU | X-piece | 184134 | 7319661841345 | Galvanized steel | 500 | 200 | 4.05 | 14.5395 | 0.35357 | 0.03163 | 0 | 0.014701 | 0.6318 | 0.0010246 | -7.452 | 6.1155 | 0.35357 | 0.03163 | MNR | 0 | 0 | 0 | -7.452 | 14.3775 | 0.35032 | 0.034425 | 0 | 0.01458 | 0.62775 | 0.0010044 | -7.1685
XU | X-piece | 184136 | 7319661841369 | Galvanized steel | 500 | 315 | 5.8 | 20.822 | 0.50634 | 0.045298 | 0 | 0.021054 | 0.9048 | 0.0014674 | -10.672 | 8.758 | 0.50634 | 0.045298 | MNR | 0 | 0 | 0 | -10.672 | 20.59 | 0.5017 | 0.0493 | 0 | 0.02088 | 0.899 | 0.0014384 | -10.266
XU | X-piece | 184137 | 7319661841376 | Galvanized steel | 500 | 400 | 6.81 | 24.4479 | 0.59451 | 0.053186 | 0 | 0.02472 | 1.0624 | 0.0017229 | -12.5304 | 10.2831 | 0.59451 | 0.053186 | MNR | 0 | 0 | 0 | -12.5304 | 24.1755 | 0.58906 | 0.057885 | 0 | 0.024516 | 1.0555 | 0.0016889 | -12.0537
XU | X-piece | 184138 | 7319661841383 | Galvanized steel | 630 | 200 | 4.81 | 17.2679 | 0.41991 | 0.037566 | 0 | 0.01746 | 0.75036 | 0.0012169 | -8.8504 | 7.2631 | 0.41991 | 0.037566 | MNR | 0 | 0 | 0 | -8.8504 | 17.0755 | 0.41606 | 0.040885 | 0 | 0.017316 | 0.74555 | 0.0011929 | -8.5137
XU | X-piece | 184139 | 7319661841390 | Galvanized steel | 630 | 250 | 6.01 | 21.5759 | 0.52467 | 0.046938 | 0 | 0.021816 | 0.93756 | 0.0015205 | -11.0584 | 9.0751 | 0.52467 | 0.046938 | MNR | 0 | 0 | 0 | -11.0584 | 21.3355 | 0.51986 | 0.051085 | 0 | 0.021636 | 0.93155 | 0.0014905 | -10.6377
XU | X-piece | 184140 | 7319661841406 | Galvanized steel | 630 | 315 | 7.13 | 25.5967 | 0.62245 | 0.055685 | 0 | 0.025882 | 1.1123 | 0.0018039 | -13.1192 | 10.7663 | 0.62245 | 0.055685 | MNR | 0 | 0 | 0 | -13.1192 | 25.3115 | 0.61674 | 0.060605 | 0 | 0.025668 | 1.1052 | 0.0017682 | -12.6201
XU | X-piece | 184141 | 7319661841413 | Galvanized steel | 630 | 400 | 9.36 | 33.6024 | 0.81713 | 0.073102 | 0 | 0.033977 | 1.4602 | 0.0023681 | -17.2224 | 14.1336 | 0.81713 | 0.073102 | MNR | 0 | 0 | 0 | -17.2224 | 33.228 | 0.80964 | 0.07956 | 0 | 0.033696 | 1.4508 | 0.0023213 | -16.5672
XU | X-piece | 184142 | 7319661841420 | Galvanized steel | 630 | 500 | 10.7 | 38.413 | 0.93411 | 0.083567 | 0 | 0.038841 | 1.6692 | 0.0027071 | -19.688 | 16.157 | 0.93411 | 0.083567 | MNR | 0 | 0 | 0 | -19.688 | 37.985 | 0.92555 | 0.09095 | 0 | 0.03852 | 1.6585 | 0.0026536 | -18.939
XU | X-piece | 184146 | 7319661841468 | Galvanized steel | 800 | 500 | 13.3 | 47.747 | 1.1611 | 0.10387 | 0 | 0.048279 | 2.0748 | 0.0033649 | -24.472 | 20.083 | 1.1611 | 0.10387 | MNR | 0 | 0 | 0 | -24.472 | 47.215 | 1.1504 | 0.11305 | 0 | 0.04788 | 2.0615 | 0.0032984 | -23.541
XVU45 | X-piece 45 degree | 912515 | 7319660091871 | Galvanized steel | 125 | 80 | 1 | 3.59 | 0.0873 | 0.00781 | 0 | 0.00363 | 0.156 | 0.000253 | -1.84 | 1.51 | 0.0873 | 0.00781 | MNR | 0 | 0 | 0 | -1.84 | 3.55 | 0.0865 | 0.0085 | 0 | 0.0036 | 0.155 | 0.000248 | -1.77
XVU45 | X-piece 45 degree | 912520 | 7319660091925 | Galvanized steel | 160 | 80 | 1.2 | 4.308 | 0.10476 | 0.009372 | 0 | 0.004356 | 0.1872 | 0.0003036 | -2.208 | 1.812 | 0.10476 | 0.009372 | MNR | 0 | 0 | 0 | -2.208 | 4.26 | 0.1038 | 0.0102 | 0 | 0.00432 | 0.186 | 0.0002976 | -2.124
XVU45 | X-piece 45 degree | 111159 | 7319661111592 | Galvanized steel | 160 | 100 | 1.5 | 5.385 | 0.13095 | 0.011715 | 0 | 0.005445 | 0.234 | 0.0003795 | -2.76 | 2.265 | 0.13095 | 0.011715 | MNR | 0 | 0 | 0 | -2.76 | 5.325 | 0.12975 | 0.01275 | 0 | 0.0054 | 0.2325 | 0.000372 | -2.655
XVU45 | X-piece 45 degree | 111160 | 7319661111608 | Galvanized steel | 200 | 100 | 1.7 | 6.103 | 0.14841 | 0.013277 | 0 | 0.006171 | 0.2652 | 0.0004301 | -3.128 | 2.567 | 0.14841 | 0.013277 | MNR | 0 | 0 | 0 | -3.128 | 6.035 | 0.14705 | 0.01445 | 0 | 0.00612 | 0.2635 | 0.0004216 | -3.009
XVU45 | X-piece 45 degree | 111161 | 7319661111615 | Galvanized steel | 200 | 125 | 2 | 7.18 | 0.1746 | 0.01562 | 0 | 0.00726 | 0.312 | 0.000506 | -3.68 | 3.02 | 0.1746 | 0.01562 | MNR | 0 | 0 | 0 | -3.68 | 7.1 | 0.173 | 0.017 | 0 | 0.0072 | 0.31 | 0.000496 | -3.54
XVU45 | X-piece 45 degree | 912528 | 7319660092007 | Galvanized steel | 200 | 80 | 1.4 | 5.026 | 0.12222 | 0.010934 | 0 | 0.005082 | 0.2184 | 0.0003542 | -2.576 | 2.114 | 0.12222 | 0.010934 | MNR | 0 | 0 | 0 | -2.576 | 4.97 | 0.1211 | 0.0119 | 0 | 0.00504 | 0.217 | 0.0003472 | -2.478
XVU45 | X-piece 45 degree | 111163 | 7319661111639 | Galvanized steel | 224 | 125 | 2.1 | 7.539 | 0.18333 | 0.016401 | 0 | 0.007623 | 0.3276 | 0.0005313 | -3.864 | 3.171 | 0.18333 | 0.016401 | MNR | 0 | 0 | 0 | -3.864 | 7.455 | 0.18165 | 0.01785 | 0 | 0.00756 | 0.3255 | 0.0005208 | -3.717
XVU45 | X-piece 45 degree | 111164 | 7319661111646 | Galvanized steel | 224 | 160 | 2.7 | 9.693 | 0.23571 | 0.021087 | 0 | 0.009801 | 0.4212 | 0.0006831 | -4.968 | 4.077 | 0.23571 | 0.021087 | MNR | 0 | 0 | 0 | -4.968 | 9.585 | 0.23355 | 0.02295 | 0 | 0.00972 | 0.4185 | 0.0006696 | -4.779
XVU45 | X-piece 45 degree | 111162 | 7319661111622 | Galvanized steel | 224 | 100 | 1.9 | 6.821 | 0.16587 | 0.014839 | 0 | 0.006897 | 0.2964 | 0.0004807 | -3.496 | 2.869 | 0.16587 | 0.014839 | MNR | 0 | 0 | 0 | -3.496 | 6.745 | 0.16435 | 0.01615 | 0 | 0.00684 | 0.2945 | 0.0004712 | -3.363
XVU45 | X-piece 45 degree | 111165 | 7319661111653 | Galvanized steel | 224 | 200 | 3.5 | 12.565 | 0.30555 | 0.027335 | 0 | 0.012705 | 0.546 | 0.0008855 | -6.44 | 5.285 | 0.30555 | 0.027335 | MNR | 0 | 0 | 0 | -6.44 | 12.425 | 0.30275 | 0.02975 | 0 | 0.0126 | 0.5425 | 0.000868 | -6.195
XVU45 | X-piece 45 degree | 111167 | 7319661111677 | Galvanized steel | 250 | 125 | 2.5 | 8.975 | 0.21825 | 0.019525 | 0 | 0.009075 | 0.39 | 0.0006325 | -4.6 | 3.775 | 0.21825 | 0.019525 | MNR | 0 | 0 | 0 | -4.6 | 8.875 | 0.21625 | 0.02125 | 0 | 0.009 | 0.3875 | 0.00062 | -4.425
XVU45 | X-piece 45 degree | 111168 | 7319661111684 | Galvanized steel | 250 | 160 | 3.2 | 11.488 | 0.27936 | 0.024992 | 0 | 0.011616 | 0.4992 | 0.0008096 | -5.888 | 4.832 | 0.27936 | 0.024992 | MNR | 0 | 0 | 0 | -5.888 | 11.36 | 0.2768 | 0.0272 | 0 | 0.01152 | 0.496 | 0.0007936 | -5.664
XVU45 | X-piece 45 degree | 111166 | 7319661111660 | Galvanized steel | 250 | 100 | 2.3 | 8.257 | 0.20079 | 0.017963 | 0 | 0.008349 | 0.3588 | 0.0005819 | -4.232 | 3.473 | 0.20079 | 0.017963 | MNR | 0 | 0 | 0 | -4.232 | 8.165 | 0.19895 | 0.01955 | 0 | 0.00828 | 0.3565 | 0.0005704 | -4.071
XVU45 | X-piece 45 degree | 111169 | 7319661111691 | Galvanized steel | 315 | 160 | 4.4 | 15.796 | 0.38412 | 0.034364 | 0 | 0.015972 | 0.6864 | 0.0011132 | -8.096 | 6.644 | 0.38412 | 0.034364 | MNR | 0 | 0 | 0 | -8.096 | 15.62 | 0.3806 | 0.0374 | 0 | 0.01584 | 0.682 | 0.0010912 | -7.788
XVU45 | X-piece 45 degree | 912562 | 7319660092342 | Galvanized steel | 315 | 125 | 3.7616 | 13.5041 | 0.32839 | 0.029378 | 0 | 0.013655 | 0.58681 | 0.00095168 | -6.9213 | 5.68 | 0.32839 | 0.029378 | MNR | 0 | 0 | 0 | -6.9213 | 13.3537 | 0.32538 | 0.031974 | 0 | 0.013542 | 0.58305 | 0.00093288 | -6.658
XVU45 | X-piece 45 degree | 912561 | 7319660092335 | Galvanized steel | 315 | 100 | 3.7208 | 13.3577 | 0.32483 | 0.029059 | 0 | 0.013507 | 0.58044 | 0.00094136 | -6.8463 | 5.6184 | 0.32483 | 0.029059 | MNR | 0 | 0 | 0 | -6.8463 | 13.2088 | 0.32185 | 0.031627 | 0 | 0.013395 | 0.57672 | 0.00092276 | -6.5858
XVU45 | X-piece 45 degree | 111170 | 7319661111707 | Galvanized steel | 315 | 200 | 5.4 | 19.386 | 0.47142 | 0.042174 | 0 | 0.019602 | 0.8424 | 0.0013662 | -9.936 | 8.154 | 0.47142 | 0.042174 | MNR | 0 | 0 | 0 | -9.936 | 19.17 | 0.4671 | 0.0459 | 0 | 0.01944 | 0.837 | 0.0013392 | -9.558
XVU45 | X-piece 45 degree | 111172 | 7319661111721 | Galvanized steel | 355 | 200 | 5.9 | 21.181 | 0.51507 | 0.046079 | 0 | 0.021417 | 0.9204 | 0.0014927 | -10.856 | 8.909 | 0.51507 | 0.046079 | MNR | 0 | 0 | 0 | -10.856 | 20.945 | 0.51035 | 0.05015 | 0 | 0.02124 | 0.9145 | 0.0014632 | -10.443
XVU45 | X-piece 45 degree | 111175 | 7319661111752 | Galvanized steel | 355 | 355 | 10 | 35.9 | 0.873 | 0.0781 | 0 | 0.0363 | 1.56 | 0.00253 | -18.4 | 15.1 | 0.873 | 0.0781 | MNR | 0 | 0 | 0 | -18.4 | 35.5 | 0.865 | 0.085 | 0 | 0.036 | 1.55 | 0.00248 | -17.7
XVU45 | X-piece 45 degree | 912569 | 7319660092410 | Galvanized steel | 355 | 100 | 3.8491 | 13.8183 | 0.33603 | 0.030061 | 0 | 0.013972 | 0.60046 | 0.00097382 | -7.0823 | 5.8121 | 0.33603 | 0.030061 | MNR | 0 | 0 | 0 | -7.0823 | 13.6643 | 0.33295 | 0.032717 | 0 | 0.013857 | 0.59661 | 0.00095458 | -6.8129
XVU45 | X-piece 45 degree | 912570 | 7319660092427 | Galvanized steel | 355 | 125 | 3.9994 | 14.3578 | 0.34915 | 0.031235 | 0 | 0.014518 | 0.62391 | 0.0010118 | -7.3589 | 6.0391 | 0.34915 | 0.031235 | MNR | 0 | 0 | 0 | -7.3589 | 14.1979 | 0.34595 | 0.033995 | 0 | 0.014398 | 0.61991 | 0.00099185 | -7.0789
XVU45 | X-piece 45 degree | 111171 | 7319661111714 | Galvanized steel | 355 | 160 | 4.8 | 17.232 | 0.41904 | 0.037488 | 0 | 0.017424 | 0.7488 | 0.0012144 | -8.832 | 7.248 | 0.41904 | 0.037488 | MNR | 0 | 0 | 0 | -8.832 | 17.04 | 0.4152 | 0.0408 | 0 | 0.01728 | 0.744 | 0.0011904 | -8.496
XVU45 | X-piece 45 degree | 111173 | 7319661111738 | Galvanized steel | 355 | 250 | 7 | 25.13 | 0.6111 | 0.05467 | 0 | 0.02541 | 1.092 | 0.001771 | -12.88 | 10.57 | 0.6111 | 0.05467 | MNR | 0 | 0 | 0 | -12.88 | 24.85 | 0.6055 | 0.0595 | 0 | 0.0252 | 1.085 | 0.001736 | -12.39
XVU45 | X-piece 45 degree | 111174 | 7319661111745 | Galvanized steel | 355 | 315 | 8.8 | 31.592 | 0.76824 | 0.068728 | 0 | 0.031944 | 1.3728 | 0.0022264 | -16.192 | 13.288 | 0.76824 | 0.068728 | MNR | 0 | 0 | 0 | -16.192 | 31.24 | 0.7612 | 0.0748 | 0 | 0.03168 | 1.364 | 0.0021824 | -15.576
XVU45 | X-piece 45 degree | 912577 | 7319660092496 | Galvanized steel | 400 | 100 | 5.0302 | 18.0584 | 0.43914 | 0.039286 | 0 | 0.01826 | 0.78471 | 0.0012726 | -9.2556 | 7.5956 | 0.43914 | 0.039286 | MNR | 0 | 0 | 0 | -9.2556 | 17.8572 | 0.43511 | 0.042757 | 0 | 0.018109 | 0.77968 | 0.0012475 | -8.9035
XVU45 | X-piece 45 degree | 912578 | 7319660092502 | Galvanized steel | 400 | 125 | 5.1757 | 18.5808 | 0.45184 | 0.040422 | 0 | 0.018788 | 0.80741 | 0.0013095 | -9.5233 | 7.8153 | 0.45184 | 0.040422 | MNR | 0 | 0 | 0 | -9.5233 | 18.3737 | 0.4477 | 0.043993 | 0 | 0.018633 | 0.80223 | 0.0012836 | -9.161
XVU45 | X-piece 45 degree | 111176 | 7319661111769 | Galvanized steel | 400 | 160 | 5.6 | 20.104 | 0.48888 | 0.043736 | 0 | 0.020328 | 0.8736 | 0.0014168 | -10.304 | 8.456 | 0.48888 | 0.043736 | MNR | 0 | 0 | 0 | -10.304 | 19.88 | 0.4844 | 0.0476 | 0 | 0.02016 | 0.868 | 0.0013888 | -9.912
XVU45 | X-piece 45 degree | 111177 | 7319661111776 | Galvanized steel | 400 | 200 | 6.7 | 24.053 | 0.58491 | 0.052327 | 0 | 0.024321 | 1.0452 | 0.0016951 | -12.328 | 10.117 | 0.58491 | 0.052327 | MNR | 0 | 0 | 0 | -12.328 | 23.785 | 0.57955 | 0.05695 | 0 | 0.02412 | 1.0385 | 0.0016616 | -11.859
XVU45 | X-piece 45 degree | 111178 | 7319661111783 | Galvanized steel | 400 | 250 | 7.8 | 28.002 | 0.68094 | 0.060918 | 0 | 0.028314 | 1.2168 | 0.0019734 | -14.352 | 11.778 | 0.68094 | 0.060918 | MNR | 0 | 0 | 0 | -14.352 | 27.69 | 0.6747 | 0.0663 | 0 | 0.02808 | 1.209 | 0.0019344 | -13.806
XVU45 | X-piece 45 degree | 111179 | 7319661111790 | Galvanized steel | 400 | 355 | 11 | 39.49 | 0.9603 | 0.08591 | 0 | 0.03993 | 1.716 | 0.002783 | -20.24 | 16.61 | 0.9603 | 0.08591 | MNR | 0 | 0 | 0 | -20.24 | 39.05 | 0.9515 | 0.0935 | 0 | 0.0396 | 1.705 | 0.002728 | -19.47
XVU45 | X-piece 45 degree | 912593 | 7319660092656 | Galvanized steel | 450 | 280 | 9.5 | 34.105 | 0.82935 | 0.074195 | 0 | 0.034485 | 1.482 | 0.0024035 | -17.48 | 14.345 | 0.82935 | 0.074195 | MNR | 0 | 0 | 0 | -17.48 | 33.725 | 0.82175 | 0.08075 | 0 | 0.0342 | 1.4725 | 0.002356 | -16.815
XVU45 | X-piece 45 degree | 912584 | 7319660092564 | Galvanized steel | 450 | 80 | 5.2613 | 18.8881 | 0.45931 | 0.041091 | 0 | 0.019099 | 0.82076 | 0.0013311 | -9.6808 | 7.9446 | 0.45931 | 0.041091 | MNR | 0 | 0 | 0 | -9.6808 | 18.6776 | 0.4551 | 0.044721 | 0 | 0.018941 | 0.8155 | 0.0013048 | -9.3125
XVU45 | X-piece 45 degree | 912587 | 7319660092595 | Galvanized steel | 450 | 150 | 5.9445 | 21.3408 | 0.51895 | 0.046427 | 0 | 0.021579 | 0.92734 | 0.001504 | -10.9379 | 8.9762 | 0.51895 | 0.046427 | MNR | 0 | 0 | 0 | -10.9379 | 21.103 | 0.5142 | 0.050528 | 0 | 0.0214 | 0.9214 | 0.0014742 | -10.5218
XVU45 | X-piece 45 degree | 912586 | 7319660092588 | Galvanized steel | 450 | 125 | 5.9549 | 21.3781 | 0.51986 | 0.046508 | 0 | 0.021616 | 0.92896 | 0.0015066 | -10.957 | 8.9919 | 0.51986 | 0.046508 | MNR | 0 | 0 | 0 | -10.957 | 21.1399 | 0.5151 | 0.050617 | 0 | 0.021438 | 0.92301 | 0.0014768 | -10.5402
XVU45 | X-piece 45 degree | 912588 | 7319660092601 | Galvanized steel | 450 | 160 | 6.1333 | 22.0185 | 0.53544 | 0.047901 | 0 | 0.022264 | 0.95679 | 0.0015517 | -11.2853 | 9.2613 | 0.53544 | 0.047901 | MNR | 0 | 0 | 0 | -11.2853 | 21.7732 | 0.53053 | 0.052133 | 0 | 0.02208 | 0.95066 | 0.0015211 | -10.8559
XVU45 | X-piece 45 degree | 912589 | 7319660092618 | Galvanized steel | 450 | 180 | 6.7 | 24.053 | 0.58491 | 0.052327 | 0 | 0.024321 | 1.0452 | 0.0016951 | -12.328 | 10.117 | 0.58491 | 0.052327 | MNR | 0 | 0 | 0 | -12.328 | 23.785 | 0.57955 | 0.05695 | 0 | 0.02412 | 1.0385 | 0.0016616 | -11.859
XVU45 | X-piece 45 degree | 912590 | 7319660092625 | Galvanized steel | 450 | 200 | 7.4 | 26.566 | 0.64602 | 0.057794 | 0 | 0.026862 | 1.1544 | 0.0018722 | -13.616 | 11.174 | 0.64602 | 0.057794 | MNR | 0 | 0 | 0 | -13.616 | 26.27 | 0.6401 | 0.0629 | 0 | 0.02664 | 1.147 | 0.0018352 | -13.098
XVU45 | X-piece 45 degree | 912591 | 7319660092632 | Galvanized steel | 450 | 224 | 7.8 | 28.002 | 0.68094 | 0.060918 | 0 | 0.028314 | 1.2168 | 0.0019734 | -14.352 | 11.778 | 0.68094 | 0.060918 | MNR | 0 | 0 | 0 | -14.352 | 27.69 | 0.6747 | 0.0663 | 0 | 0.02808 | 1.209 | 0.0019344 | -13.806
XVU45 | X-piece 45 degree | 912592 | 7319660092649 | Galvanized steel | 450 | 250 | 8.6 | 30.874 | 0.75078 | 0.067166 | 0 | 0.031218 | 1.3416 | 0.0021758 | -15.824 | 12.986 | 0.75078 | 0.067166 | MNR | 0 | 0 | 0 | -15.824 | 30.53 | 0.7439 | 0.0731 | 0 | 0.03096 | 1.333 | 0.0021328 | -15.222
XVU45 | X-piece 45 degree | 912594 | 7319660092663 | Galvanized steel | 450 | 300 | 10.1 | 36.259 | 0.88173 | 0.078881 | 0 | 0.036663 | 1.5756 | 0.0025553 | -18.584 | 15.251 | 0.88173 | 0.078881 | MNR | 0 | 0 | 0 | -18.584 | 35.855 | 0.87365 | 0.08585 | 0 | 0.03636 | 1.5655 | 0.0025048 | -17.877
XVU45 | X-piece 45 degree | 912595 | 7319660092670 | Galvanized steel | 450 | 315 | 10.6 | 38.054 | 0.92538 | 0.082786 | 0 | 0.038478 | 1.6536 | 0.0026818 | -19.504 | 16.006 | 0.92538 | 0.082786 | MNR | 0 | 0 | 0 | -19.504 | 37.63 | 0.9169 | 0.0901 | 0 | 0.03816 | 1.643 | 0.0026288 | -18.762
XVU45 | X-piece 45 degree | 912596 | 7319660092687 | Galvanized steel | 450 | 355 | 11.8 | 42.362 | 1.0301 | 0.092158 | 0 | 0.042834 | 1.8408 | 0.0029854 | -21.712 | 17.818 | 1.0301 | 0.092158 | MNR | 0 | 0 | 0 | -21.712 | 41.89 | 1.0207 | 0.1003 | 0 | 0.04248 | 1.829 | 0.0029264 | -20.886
XVU45 | X-piece 45 degree | 912597 | 7319660092694 | Galvanized steel | 450 | 400 | 13.6 | 48.824 | 1.1873 | 0.10622 | 0 | 0.049368 | 2.1216 | 0.0034408 | -25.024 | 20.536 | 1.1873 | 0.10622 | MNR | 0 | 0 | 0 | -25.024 | 48.28 | 1.1764 | 0.1156 | 0 | 0.04896 | 2.108 | 0.0033728 | -24.072
XVU45 | X-piece 45 degree | 912598 | 7319660092700 | Galvanized steel | 450 | 450 | 15.5 | 55.645 | 1.3532 | 0.12105 | 0 | 0.056265 | 2.418 | 0.0039215 | -28.52 | 23.405 | 1.3532 | 0.12105 | MNR | 0 | 0 | 0 | -28.52 | 55.025 | 1.3407 | 0.13175 | 0 | 0.0558 | 2.4025 | 0.003844 | -27.435
XVU45 | X-piece 45 degree | 111181 | 7319661111813 | Galvanized steel | 500 | 250 | 9.3 | 33.387 | 0.81189 | 0.072633 | 0 | 0.033759 | 1.4508 | 0.0023529 | -17.112 | 14.043 | 0.81189 | 0.072633 | MNR | 0 | 0 | 0 | -17.112 | 33.015 | 0.80445 | 0.07905 | 0 | 0.03348 | 1.4415 | 0.0023064 | -16.461
XVU45 | X-piece 45 degree | 111182 | 7319661111820 | Galvanized steel | 500 | 315 | 11.4 | 40.926 | 0.99522 | 0.089034 | 0 | 0.041382 | 1.7784 | 0.0028842 | -20.976 | 17.214 | 0.99522 | 0.089034 | MNR | 0 | 0 | 0 | -20.976 | 40.47 | 0.9861 | 0.0969 | 0 | 0.04104 | 1.767 | 0.0028272 | -20.178
XVU45 | X-piece 45 degree | 912599 | 7319660092717 | Galvanized steel | 500 | 80 | 6.4448 | 23.1368 | 0.56263 | 0.050334 | 0 | 0.023395 | 1.0054 | 0.0016305 | -11.8584 | 9.7316 | 0.56263 | 0.050334 | MNR | 0 | 0 | 0 | -11.8584 | 22.879 | 0.55748 | 0.054781 | 0 | 0.023201 | 0.99894 | 0.0015983 | -11.4073
XVU45 | X-piece 45 degree | 912602 | 7319660092748 | Galvanized steel | 500 | 150 | 6.4556 | 23.1756 | 0.56357 | 0.050418 | 0 | 0.023434 | 1.0071 | 0.0016333 | -11.8783 | 9.748 | 0.56357 | 0.050418 | MNR | 0 | 0 | 0 | -11.8783 | 22.9174 | 0.55841 | 0.054873 | 0 | 0.02324 | 1.0006 | 0.001601 | -11.4264
XVU45 | X-piece 45 degree | 912600 | 7319660092724 | Galvanized steel | 500 | 100 | 6.5014 | 23.34 | 0.56757 | 0.050776 | 0 | 0.0236 | 1.0142 | 0.0016449 | -11.9626 | 9.8171 | 0.56757 | 0.050776 | MNR | 0 | 0 | 0 | -11.9626 | 23.08 | 0.56237 | 0.055262 | 0 | 0.023405 | 1.0077 | 0.0016123 | -11.5075
XVU45 | X-piece 45 degree | 912601 | 7319660092731 | Galvanized steel | 500 | 125 | 6.5536 | 23.5274 | 0.57213 | 0.051184 | 0 | 0.02379 | 1.0224 | 0.0016581 | -12.0586 | 9.8959 | 0.57213 | 0.051184 | MNR | 0 | 0 | 0 | -12.0586 | 23.2653 | 0.56689 | 0.055706 | 0 | 0.023593 | 1.0158 | 0.0016253 | -11.5999
XVU45 | X-piece 45 degree | 912603 | 7319660092755 | Galvanized steel | 500 | 160 | 7.7231 | 27.7259 | 0.67423 | 0.060317 | 0 | 0.028035 | 1.2048 | 0.0019539 | -14.2105 | 11.6619 | 0.67423 | 0.060317 | MNR | 0 | 0 | 0 | -14.2105 | 27.417 | 0.66805 | 0.065646 | 0 | 0.027803 | 1.1971 | 0.0019153 | -13.6699
XVU45 | X-piece 45 degree | 111180 | 7319661111806 | Galvanized steel | 500 | 200 | 8 | 28.72 | 0.6984 | 0.06248 | 0 | 0.02904 | 1.248 | 0.002024 | -14.72 | 12.08 | 0.6984 | 0.06248 | MNR | 0 | 0 | 0 | -14.72 | 28.4 | 0.692 | 0.068 | 0 | 0.0288 | 1.24 | 0.001984 | -14.16
XVU45 | X-piece 45 degree | 111183 | 7319661111837 | Galvanized steel | 500 | 355 | 12.7 | 45.593 | 1.1087 | 0.099187 | 0 | 0.046101 | 1.9812 | 0.0032131 | -23.368 | 19.177 | 1.1087 | 0.099187 | MNR | 0 | 0 | 0 | -23.368 | 45.085 | 1.0985 | 0.10795 | 0 | 0.04572 | 1.9685 | 0.0031496 | -22.479
XVU45 | X-piece 45 degree | 912608 | 7319660092809 | Galvanized steel | 500 | 450 | 16.5 | 59.235 | 1.4405 | 0.12887 | 0 | 0.059895 | 2.574 | 0.0041745 | -30.36 | 24.915 | 1.4405 | 0.12887 | MNR | 0 | 0 | 0 | -30.36 | 58.575 | 1.4272 | 0.14025 | 0 | 0.0594 | 2.5575 | 0.004092 | -29.205
XVU45 | X-piece 45 degree | 111184 | 7319661111844 | Galvanized steel | 560 | 250 | 10.7 | 38.413 | 0.93411 | 0.083567 | 0 | 0.038841 | 1.6692 | 0.0027071 | -19.688 | 16.157 | 0.93411 | 0.083567 | MNR | 0 | 0 | 0 | -19.688 | 37.985 | 0.92555 | 0.09095 | 0 | 0.03852 | 1.6585 | 0.0026536 | -18.939
XVU45 | X-piece 45 degree | 912616 | 7319660092885 | Galvanized steel | 560 | 224 | 9.8 | 35.182 | 0.85554 | 0.076538 | 0 | 0.035574 | 1.5288 | 0.0024794 | -18.032 | 14.798 | 0.85554 | 0.076538 | MNR | 0 | 0 | 0 | -18.032 | 34.79 | 0.8477 | 0.0833 | 0 | 0.03528 | 1.519 | 0.0024304 | -17.346
XVU45 | X-piece 45 degree | 912609 | 7319660092816 | Galvanized steel | 560 | 80 | 8.7417 | 31.3827 | 0.76315 | 0.068273 | 0 | 0.031732 | 1.3637 | 0.0022117 | -16.0847 | 13.2 | 0.76315 | 0.068273 | MNR | 0 | 0 | 0 | -16.0847 | 31.033 | 0.75616 | 0.074304 | 0 | 0.03147 | 1.355 | 0.0021679 | -15.4728
XVU45 | X-piece 45 degree | 912610 | 7319660092823 | Galvanized steel | 560 | 100 | 9.5673 | 34.3466 | 0.83523 | 0.074721 | 0 | 0.034729 | 1.4925 | 0.0024205 | -17.6038 | 14.4466 | 0.83523 | 0.074721 | MNR | 0 | 0 | 0 | -17.6038 | 33.9639 | 0.82757 | 0.081322 | 0 | 0.034442 | 1.4829 | 0.0023727 | -16.9341
XVU45 | X-piece 45 degree | 912611 | 7319660092830 | Galvanized steel | 560 | 125 | 9.7178 | 34.8869 | 0.84836 | 0.075896 | 0 | 0.035276 | 1.516 | 0.0024586 | -17.8808 | 14.6739 | 0.84836 | 0.075896 | MNR | 0 | 0 | 0 | -17.8808 | 34.4982 | 0.84059 | 0.082601 | 0 | 0.034984 | 1.5063 | 0.00241 | -17.2005
XVU45 | X-piece 45 degree | 912613 | 7319660092854 | Galvanized steel | 560 | 160 | 10.1248 | 36.348 | 0.8839 | 0.079075 | 0 | 0.036753 | 1.5795 | 0.0025616 | -18.6296 | 15.2884 | 0.8839 | 0.079075 | MNR | 0 | 0 | 0 | -18.6296 | 35.943 | 0.8758 | 0.086061 | 0 | 0.036449 | 1.5693 | 0.002511 | -17.9209
XVU45 | X-piece 45 degree | 912612 | 7319660092847 | Galvanized steel | 560 | 150 | 10.5854 | 38.0016 | 0.92411 | 0.082672 | 0 | 0.038425 | 1.6513 | 0.0026781 | -19.4771 | 15.984 | 0.92411 | 0.082672 | MNR | 0 | 0 | 0 | -19.4771 | 37.5782 | 0.91564 | 0.089976 | 0 | 0.038107 | 1.6407 | 0.0026252 | -18.7362
XVU45 | X-piece 45 degree | 912614 | 7319660092861 | Galvanized steel | 560 | 180 | 10.9863 | 39.4408 | 0.9591 | 0.085803 | 0 | 0.03988 | 1.7139 | 0.0027795 | -20.2148 | 16.5893 | 0.9591 | 0.085803 | MNR | 0 | 0 | 0 | -20.2148 | 39.0014 | 0.95031 | 0.093384 | 0 | 0.039551 | 1.7029 | 0.0027246 | -19.4458
XVU45 | X-piece 45 degree | 912615 | 7319660092878 | Galvanized steel | 560 | 200 | 11.0582 | 39.6989 | 0.96538 | 0.086365 | 0 | 0.040141 | 1.7251 | 0.0027977 | -20.3471 | 16.6979 | 0.96538 | 0.086365 | MNR | 0 | 0 | 0 | -20.3471 | 39.2566 | 0.95653 | 0.093995 | 0 | 0.03981 | 1.714 | 0.0027424 | -19.573
XVU45 | X-piece 45 degree | 912617 | 7319660092892 | Galvanized steel | 560 | 280 | 11.6 | 41.644 | 1.0127 | 0.090596 | 0 | 0.042108 | 1.8096 | 0.0029348 | -21.344 | 17.516 | 1.0127 | 0.090596 | MNR | 0 | 0 | 0 | -21.344 | 41.18 | 1.0034 | 0.0986 | 0 | 0.04176 | 1.798 | 0.0028768 | -20.532
XVU45 | X-piece 45 degree | 912618 | 7319660092908 | Galvanized steel | 560 | 300 | 12.3 | 44.157 | 1.0738 | 0.096063 | 0 | 0.044649 | 1.9188 | 0.0031119 | -22.632 | 18.573 | 1.0738 | 0.096063 | MNR | 0 | 0 | 0 | -22.632 | 43.665 | 1.0639 | 0.10455 | 0 | 0.04428 | 1.9065 | 0.0030504 | -21.771
XVU45 | X-piece 45 degree | 111185 | 7319661111851 | Galvanized steel | 560 | 315 | 12.6 | 45.234 | 1.1 | 0.098406 | 0 | 0.045738 | 1.9656 | 0.0031878 | -23.184 | 19.026 | 1.1 | 0.098406 | MNR | 0 | 0 | 0 | -23.184 | 44.73 | 1.0899 | 0.1071 | 0 | 0.04536 | 1.953 | 0.0031248 | -22.302
XVU45 | X-piece 45 degree | 111186 | 7319661111868 | Galvanized steel | 560 | 355 | 14.2 | 50.978 | 1.2397 | 0.1109 | 0 | 0.051546 | 2.2152 | 0.0035926 | -26.128 | 21.442 | 1.2397 | 0.1109 | MNR | 0 | 0 | 0 | -26.128 | 50.41 | 1.2283 | 0.1207 | 0 | 0.05112 | 2.201 | 0.0035216 | -25.134
XVU45 | X-piece 45 degree | 111187 | 7319661111875 | Galvanized steel | 560 | 400 | 16 | 57.44 | 1.3968 | 0.12496 | 0 | 0.05808 | 2.496 | 0.004048 | -29.44 | 24.16 | 1.3968 | 0.12496 | MNR | 0 | 0 | 0 | -29.44 | 56.8 | 1.384 | 0.136 | 0 | 0.0576 | 2.48 | 0.003968 | -28.32
XVU45 | X-piece 45 degree | 912619 | 7319660092915 | Galvanized steel | 560 | 450 | 18.1 | 64.979 | 1.5801 | 0.14136 | 0 | 0.065703 | 2.8236 | 0.0045793 | -33.304 | 27.331 | 1.5801 | 0.14136 | MNR | 0 | 0 | 0 | -33.304 | 64.255 | 1.5656 | 0.15385 | 0 | 0.06516 | 2.8055 | 0.0044888 | -32.037
XVU45 | X-piece 45 degree | 111188 | 7319661111882 | Galvanized steel | 560 | 500 | 20.3 | 72.877 | 1.7722 | 0.15854 | 0 | 0.073689 | 3.1668 | 0.0051359 | -37.352 | 30.653 | 1.7722 | 0.15854 | MNR | 0 | 0 | 0 | -37.352 | 72.065 | 1.7559 | 0.17255 | 0 | 0.07308 | 3.1465 | 0.0050344 | -35.931
XVU45 | X-piece 45 degree | 111189 | 7319661111899 | Galvanized steel | 560 | 560 | 23.4 | 84.006 | 2.0428 | 0.18275 | 0 | 0.084942 | 3.6504 | 0.0059202 | -43.056 | 35.334 | 2.0428 | 0.18275 | MNR | 0 | 0 | 0 | -43.056 | 83.07 | 2.0241 | 0.1989 | 0 | 0.08424 | 3.627 | 0.0058032 | -41.418
XVU45 | X-piece 45 degree | 912620 | 7319660092922 | Galvanized steel | 600 | 80 | 3.0164 | 10.8289 | 0.26333 | 0.023558 | 0 | 0.01095 | 0.47056 | 0.00076315 | -5.5502 | 4.5548 | 0.26333 | 0.023558 | MNR | 0 | 0 | 0 | -5.5502 | 10.7082 | 0.26092 | 0.025639 | 0 | 0.010859 | 0.46754 | 0.00074807 | -5.339
XVU45 | X-piece 45 degree | 912621 | 7319660092939 | Galvanized steel | 600 | 100 | 3.0541 | 10.9642 | 0.26662 | 0.023853 | 0 | 0.011086 | 0.47644 | 0.00077269 | -5.6195 | 4.6117 | 0.26662 | 0.023853 | MNR | 0 | 0 | 0 | -5.6195 | 10.8421 | 0.26418 | 0.02596 | 0 | 0.010995 | 0.47339 | 0.00075742 | -5.4058
XVU45 | X-piece 45 degree | 912622 | 7319660092946 | Galvanized steel | 600 | 125 | 3.0949 | 11.1107 | 0.27018 | 0.024171 | 0 | 0.011234 | 0.4828 | 0.00078301 | -5.6946 | 4.6733 | 0.27018 | 0.024171 | MNR | 0 | 0 | 0 | -5.6946 | 10.9869 | 0.26771 | 0.026307 | 0 | 0.011142 | 0.47971 | 0.00076754 | -5.478
XVU45 | X-piece 45 degree | 912623 | 7319660092953 | Galvanized steel | 600 | 150 | 3.1385 | 11.2672 | 0.27399 | 0.024512 | 0 | 0.011393 | 0.48961 | 0.00079404 | -5.7748 | 4.7391 | 0.27399 | 0.024512 | MNR | 0 | 0 | 0 | -5.7748 | 11.1417 | 0.27148 | 0.026677 | 0 | 0.011299 | 0.48647 | 0.00077835 | -5.5551
XVU45 | X-piece 45 degree | 912624 | 7319660092960 | Galvanized steel | 600 | 160 | 3.1529 | 11.3189 | 0.27525 | 0.024624 | 0 | 0.011445 | 0.49185 | 0.00079768 | -5.8013 | 4.7609 | 0.27525 | 0.024624 | MNR | 0 | 0 | 0 | -5.8013 | 11.1928 | 0.27273 | 0.0268 | 0 | 0.01135 | 0.4887 | 0.00078192 | -5.5806
XVU45 | X-piece 45 degree | 912625 | 7319660092977 | Galvanized steel | 600 | 180 | 3.1872 | 11.442 | 0.27824 | 0.024892 | 0 | 0.01157 | 0.4972 | 0.00080636 | -5.8644 | 4.8127 | 0.27824 | 0.024892 | MNR | 0 | 0 | 0 | -5.8644 | 11.3146 | 0.27569 | 0.027091 | 0 | 0.011474 | 0.49402 | 0.00079043 | -5.6413
XVU45 | X-piece 45 degree | 912626 | 7319660092984 | Galvanized steel | 600 | 200 | 3.2592 | 11.7005 | 0.28453 | 0.025454 | 0 | 0.011831 | 0.50844 | 0.00082458 | -5.9969 | 4.9214 | 0.28453 | 0.025454 | MNR | 0 | 0 | 0 | -5.9969 | 11.5702 | 0.28192 | 0.027703 | 0 | 0.011733 | 0.50518 | 0.00080828 | -5.7688
XVU45 | X-piece 45 degree | 912627 | 7319660092991 | Galvanized steel | 600 | 224 | 3.3232 | 11.9303 | 0.29012 | 0.025954 | 0 | 0.012063 | 0.51842 | 0.00084077 | -6.1147 | 5.018 | 0.29012 | 0.025954 | MNR | 0 | 0 | 0 | -6.1147 | 11.7974 | 0.28746 | 0.028247 | 0 | 0.011964 | 0.5151 | 0.00082415 | -5.8821
XVU45 | X-piece 45 degree | 912628 | 7319660093004 | Galvanized steel | 600 | 250 | 12.2 | 43.798 | 1.0651 | 0.095282 | 0 | 0.044286 | 1.9032 | 0.0030866 | -22.448 | 18.422 | 1.0651 | 0.095282 | MNR | 0 | 0 | 0 | -22.448 | 43.31 | 1.0553 | 0.1037 | 0 | 0.04392 | 1.891 | 0.0030256 | -21.594
XVU45 | X-piece 45 degree | 912629 | 7319660093011 | Galvanized steel | 600 | 280 | 13.3 | 47.747 | 1.1611 | 0.10387 | 0 | 0.048279 | 2.0748 | 0.0033649 | -24.472 | 20.083 | 1.1611 | 0.10387 | MNR | 0 | 0 | 0 | -24.472 | 47.215 | 1.1504 | 0.11305 | 0 | 0.04788 | 2.0615 | 0.0032984 | -23.541
XVU45 | X-piece 45 degree | 912630 | 7319660093028 | Galvanized steel | 600 | 300 | 14 | 50.26 | 1.2222 | 0.10934 | 0 | 0.05082 | 2.184 | 0.003542 | -25.76 | 21.14 | 1.2222 | 0.10934 | MNR | 0 | 0 | 0 | -25.76 | 49.7 | 1.211 | 0.119 | 0 | 0.0504 | 2.17 | 0.003472 | -24.78
XVU45 | X-piece 45 degree | 912631 | 7319660093035 | Galvanized steel | 600 | 315 | 14.6 | 52.414 | 1.2746 | 0.11403 | 0 | 0.052998 | 2.2776 | 0.0036938 | -26.864 | 22.046 | 1.2746 | 0.11403 | MNR | 0 | 0 | 0 | -26.864 | 51.83 | 1.2629 | 0.1241 | 0 | 0.05256 | 2.263 | 0.0036208 | -25.842
XVU45 | X-piece 45 degree | 912632 | 7319660093042 | Galvanized steel | 600 | 355 | 16.3 | 58.517 | 1.423 | 0.1273 | 0 | 0.059169 | 2.5428 | 0.0041239 | -29.992 | 24.613 | 1.423 | 0.1273 | MNR | 0 | 0 | 0 | -29.992 | 57.865 | 1.41 | 0.13855 | 0 | 0.05868 | 2.5265 | 0.0040424 | -28.851
XVU45 | X-piece 45 degree | 912633 | 7319660093059 | Galvanized steel | 600 | 400 | 18.2 | 65.338 | 1.5889 | 0.14214 | 0 | 0.066066 | 2.8392 | 0.0046046 | -33.488 | 27.482 | 1.5889 | 0.14214 | MNR | 0 | 0 | 0 | -33.488 | 64.61 | 1.5743 | 0.1547 | 0 | 0.06552 | 2.821 | 0.0045136 | -32.214
XVU45 | X-piece 45 degree | 912634 | 7319660093066 | Galvanized steel | 600 | 450 | 20.4 | 73.236 | 1.7809 | 0.15932 | 0 | 0.074052 | 3.1824 | 0.0051612 | -37.536 | 30.804 | 1.7809 | 0.15932 | MNR | 0 | 0 | 0 | -37.536 | 72.42 | 1.7646 | 0.1734 | 0 | 0.07344 | 3.162 | 0.0050592 | -36.108
XVU45 | X-piece 45 degree | 912635 | 7319660093073 | Galvanized steel | 600 | 500 | 23 | 82.57 | 2.0079 | 0.17963 | 0 | 0.08349 | 3.588 | 0.005819 | -42.32 | 34.73 | 2.0079 | 0.17963 | MNR | 0 | 0 | 0 | -42.32 | 81.65 | 1.9895 | 0.1955 | 0 | 0.0828 | 3.565 | 0.005704 | -40.71
XVU45 | X-piece 45 degree | 912636 | 7319660093080 | Galvanized steel | 600 | 560 | 26.4 | 94.776 | 2.3047 | 0.20618 | 0 | 0.095832 | 4.1184 | 0.0066792 | -48.576 | 39.864 | 2.3047 | 0.20618 | MNR | 0 | 0 | 0 | -48.576 | 93.72 | 2.2836 | 0.2244 | 0 | 0.09504 | 4.092 | 0.0065472 | -46.728
XVU45 | X-piece 45 degree | 912637 | 7319660093097 | Galvanized steel | 600 | 600 | 29.3 | 105.187 | 2.5579 | 0.22883 | 0 | 0.10636 | 4.5708 | 0.0074129 | -53.912 | 44.243 | 2.5579 | 0.22883 | MNR | 0 | 0 | 0 | -53.912 | 104.015 | 2.5345 | 0.24905 | 0 | 0.10548 | 4.5415 | 0.0072664 | -51.861
XVU45 | X-piece 45 degree | 912646 | 7319660093189 | Galvanized steel | 630 | 250 | 12.9434 | 46.4668 | 1.13 | 0.10109 | 0 | 0.046985 | 2.0192 | 0.0032747 | -23.8159 | 19.5445 | 1.13 | 0.10109 | MNR | 0 | 0 | 0 | -23.8159 | 45.9491 | 1.1196 | 0.11002 | 0 | 0.046596 | 2.0062 | 0.00321 | -22.9098
XVU45 | X-piece 45 degree | 912638 | 7319660093103 | Galvanized steel | 630 | 80 | 10.6429 | 38.208 | 0.92913 | 0.083121 | 0 | 0.038634 | 1.6603 | 0.0026927 | -19.5829 | 16.0708 | 0.92913 | 0.083121 | MNR | 0 | 0 | 0 | -19.5829 | 37.7823 | 0.92061 | 0.090465 | 0 | 0.038314 | 1.6496 | 0.0026394 | -18.8379
XVU45 | X-piece 45 degree | 912639 | 7319660093110 | Galvanized steel | 630 | 100 | 10.8141 | 38.8226 | 0.94407 | 0.084458 | 0 | 0.039255 | 1.687 | 0.002736 | -19.8979 | 16.3293 | 0.94407 | 0.084458 | MNR | 0 | 0 | 0 | -19.8979 | 38.3901 | 0.93542 | 0.09192 | 0 | 0.038931 | 1.6762 | 0.0026819 | -19.141
XVU45 | X-piece 45 degree | 912640 | 7319660093127 | Galvanized steel | 630 | 125 | 11.0654 | 39.7248 | 0.96601 | 0.086421 | 0 | 0.040167 | 1.7262 | 0.0027995 | -20.3603 | 16.7088 | 0.96601 | 0.086421 | MNR | 0 | 0 | 0 | -20.3603 | 39.2822 | 0.95716 | 0.094056 | 0 | 0.039835 | 1.7151 | 0.0027442 | -19.5858
XVU45 | X-piece 45 degree | 912641 | 7319660093134 | Galvanized steel | 630 | 150 | 11.331 | 40.6783 | 0.9892 | 0.088495 | 0 | 0.041132 | 1.7676 | 0.0028667 | -20.849 | 17.1098 | 0.9892 | 0.088495 | MNR | 0 | 0 | 0 | -20.849 | 40.225 | 0.98013 | 0.096313 | 0 | 0.040792 | 1.7563 | 0.0028101 | -20.0559
XVU45 | X-piece 45 degree | 912642 | 7319660093141 | Galvanized steel | 630 | 160 | 11.5682 | 41.5298 | 1.0099 | 0.090348 | 0 | 0.041993 | 1.8046 | 0.0029268 | -21.2855 | 17.468 | 1.0099 | 0.090348 | MNR | 0 | 0 | 0 | -21.2855 | 41.0671 | 1.0006 | 0.09833 | 0 | 0.041646 | 1.7931 | 0.0028689 | -20.4757
XVU45 | X-piece 45 degree | 912643 | 7319660093158 | Galvanized steel | 630 | 180 | 11.8113 | 42.4026 | 1.0311 | 0.092246 | 0 | 0.042875 | 1.8426 | 0.0029883 | -21.7328 | 17.8351 | 1.0311 | 0.092246 | MNR | 0 | 0 | 0 | -21.7328 | 41.9301 | 1.0217 | 0.1004 | 0 | 0.042521 | 1.8308 | 0.0029292 | -20.906
XVU45 | X-piece 45 degree | 912644 | 7319660093165 | Galvanized steel | 630 | 200 | 12.1183 | 43.5047 | 1.0579 | 0.094644 | 0 | 0.043989 | 1.8905 | 0.0030659 | -22.2977 | 18.2986 | 1.0579 | 0.094644 | MNR | 0 | 0 | 0 | -22.2977 | 43.02 | 1.0482 | 0.10301 | 0 | 0.043626 | 1.8783 | 0.0030053 | -21.4494
XVU45 | X-piece 45 degree | 912645 | 7319660093172 | Galvanized steel | 630 | 224 | 12.4698 | 44.7666 | 1.0886 | 0.097389 | 0 | 0.045265 | 1.9453 | 0.0031549 | -22.9444 | 18.8294 | 1.0886 | 0.097389 | MNR | 0 | 0 | 0 | -22.9444 | 44.2678 | 1.0786 | 0.10599 | 0 | 0.044891 | 1.9328 | 0.0030925 | -22.0715
XVU45 | X-piece 45 degree | 912647 | 7319660093196 | Galvanized steel | 630 | 280 | 14.8 | 53.132 | 1.292 | 0.11559 | 0 | 0.053724 | 2.3088 | 0.0037444 | -27.232 | 22.348 | 1.292 | 0.11559 | MNR | 0 | 0 | 0 | -27.232 | 52.54 | 1.2802 | 0.1258 | 0 | 0.05328 | 2.294 | 0.0036704 | -26.196
XVU45 | X-piece 45 degree | 912648 | 7319660093202 | Galvanized steel | 630 | 300 | 15.6 | 56.004 | 1.3619 | 0.12184 | 0 | 0.056628 | 2.4336 | 0.0039468 | -28.704 | 23.556 | 1.3619 | 0.12184 | MNR | 0 | 0 | 0 | -28.704 | 55.38 | 1.3494 | 0.1326 | 0 | 0.05616 | 2.418 | 0.0038688 | -27.612
XVU45 | X-piece 45 degree | 111190 | 7319661111905 | Galvanized steel | 630 | 315 | 16.1 | 57.799 | 1.4055 | 0.12574 | 0 | 0.058443 | 2.5116 | 0.0040733 | -29.624 | 24.311 | 1.4055 | 0.12574 | MNR | 0 | 0 | 0 | -29.624 | 57.155 | 1.3926 | 0.13685 | 0 | 0.05796 | 2.4955 | 0.0039928 | -28.497
XVU45 | X-piece 45 degree | 111191 | 7319661111912 | Galvanized steel | 630 | 355 | 18 | 64.62 | 1.5714 | 0.14058 | 0 | 0.06534 | 2.808 | 0.004554 | -33.12 | 27.18 | 1.5714 | 0.14058 | MNR | 0 | 0 | 0 | -33.12 | 63.9 | 1.557 | 0.153 | 0 | 0.0648 | 2.79 | 0.004464 | -31.86
XVU45 | X-piece 45 degree | 111192 | 7319661111929 | Galvanized steel | 630 | 400 | 20.2 | 72.518 | 1.7635 | 0.15776 | 0 | 0.073326 | 3.1512 | 0.0051106 | -37.168 | 30.502 | 1.7635 | 0.15776 | MNR | 0 | 0 | 0 | -37.168 | 71.71 | 1.7473 | 0.1717 | 0 | 0.07272 | 3.131 | 0.0050096 | -35.754
XVU45 | X-piece 45 degree | 912649 | 7319660093219 | Galvanized steel | 630 | 450 | 22.6 | 81.134 | 1.973 | 0.17651 | 0 | 0.082038 | 3.5256 | 0.0057178 | -41.584 | 34.126 | 1.973 | 0.17651 | MNR | 0 | 0 | 0 | -41.584 | 80.23 | 1.9549 | 0.1921 | 0 | 0.08136 | 3.503 | 0.0056048 | -40.002
XVU45 | X-piece 45 degree | 111193 | 7319661111936 | Galvanized steel | 630 | 560 | 28.8 | 103.392 | 2.5142 | 0.22493 | 0 | 0.10454 | 4.4928 | 0.0072864 | -52.992 | 43.488 | 2.5142 | 0.22493 | MNR | 0 | 0 | 0 | -52.992 | 102.24 | 2.4912 | 0.2448 | 0 | 0.10368 | 4.464 | 0.0071424 | -50.976
XVU45 | X-piece 45 degree | 912661 | 7319660093332 | Galvanized steel | 710 | 300 | 17.8 | 63.902 | 1.5539 | 0.13902 | 0 | 0.064614 | 2.7768 | 0.0045034 | -32.752 | 26.878 | 1.5539 | 0.13902 | MNR | 0 | 0 | 0 | -32.752 | 63.19 | 1.5397 | 0.1513 | 0 | 0.06408 | 2.759 | 0.0044144 | -31.506
XVU45 | X-piece 45 degree | 912662 | 7319660093349 | Galvanized steel | 710 | 315 | 18.4 | 66.056 | 1.6063 | 0.1437 | 0 | 0.066792 | 2.8704 | 0.0046552 | -33.856 | 27.784 | 1.6063 | 0.1437 | MNR | 0 | 0 | 0 | -33.856 | 65.32 | 1.5916 | 0.1564 | 0 | 0.06624 | 2.852 | 0.0045632 | -32.568
XVU45 | X-piece 45 degree | 912663 | 7319660093356 | Galvanized steel | 710 | 355 | 20.3 | 72.877 | 1.7722 | 0.15854 | 0 | 0.073689 | 3.1668 | 0.0051359 | -37.352 | 30.653 | 1.7722 | 0.15854 | MNR | 0 | 0 | 0 | -37.352 | 72.065 | 1.7559 | 0.17255 | 0 | 0.07308 | 3.1465 | 0.0050344 | -35.931
XVU45 | X-piece 45 degree | 912652 | 7319660093240 | Galvanized steel | 710 | 100 | 21.86 | 78.4774 | 1.9084 | 0.17073 | 0 | 0.079352 | 3.4102 | 0.0055306 | -40.2224 | 33.0086 | 1.9084 | 0.17073 | MNR | 0 | 0 | 0 | -40.2224 | 77.603 | 1.8909 | 0.18581 | 0 | 0.078696 | 3.3883 | 0.0054213 | -38.6922
XVU45 | X-piece 45 degree | 912651 | 7319660093233 | Galvanized steel | 710 | 80 | 22.1023 | 79.3473 | 1.9295 | 0.17262 | 0 | 0.080231 | 3.448 | 0.0055919 | -40.6682 | 33.3745 | 1.9295 | 0.17262 | MNR | 0 | 0 | 0 | -40.6682 | 78.4632 | 1.9118 | 0.18787 | 0 | 0.079568 | 3.4259 | 0.0054814 | -39.1211
XVU45 | X-piece 45 degree | 912653 | 7319660093257 | Galvanized steel | 710 | 125 | 22.1355 | 79.4664 | 1.9324 | 0.17288 | 0 | 0.080352 | 3.4531 | 0.0056003 | -40.7293 | 33.4246 | 1.9324 | 0.17288 | MNR | 0 | 0 | 0 | -40.7293 | 78.581 | 1.9147 | 0.18815 | 0 | 0.079688 | 3.431 | 0.0054896 | -39.1798
XVU45 | X-piece 45 degree | 912664 | 7319660093363 | Galvanized steel | 710 | 400 | 22.5 | 80.775 | 1.9643 | 0.17572 | 0 | 0.081675 | 3.51 | 0.0056925 | -41.4 | 33.975 | 1.9643 | 0.17572 | MNR | 0 | 0 | 0 | -41.4 | 79.875 | 1.9462 | 0.19125 | 0 | 0.081 | 3.4875 | 0.00558 | -39.825
XVU45 | X-piece 45 degree | 912655 | 7319660093271 | Galvanized steel | 710 | 160 | 22.8886 | 82.1701 | 1.9982 | 0.17876 | 0 | 0.083086 | 3.5706 | 0.0057908 | -42.115 | 34.5618 | 1.9982 | 0.17876 | MNR | 0 | 0 | 0 | -42.115 | 81.2545 | 1.9799 | 0.19455 | 0 | 0.082399 | 3.5477 | 0.0056764 | -40.5128
XVU45 | X-piece 45 degree | 912654 | 7319660093264 | Galvanized steel | 710 | 150 | 22.9068 | 82.2354 | 1.9998 | 0.1789 | 0 | 0.083152 | 3.5735 | 0.0057954 | -42.1485 | 34.5893 | 1.9998 | 0.1789 | MNR | 0 | 0 | 0 | -42.1485 | 81.3191 | 1.9814 | 0.19471 | 0 | 0.082464 | 3.5506 | 0.0056809 | -40.545
XVU45 | X-piece 45 degree | 912656 | 7319660093288 | Galvanized steel | 710 | 180 | 23.6305 | 84.8335 | 2.0629 | 0.18455 | 0 | 0.085779 | 3.6864 | 0.0059785 | -43.4801 | 35.6821 | 2.0629 | 0.18455 | MNR | 0 | 0 | 0 | -43.4801 | 83.8883 | 2.044 | 0.20086 | 0 | 0.08507 | 3.6627 | 0.0058604 | -41.826
XVU45 | X-piece 45 degree | 912658 | 7319660093301 | Galvanized steel | 710 | 224 | 24.4815 | 87.8886 | 2.1372 | 0.1912 | 0 | 0.088868 | 3.8191 | 0.0061938 | -45.046 | 36.9671 | 2.1372 | 0.1912 | MNR | 0 | 0 | 0 | -45.046 | 86.9093 | 2.1176 | 0.20809 | 0 | 0.088133 | 3.7946 | 0.0060714 | -43.3323
XVU45 | X-piece 45 degree | 912659 | 7319660093318 | Galvanized steel | 710 | 250 | 24.9433 | 89.5464 | 2.1776 | 0.19481 | 0 | 0.090544 | 3.8912 | 0.0063107 | -45.8957 | 37.6644 | 2.1776 | 0.19481 | MNR | 0 | 0 | 0 | -45.8957 | 88.5487 | 2.1576 | 0.21202 | 0 | 0.089796 | 3.8662 | 0.0061859 | -44.1496
XVU45 | X-piece 45 degree | 912657 | 7319660093295 | Galvanized steel | 710 | 200 | 25.1693 | 90.3578 | 2.1973 | 0.19657 | 0 | 0.091365 | 3.9264 | 0.0063678 | -46.3115 | 38.0056 | 2.1973 | 0.19657 | MNR | 0 | 0 | 0 | -46.3115 | 89.351 | 2.1771 | 0.21394 | 0 | 0.090609 | 3.9012 | 0.006242 | -44.5497
XVU45 | X-piece 45 degree | 912665 | 7319660093370 | Galvanized steel | 710 | 450 | 25.2 | 90.468 | 2.2 | 0.19681 | 0 | 0.091476 | 3.9312 | 0.0063756 | -46.368 | 38.052 | 2.2 | 0.19681 | MNR | 0 | 0 | 0 | -46.368 | 89.46 | 2.1798 | 0.2142 | 0 | 0.09072 | 3.906 | 0.0062496 | -44.604
XVU45 | X-piece 45 degree | 912660 | 7319660093325 | Galvanized steel | 710 | 280 | 26.0642 | 93.5705 | 2.2754 | 0.20356 | 0 | 0.094613 | 4.066 | 0.0065942 | -47.9581 | 39.3569 | 2.2754 | 0.20356 | MNR | 0 | 0 | 0 | -47.9581 | 92.5279 | 2.2546 | 0.22155 | 0 | 0.093831 | 4.04 | 0.0064639 | -46.1336
XVU45 | X-piece 45 degree | 912666 | 7319660093387 | Galvanized steel | 710 | 500 | 27.9 | 100.161 | 2.4357 | 0.2179 | 0 | 0.10128 | 4.3524 | 0.0070587 | -51.336 | 42.129 | 2.4357 | 0.2179 | MNR | 0 | 0 | 0 | -51.336 | 99.045 | 2.4133 | 0.23715 | 0 | 0.10044 | 4.3245 | 0.0069192 | -49.383
XVU45 | X-piece 45 degree | 912667 | 7319660093394 | Galvanized steel | 710 | 560 | 31.6 | 113.444 | 2.7587 | 0.2468 | 0 | 0.11471 | 4.9296 | 0.0079948 | -58.144 | 47.716 | 2.7587 | 0.2468 | MNR | 0 | 0 | 0 | -58.144 | 112.18 | 2.7334 | 0.2686 | 0 | 0.11376 | 4.898 | 0.0078368 | -55.932
XVU45 | X-piece 45 degree | 912668 | 7319660093400 | Galvanized steel | 710 | 600 | 34.1 | 122.419 | 2.9769 | 0.26632 | 0 | 0.12378 | 5.3196 | 0.0086273 | -62.744 | 51.491 | 2.9769 | 0.26632 | MNR | 0 | 0 | 0 | -62.744 | 121.055 | 2.9497 | 0.28985 | 0 | 0.12276 | 5.2855 | 0.0084568 | -60.357
XVU45 | X-piece 45 degree | 912669 | 7319660093417 | Galvanized steel | 710 | 630 | 36.4 | 130.676 | 3.1777 | 0.28428 | 0 | 0.13213 | 5.6784 | 0.0092092 | -66.976 | 54.964 | 3.1777 | 0.28428 | MNR | 0 | 0 | 0 | -66.976 | 129.22 | 3.1486 | 0.3094 | 0 | 0.13104 | 5.642 | 0.0090272 | -64.428
XVU45 | X-piece 45 degree | 912670 | 7319660093424 | Galvanized steel | 710 | 710 | 41.7 | 149.703 | 3.6404 | 0.32568 | 0 | 0.15137 | 6.5052 | 0.01055 | -76.728 | 62.967 | 3.6404 | 0.32568 | MNR | 0 | 0 | 0 | -76.728 | 148.035 | 3.6071 | 0.35445 | 0 | 0.15012 | 6.4635 | 0.010342 | -73.809
XVU45 | X-piece 45 degree | 912684 | 7319660093561 | Galvanized steel | 800 | 400 | 24.6 | 88.314 | 2.1476 | 0.19213 | 0 | 0.089298 | 3.8376 | 0.0062238 | -45.264 | 37.146 | 2.1476 | 0.19213 | MNR | 0 | 0 | 0 | -45.264 | 87.33 | 2.1279 | 0.2091 | 0 | 0.08856 | 3.813 | 0.0061008 | -43.542
XVU45 | X-piece 45 degree | 912685 | 7319660093578 | Galvanized steel | 800 | 450 | 27.4 | 98.366 | 2.392 | 0.21399 | 0 | 0.099462 | 4.2744 | 0.0069322 | -50.416 | 41.374 | 2.392 | 0.21399 | MNR | 0 | 0 | 0 | -50.416 | 97.27 | 2.3701 | 0.2329 | 0 | 0.09864 | 4.247 | 0.0067952 | -48.498
XVU45 | X-piece 45 degree | 912686 | 7319660093585 | Galvanized steel | 800 | 500 | 30.2 | 108.418 | 2.6365 | 0.23586 | 0 | 0.10963 | 4.7112 | 0.0076406 | -55.568 | 45.602 | 2.6365 | 0.23586 | MNR | 0 | 0 | 0 | -55.568 | 107.21 | 2.6123 | 0.2567 | 0 | 0.10872 | 4.681 | 0.0074896 | -53.454
XVU45 | X-piece 45 degree | 912687 | 7319660093592 | Galvanized steel | 800 | 560 | 34.2 | 122.778 | 2.9857 | 0.2671 | 0 | 0.12415 | 5.3352 | 0.0086526 | -62.928 | 51.642 | 2.9857 | 0.2671 | MNR | 0 | 0 | 0 | -62.928 | 121.41 | 2.9583 | 0.2907 | 0 | 0.12312 | 5.301 | 0.0084816 | -60.534
XVU45 | X-piece 45 degree | 912688 | 7319660093608 | Galvanized steel | 800 | 600 | 37.4 | 134.266 | 3.265 | 0.29209 | 0 | 0.13576 | 5.8344 | 0.0094622 | -68.816 | 56.474 | 3.265 | 0.29209 | MNR | 0 | 0 | 0 | -68.816 | 132.77 | 3.2351 | 0.3179 | 0 | 0.13464 | 5.797 | 0.0092752 | -66.198
XVU45 | X-piece 45 degree | 912689 | 7319660093615 | Galvanized steel | 800 | 630 | 39.1 | 140.369 | 3.4134 | 0.30537 | 0 | 0.14193 | 6.0996 | 0.0098923 | -71.944 | 59.041 | 3.4134 | 0.30537 | MNR | 0 | 0 | 0 | -71.944 | 138.805 | 3.3821 | 0.33235 | 0 | 0.14076 | 6.0605 | 0.0096968 | -69.207
XVU45 | X-piece 45 degree | 912690 | 7319660093622 | Galvanized steel | 800 | 710 | 44.6 | 160.114 | 3.8936 | 0.34833 | 0 | 0.1619 | 6.9576 | 0.011284 | -82.064 | 67.346 | 3.8936 | 0.34833 | MNR | 0 | 0 | 0 | -82.064 | 158.33 | 3.8579 | 0.3791 | 0 | 0.16056 | 6.913 | 0.011061 | -78.942
XVU45 | X-piece 45 degree | 111194 | 7319661111943 | Galvanized steel | 800 | 800 | 51 | 183.09 | 4.4523 | 0.39831 | 0 | 0.18513 | 7.956 | 0.012903 | -93.84 | 77.01 | 4.4523 | 0.39831 | MNR | 0 | 0 | 0 | -93.84 | 181.05 | 4.4115 | 0.4335 | 0 | 0.1836 | 7.905 | 0.012648 | -90.27
XVU45 | X-piece 45 degree | 912704 | 7319660093769 | Galvanized steel | 900 | 400 | 30.3 | 108.777 | 2.6452 | 0.23664 | 0 | 0.10999 | 4.7268 | 0.0076659 | -55.752 | 45.753 | 2.6452 | 0.23664 | MNR | 0 | 0 | 0 | -55.752 | 107.565 | 2.6209 | 0.25755 | 0 | 0.10908 | 4.6965 | 0.0075144 | -53.631
XVU45 | X-piece 45 degree | 912705 | 7319660093776 | Galvanized steel | 900 | 450 | 33.5 | 120.265 | 2.9245 | 0.26164 | 0 | 0.12161 | 5.226 | 0.0084755 | -61.64 | 50.585 | 2.9245 | 0.26164 | MNR | 0 | 0 | 0 | -61.64 | 118.925 | 2.8977 | 0.28475 | 0 | 0.1206 | 5.1925 | 0.008308 | -59.295
XVU45 | X-piece 45 degree | 912706 | 7319660093783 | Galvanized steel | 900 | 500 | 36.9 | 132.471 | 3.2214 | 0.28819 | 0 | 0.13395 | 5.7564 | 0.0093357 | -67.896 | 55.719 | 3.2214 | 0.28819 | MNR | 0 | 0 | 0 | -67.896 | 130.995 | 3.1918 | 0.31365 | 0 | 0.13284 | 5.7195 | 0.0091512 | -65.313
XVU45 | X-piece 45 degree | 912707 | 7319660093790 | Galvanized steel | 900 | 560 | 41.6 | 149.344 | 3.6317 | 0.3249 | 0 | 0.15101 | 6.4896 | 0.010525 | -76.544 | 62.816 | 3.6317 | 0.3249 | MNR | 0 | 0 | 0 | -76.544 | 147.68 | 3.5984 | 0.3536 | 0 | 0.14976 | 6.448 | 0.010317 | -73.632
XVU45 | X-piece 45 degree | 912708 | 7319660093806 | Galvanized steel | 900 | 600 | 44.6 | 160.114 | 3.8936 | 0.34833 | 0 | 0.1619 | 6.9576 | 0.011284 | -82.064 | 67.346 | 3.8936 | 0.34833 | MNR | 0 | 0 | 0 | -82.064 | 158.33 | 3.8579 | 0.3791 | 0 | 0.16056 | 6.913 | 0.011061 | -78.942
XVU45 | X-piece 45 degree | 912709 | 7319660093813 | Galvanized steel | 900 | 630 | 47.3 | 169.807 | 4.1293 | 0.36941 | 0 | 0.1717 | 7.3788 | 0.011967 | -87.032 | 71.423 | 4.1293 | 0.36941 | MNR | 0 | 0 | 0 | -87.032 | 167.915 | 4.0914 | 0.40205 | 0 | 0.17028 | 7.3315 | 0.01173 | -83.721
XVU45 | X-piece 45 degree | 912711 | 7319660093837 | Galvanized steel | 900 | 800 | 51.2 | 183.808 | 4.4698 | 0.39987 | 0 | 0.18586 | 7.9872 | 0.012954 | -94.208 | 77.312 | 4.4698 | 0.39987 | MNR | 0 | 0 | 0 | -94.208 | 181.76 | 4.4288 | 0.4352 | 0 | 0.18432 | 7.936 | 0.012698 | -90.624
XVU45 | X-piece 45 degree | 912710 | 7319660093820 | Galvanized steel | 900 | 710 | 53.7 | 192.783 | 4.688 | 0.4194 | 0 | 0.19493 | 8.3772 | 0.013586 | -98.808 | 81.087 | 4.688 | 0.4194 | MNR | 0 | 0 | 0 | -98.808 | 190.635 | 4.645 | 0.45645 | 0 | 0.19332 | 8.3235 | 0.013318 | -95.049
XVU45 | X-piece 45 degree | 912712 | 7319660093844 | Galvanized steel | 900 | 900 | 69.7 | 250.223 | 6.0848 | 0.54436 | 0 | 0.25301 | 10.8732 | 0.017634 | -128.248 | 105.247 | 6.0848 | 0.54436 | MNR | 0 | 0 | 0 | -128.248 | 247.435 | 6.029 | 0.59245 | 0 | 0.25092 | 10.8035 | 0.017286 | -123.369
XVU45 | X-piece 45 degree | 912728 | 7319660094001 | Galvanized steel | 1000 | 500 | 40 | 143.6 | 3.492 | 0.3124 | 0 | 0.1452 | 6.24 | 0.01012 | -73.6 | 60.4 | 3.492 | 0.3124 | MNR | 0 | 0 | 0 | -73.6 | 142 | 3.46 | 0.34 | 0 | 0.144 | 6.2 | 0.00992 | -70.8
XVU45 | X-piece 45 degree | 912729 | 7319660094018 | Galvanized steel | 1000 | 560 | 44.8 | 160.832 | 3.911 | 0.34989 | 0 | 0.16262 | 6.9888 | 0.011334 | -82.432 | 67.648 | 3.911 | 0.34989 | MNR | 0 | 0 | 0 | -82.432 | 159.04 | 3.8752 | 0.3808 | 0 | 0.16128 | 6.944 | 0.01111 | -79.296
XVU45 | X-piece 45 degree | 912730 | 7319660094025 | Galvanized steel | 1000 | 600 | 48 | 172.32 | 4.1904 | 0.37488 | 0 | 0.17424 | 7.488 | 0.012144 | -88.32 | 72.48 | 4.1904 | 0.37488 | MNR | 0 | 0 | 0 | -88.32 | 170.4 | 4.152 | 0.408 | 0 | 0.1728 | 7.44 | 0.011904 | -84.96
XVU45 | X-piece 45 degree | 111195 | 7319661111950 | Galvanized steel | 1000 | 630 | 50.7 | 182.013 | 4.4261 | 0.39597 | 0 | 0.18404 | 7.9092 | 0.012827 | -93.288 | 76.557 | 4.4261 | 0.39597 | MNR | 0 | 0 | 0 | -93.288 | 179.985 | 4.3856 | 0.43095 | 0 | 0.18252 | 7.8585 | 0.012574 | -89.739
XVU45 | X-piece 45 degree | 912731 | 7319660094032 | Galvanized steel | 1000 | 710 | 57.5 | 206.425 | 5.0198 | 0.44908 | 0 | 0.20872 | 8.97 | 0.014548 | -105.8 | 86.825 | 5.0198 | 0.44908 | MNR | 0 | 0 | 0 | -105.8 | 204.125 | 4.9737 | 0.48875 | 0 | 0.207 | 8.9125 | 0.01426 | -101.775
XVU45 | X-piece 45 degree | 912732 | 7319660094049 | Galvanized steel | 1000 | 800 | 65.3 | 234.427 | 5.7007 | 0.50999 | 0 | 0.23704 | 10.1868 | 0.016521 | -120.152 | 98.603 | 5.7007 | 0.50999 | MNR | 0 | 0 | 0 | -120.152 | 231.815 | 5.6484 | 0.55505 | 0 | 0.23508 | 10.1215 | 0.016194 | -115.581
XVU45 | X-piece 45 degree | 912733 | 7319660094056 | Galvanized steel | 1000 | 900 | 74.2 | 266.378 | 6.4777 | 0.5795 | 0 | 0.26935 | 11.5752 | 0.018773 | -136.528 | 112.042 | 6.4777 | 0.5795 | MNR | 0 | 0 | 0 | -136.528 | 263.41 | 6.4183 | 0.6307 | 0 | 0.26712 | 11.501 | 0.018402 | -131.334
XVU45 | X-piece 45 degree | 912734 | 7319660094063 | Galvanized steel | 1000 | 1000 | 83.5 | 299.765 | 7.2896 | 0.65214 | 0 | 0.30311 | 13.026 | 0.021126 | -153.64 | 126.085 | 7.2896 | 0.65214 | MNR | 0 | 0 | 0 | -153.64 | 296.425 | 7.2227 | 0.70975 | 0 | 0.3006 | 12.9425 | 0.020708 | -147.795
YU | Y-piece | 279696 | 7319662796965 | Galvanized steel | 80 | 90 | 0.64 | 2.2976 | 0.055872 | 0.0049984 | 0 | 0.0023232 | 0.09984 | 0.00016192 | -1.1776 | 0.9664 | 0.055872 | 0.0049984 | MNR | 0 | 0 | 0 | -1.1776 | 2.272 | 0.05536 | 0.00544 | 0 | 0.002304 | 0.0992 | 0.00015872 | -1.1328
YU | Y-piece | 279700 | 7319662797009 | Galvanized steel | 100 | 90 | 0.66 | 2.3694 | 0.057618 | 0.0051546 | 0 | 0.0023958 | 0.10296 | 0.00016698 | -1.2144 | 0.9966 | 0.057618 | 0.0051546 | MNR | 0 | 0 | 0 | -1.2144 | 2.343 | 0.05709 | 0.00561 | 0 | 0.002376 | 0.1023 | 0.00016368 | -1.1682
YU | Y-piece | 279702 | 7319662797023 | Galvanized steel | 125 | 90 | 0.8 | 2.872 | 0.06984 | 0.006248 | 0 | 0.002904 | 0.1248 | 0.0002024 | -1.472 | 1.208 | 0.06984 | 0.006248 | MNR | 0 | 0 | 0 | -1.472 | 2.84 | 0.0692 | 0.0068 | 0 | 0.00288 | 0.124 | 0.0001984 | -1.416
YU | Y-piece | 279704 | 7319662797047 | Galvanized steel | 150 | 90 | 0.84 | 3.0156 | 0.073332 | 0.0065604 | 0 | 0.0030492 | 0.13104 | 0.00021252 | -1.5456 | 1.2684 | 0.073332 | 0.0065604 | MNR | 0 | 0 | 0 | -1.5456 | 2.982 | 0.07266 | 0.00714 | 0 | 0.003024 | 0.1302 | 0.00020832 | -1.4868
YU | Y-piece | 279705 | 7319662797054 | Galvanized steel | 160 | 90 | 1.3 | 4.667 | 0.11349 | 0.010153 | 0 | 0.004719 | 0.2028 | 0.0003289 | -2.392 | 1.963 | 0.11349 | 0.010153 | MNR | 0 | 0 | 0 | -2.392 | 4.615 | 0.11245 | 0.01105 | 0 | 0.00468 | 0.2015 | 0.0003224 | -2.301
YU | Y-piece | 279707 | 7319662797078 | Galvanized steel | 180 | 90 | 1.58 | 5.6722 | 0.13793 | 0.01234 | 0 | 0.0057354 | 0.24648 | 0.00039974 | -2.9072 | 2.3858 | 0.13793 | 0.01234 | MNR | 0 | 0 | 0 | -2.9072 | 5.609 | 0.13667 | 0.01343 | 0 | 0.005688 | 0.2449 | 0.00039184 | -2.7966
YU | Y-piece | 279708 | 7319662797085 | Galvanized steel | 200 | 90 | 1.68 | 6.0312 | 0.14666 | 0.013121 | 0 | 0.0060984 | 0.26208 | 0.00042504 | -3.0912 | 2.5368 | 0.14666 | 0.013121 | MNR | 0 | 0 | 0 | -3.0912 | 5.964 | 0.14532 | 0.01428 | 0 | 0.006048 | 0.2604 | 0.00041664 | -2.9736
YU | Y-piece | 279709 | 7319662797092 | Galvanized steel | 224 | 90 | 2 | 7.18 | 0.1746 | 0.01562 | 0 | 0.00726 | 0.312 | 0.000506 | -3.68 | 3.02 | 0.1746 | 0.01562 | MNR | 0 | 0 | 0 | -3.68 | 7.1 | 0.173 | 0.017 | 0 | 0.0072 | 0.31 | 0.000496 | -3.54
YU | Y-piece | 279710 | 7319662797108 | Galvanized steel | 250 | 90 | 3.09 | 11.0931 | 0.26976 | 0.024133 | 0 | 0.011217 | 0.48204 | 0.00078177 | -5.6856 | 4.6659 | 0.26976 | 0.024133 | MNR | 0 | 0 | 0 | -5.6856 | 10.9695 | 0.26728 | 0.026265 | 0 | 0.011124 | 0.47895 | 0.00076632 | -5.4693
YVU30 | Y-piece | 598126 | 7319660926876 | Galvanized steel | 100 | 80 | 0.9459 | 3.3958 | 0.082577 | 0.0073875 | 0 | 0.0034336 | 0.14756 | 0.00023931 | -1.7405 | 1.4283 | 0.082577 | 0.0073875 | MNR | 0 | 0 | 0 | -1.7405 | 3.3579 | 0.08182 | 0.0080402 | 0 | 0.0034052 | 0.14661 | 0.00023458 | -1.6742
YVU30 | Y-piece | 499303 | 7319660770363 | Galvanized steel | 180 | 180 | 2.261 | 8.117 | 0.19739 | 0.017658 | 0 | 0.0082074 | 0.35272 | 0.00057203 | -4.1602 | 3.4141 | 0.19739 | 0.017658 | MNR | 0 | 0 | 0 | -4.1602 | 8.0266 | 0.19558 | 0.019219 | 0 | 0.0081396 | 0.35046 | 0.00056073 | -4.002
YVU45 | Y-piece handmade | 907077 | 7319669070778 | Galvanized steel | 63 | 63 | 0.9 | 3.231 | 0.07857 | 0.007029 | 0 | 0.003267 | 0.1404 | 0.0002277 | -1.656 | 1.359 | 0.07857 | 0.007029 | MNR | 0 | 0 | 0 | -1.656 | 3.195 | 0.07785 | 0.00765 | 0 | 0.00324 | 0.1395 | 0.0002232 | -1.593
YVU45 | Y-piece handmade | 279610 | 7319662796101 | Galvanized steel | 80 | 80 | 0.9 | 3.231 | 0.07857 | 0.007029 | 0 | 0.003267 | 0.1404 | 0.0002277 | -1.656 | 1.359 | 0.07857 | 0.007029 | MNR | 0 | 0 | 0 | -1.656 | 3.195 | 0.07785 | 0.00765 | 0 | 0.00324 | 0.1395 | 0.0002232 | -1.593
YVU45 | Y-piece handmade | 885290 | 7319668852900 | Galvanized steel | 80 | 63 | 0.4649 | 1.669 | 0.040586 | 0.0036309 | 0 | 0.0016876 | 0.072524 | 0.00011762 | -0.85542 | 0.702 | 0.040586 | 0.0036309 | MNR | 0 | 0 | 0 | -0.85542 | 1.6504 | 0.040214 | 0.0039517 | 0 | 0.0016736 | 0.072059 | 0.0001153 | -0.82287
YVU45 | Y-piece handmade | 777446 | 7319667774463 | Galvanized steel | 100 | 63 | 0.6033 | 2.1658 | 0.052668 | 0.0047118 | 0 | 0.00219 | 0.094115 | 0.00015263 | -1.1101 | 0.91098 | 0.052668 | 0.0047118 | MNR | 0 | 0 | 0 | -1.1101 | 2.1417 | 0.052185 | 0.0051281 | 0 | 0.0021719 | 0.093511 | 0.00014962 | -1.0678
YVU45 | Y-piece handmade | 777447 | 7319667774470 | Galvanized steel | 100 | 80 | 1 | 3.59 | 0.0873 | 0.00781 | 0 | 0.00363 | 0.156 | 0.000253 | -1.84 | 1.51 | 0.0873 | 0.00781 | MNR | 0 | 0 | 0 | -1.84 | 3.55 | 0.0865 | 0.0085 | 0 | 0.0036 | 0.155 | 0.000248 | -1.77
YVU45 | Y-piece handmade | 279612 | 7319662796125 | Galvanized steel | 100 | 100 | 1 | 3.59 | 0.0873 | 0.00781 | 0 | 0.00363 | 0.156 | 0.000253 | -1.84 | 1.51 | 0.0873 | 0.00781 | MNR | 0 | 0 | 0 | -1.84 | 3.55 | 0.0865 | 0.0085 | 0 | 0.0036 | 0.155 | 0.000248 | -1.77
YVU45 | Y-piece handmade | 777450 | 7319667774500 | Galvanized steel | 125 | 100 | 1.3 | 4.667 | 0.11349 | 0.010153 | 0 | 0.004719 | 0.2028 | 0.0003289 | -2.392 | 1.963 | 0.11349 | 0.010153 | MNR | 0 | 0 | 0 | -2.392 | 4.615 | 0.11245 | 0.01105 | 0 | 0.00468 | 0.2015 | 0.0003224 | -2.301
YVU45 | Y-piece handmade | 279614 | 7319662796149 | Galvanized steel | 125 | 125 | 1.3 | 4.667 | 0.11349 | 0.010153 | 0 | 0.004719 | 0.2028 | 0.0003289 | -2.392 | 1.963 | 0.11349 | 0.010153 | MNR | 0 | 0 | 0 | -2.392 | 4.615 | 0.11245 | 0.01105 | 0 | 0.00468 | 0.2015 | 0.0003224 | -2.301
YVU45 | Y-piece handmade | 777449 | 7319667774494 | Galvanized steel | 125 | 80 | 1.3 | 4.667 | 0.11349 | 0.010153 | 0 | 0.004719 | 0.2028 | 0.0003289 | -2.392 | 1.963 | 0.11349 | 0.010153 | MNR | 0 | 0 | 0 | -2.392 | 4.615 | 0.11245 | 0.01105 | 0 | 0.00468 | 0.2015 | 0.0003224 | -2.301
YVU45 | Y-piece handmade | 777448 | 7319667774487 | Galvanized steel | 125 | 63 | 0.5665 | 2.0337 | 0.049455 | 0.0044244 | 0 | 0.0020564 | 0.088374 | 0.00014332 | -1.0424 | 0.85542 | 0.049455 | 0.0044244 | MNR | 0 | 0 | 0 | -1.0424 | 2.0111 | 0.049002 | 0.0048153 | 0 | 0.0020394 | 0.087807 | 0.00014049 | -1.0027
YVU45 | Y-piece handmade | 499350 | 7319660771384 | Galvanized steel | 140 | 100 | 1.4 | 5.026 | 0.12222 | 0.010934 | 0 | 0.005082 | 0.2184 | 0.0003542 | -2.576 | 2.114 | 0.12222 | 0.010934 | MNR | 0 | 0 | 0 | -2.576 | 4.97 | 0.1211 | 0.0119 | 0 | 0.00504 | 0.217 | 0.0003472 | -2.478
YVU45 | Y-piece handmade | 885204 | 7319668852047 | Galvanized steel | 140 | 140 | 1.3904 | 4.9915 | 0.12138 | 0.010859 | 0 | 0.0050472 | 0.2169 | 0.00035177 | -2.5583 | 2.0995 | 0.12138 | 0.010859 | MNR | 0 | 0 | 0 | -2.5583 | 4.9359 | 0.12027 | 0.011818 | 0 | 0.0050054 | 0.21551 | 0.00034482 | -2.461
YVU45 | Y-piece handmade | 777451 | 7319667774517 | Galvanized steel | 150 | 100 | 1.5 | 5.385 | 0.13095 | 0.011715 | 0 | 0.005445 | 0.234 | 0.0003795 | -2.76 | 2.265 | 0.13095 | 0.011715 | MNR | 0 | 0 | 0 | -2.76 | 5.325 | 0.12975 | 0.01275 | 0 | 0.0054 | 0.2325 | 0.000372 | -2.655
YVU45 | Y-piece handmade | 279616 | 7319662796163 | Galvanized steel | 150 | 150 | 1.5 | 5.385 | 0.13095 | 0.011715 | 0 | 0.005445 | 0.234 | 0.0003795 | -2.76 | 2.265 | 0.13095 | 0.011715 | MNR | 0 | 0 | 0 | -2.76 | 5.325 | 0.12975 | 0.01275 | 0 | 0.0054 | 0.2325 | 0.000372 | -2.655
YVU45 | Y-piece handmade | 499704 | 7319660780362 | Galvanized steel | 150 | 80 | 0.7999 | 2.8716 | 0.069831 | 0.0062472 | 0 | 0.0029036 | 0.12478 | 0.00020237 | -1.4718 | 1.2078 | 0.069831 | 0.0062472 | MNR | 0 | 0 | 0 | -1.4718 | 2.8396 | 0.069191 | 0.0067992 | 0 | 0.0028796 | 0.12398 | 0.00019838 | -1.4158
YVU45 | Y-piece handmade | 499706 | 7319660780386 | Galvanized steel | 150 | 125 | 0.61 | 2.1899 | 0.053253 | 0.0047641 | 0 | 0.0022143 | 0.09516 | 0.00015433 | -1.1224 | 0.9211 | 0.053253 | 0.0047641 | MNR | 0 | 0 | 0 | -1.1224 | 2.1655 | 0.052765 | 0.005185 | 0 | 0.002196 | 0.09455 | 0.00015128 | -1.0797
YVU45 | Y-piece handmade | 499703 | 7319660780355 | Galvanized steel | 150 | 63 | 0.7113 | 2.5536 | 0.062096 | 0.0055553 | 0 | 0.002582 | 0.11096 | 0.00017996 | -1.3088 | 1.0741 | 0.062096 | 0.0055553 | MNR | 0 | 0 | 0 | -1.3088 | 2.5251 | 0.061527 | 0.0060461 | 0 | 0.0025607 | 0.11025 | 0.0001764 | -1.259
YVU45 | Y-piece handmade | 279617 | 7319662796170 | Galvanized steel | 160 | 160 | 1.8 | 6.462 | 0.15714 | 0.014058 | 0 | 0.006534 | 0.2808 | 0.0004554 | -3.312 | 2.718 | 0.15714 | 0.014058 | MNR | 0 | 0 | 0 | -3.312 | 6.39 | 0.1557 | 0.0153 | 0 | 0.00648 | 0.279 | 0.0004464 | -3.186
YVU45 | Y-piece handmade | 777454 | 7319667774548 | Galvanized steel | 160 | 125 | 1.8 | 6.462 | 0.15714 | 0.014058 | 0 | 0.006534 | 0.2808 | 0.0004554 | -3.312 | 2.718 | 0.15714 | 0.014058 | MNR | 0 | 0 | 0 | -3.312 | 6.39 | 0.1557 | 0.0153 | 0 | 0.00648 | 0.279 | 0.0004464 | -3.186
YVU45 | Y-piece handmade | 777453 | 7319667774531 | Galvanized steel | 160 | 100 | 1.6 | 5.744 | 0.13968 | 0.012496 | 0 | 0.005808 | 0.2496 | 0.0004048 | -2.944 | 2.416 | 0.13968 | 0.012496 | MNR | 0 | 0 | 0 | -2.944 | 5.68 | 0.1384 | 0.0136 | 0 | 0.00576 | 0.248 | 0.0003968 | -2.832
YVU45 | Y-piece handmade | 777452 | 7319667774524 | Galvanized steel | 160 | 80 | 0.8373 | 3.0059 | 0.073096 | 0.0065393 | 0 | 0.0030394 | 0.13062 | 0.00021184 | -1.5406 | 1.2643 | 0.073096 | 0.0065393 | MNR | 0 | 0 | 0 | -1.5406 | 2.9724 | 0.072426 | 0.0071171 | 0 | 0.0030143 | 0.12978 | 0.00020765 | -1.482
YVU45 | Y-piece handmade | 499708 | 7319660780409 | Galvanized steel | 160 | 63 | 0.7466 | 2.6803 | 0.065178 | 0.0058309 | 0 | 0.0027102 | 0.11647 | 0.00018889 | -1.3737 | 1.1274 | 0.065178 | 0.0058309 | MNR | 0 | 0 | 0 | -1.3737 | 2.6504 | 0.064581 | 0.0063461 | 0 | 0.0026878 | 0.11572 | 0.00018516 | -1.3215
YVU45 | Y-piece handmade | 499709 | 7319660780416 | Galvanized steel | 160 | 112 | 1.6 | 5.744 | 0.13968 | 0.012496 | 0 | 0.005808 | 0.2496 | 0.0004048 | -2.944 | 2.416 | 0.13968 | 0.012496 | MNR | 0 | 0 | 0 | -2.944 | 5.68 | 0.1384 | 0.0136 | 0 | 0.00576 | 0.248 | 0.0003968 | -2.832
YVU45 | Y-piece handmade | 499386 | 7319660771889 | Galvanized steel | 180 | 125 | 1.8 | 6.462 | 0.15714 | 0.014058 | 0 | 0.006534 | 0.2808 | 0.0004554 | -3.312 | 2.718 | 0.15714 | 0.014058 | MNR | 0 | 0 | 0 | -3.312 | 6.39 | 0.1557 | 0.0153 | 0 | 0.00648 | 0.279 | 0.0004464 | -3.186
YVU45 | Y-piece handmade | 499717 | 7319660780492 | Galvanized steel | 180 | 160 | 1.7022 | 6.1109 | 0.1486 | 0.013294 | 0 | 0.006179 | 0.26554 | 0.00043066 | -3.132 | 2.5703 | 0.1486 | 0.013294 | MNR | 0 | 0 | 0 | -3.132 | 6.0428 | 0.14724 | 0.014469 | 0 | 0.0061279 | 0.26384 | 0.00042215 | -3.0129
YVU45 | Y-piece handmade | 279618 | 7319662796187 | Galvanized steel | 180 | 180 | 1.8 | 6.462 | 0.15714 | 0.014058 | 0 | 0.006534 | 0.2808 | 0.0004554 | -3.312 | 2.718 | 0.15714 | 0.014058 | MNR | 0 | 0 | 0 | -3.312 | 6.39 | 0.1557 | 0.0153 | 0 | 0.00648 | 0.279 | 0.0004464 | -3.186
YVU45 | Y-piece handmade | 777458 | 7319667774586 | Galvanized steel | 200 | 160 | 2.1 | 7.539 | 0.18333 | 0.016401 | 0 | 0.007623 | 0.3276 | 0.0005313 | -3.864 | 3.171 | 0.18333 | 0.016401 | MNR | 0 | 0 | 0 | -3.864 | 7.455 | 0.18165 | 0.01785 | 0 | 0.00756 | 0.3255 | 0.0005208 | -3.717
YVU45 | Y-piece handmade | 279619 | 7319662796194 | Galvanized steel | 200 | 200 | 2.1 | 7.539 | 0.18333 | 0.016401 | 0 | 0.007623 | 0.3276 | 0.0005313 | -3.864 | 3.171 | 0.18333 | 0.016401 | MNR | 0 | 0 | 0 | -3.864 | 7.455 | 0.18165 | 0.01785 | 0 | 0.00756 | 0.3255 | 0.0005208 | -3.717
YVU45 | Y-piece handmade | 777455 | 7319667774555 | Galvanized steel | 200 | 80 | 1.033 | 3.7085 | 0.090181 | 0.0080677 | 0 | 0.0037498 | 0.16115 | 0.00026135 | -1.9007 | 1.5598 | 0.090181 | 0.0080677 | MNR | 0 | 0 | 0 | -1.9007 | 3.6671 | 0.089354 | 0.0087805 | 0 | 0.0037188 | 0.16011 | 0.00025618 | -1.8284
YVU45 | Y-piece handmade | 499305 | 7319660770387 | Galvanized steel | 200 | 150 | 0.87 | 3.1233 | 0.075951 | 0.0067947 | 0 | 0.0031581 | 0.13572 | 0.00022011 | -1.6008 | 1.3137 | 0.075951 | 0.0067947 | MNR | 0 | 0 | 0 | -1.6008 | 3.0885 | 0.075255 | 0.007395 | 0 | 0.003132 | 0.13485 | 0.00021576 | -1.5399
YVU45 | Y-piece handmade | 499304 | 7319660770370 | Galvanized steel | 200 | 140 | 2.1 | 7.539 | 0.18333 | 0.016401 | 0 | 0.007623 | 0.3276 | 0.0005313 | -3.864 | 3.171 | 0.18333 | 0.016401 | MNR | 0 | 0 | 0 | -3.864 | 7.455 | 0.18165 | 0.01785 | 0 | 0.00756 | 0.3255 | 0.0005208 | -3.717
YVU45 | Y-piece handmade | 777457 | 7319667774579 | Galvanized steel | 200 | 125 | 2.1 | 7.539 | 0.18333 | 0.016401 | 0 | 0.007623 | 0.3276 | 0.0005313 | -3.864 | 3.171 | 0.18333 | 0.016401 | MNR | 0 | 0 | 0 | -3.864 | 7.455 | 0.18165 | 0.01785 | 0 | 0.00756 | 0.3255 | 0.0005208 | -3.717
YVU45 | Y-piece handmade | 777456 | 7319667774562 | Galvanized steel | 200 | 100 | 1.9306 | 6.9309 | 0.16854 | 0.015078 | 0 | 0.0070081 | 0.30117 | 0.00048844 | -3.5523 | 2.9152 | 0.16854 | 0.015078 | MNR | 0 | 0 | 0 | -3.5523 | 6.8536 | 0.167 | 0.01641 | 0 | 0.0069502 | 0.29924 | 0.00047879 | -3.4172
YVU45 | Y-piece handmade | 499720 | 7319660780522 | Galvanized steel | 200 | 180 | 2.0849 | 7.4848 | 0.18201 | 0.016283 | 0 | 0.0075682 | 0.32524 | 0.00052748 | -3.8362 | 3.1482 | 0.18201 | 0.016283 | MNR | 0 | 0 | 0 | -3.8362 | 7.4014 | 0.18034 | 0.017722 | 0 | 0.0075056 | 0.32316 | 0.00051706 | -3.6903
YVU45 | Y-piece handmade | 499443 | 7319660773296 | Galvanized steel | 224 | 160 | 3.5 | 12.565 | 0.30555 | 0.027335 | 0 | 0.012705 | 0.546 | 0.0008855 | -6.44 | 5.285 | 0.30555 | 0.027335 | MNR | 0 | 0 | 0 | -6.44 | 12.425 | 0.30275 | 0.02975 | 0 | 0.0126 | 0.5425 | 0.000868 | -6.195
YVU45 | Y-piece handmade | 499351 | 7319660771391 | Galvanized steel | 224 | 150 | 0.91 | 3.2669 | 0.079443 | 0.0071071 | 0 | 0.0033033 | 0.14196 | 0.00023023 | -1.6744 | 1.3741 | 0.079443 | 0.0071071 | MNR | 0 | 0 | 0 | -1.6744 | 3.2305 | 0.078715 | 0.007735 | 0 | 0.003276 | 0.14105 | 0.00022568 | -1.6107
YVU45 | Y-piece handmade | 279620 | 7319662796200 | Galvanized steel | 224 | 224 | 2.7 | 9.693 | 0.23571 | 0.021087 | 0 | 0.009801 | 0.4212 | 0.0006831 | -4.968 | 4.077 | 0.23571 | 0.021087 | MNR | 0 | 0 | 0 | -4.968 | 9.585 | 0.23355 | 0.02295 | 0 | 0.00972 | 0.4185 | 0.0006696 | -4.779
YVU45 | Y-piece handmade | 499725 | 7319660780577 | Galvanized steel | 224 | 140 | 1.8507 | 6.644 | 0.16157 | 0.014454 | 0 | 0.006718 | 0.28871 | 0.00046823 | -3.4053 | 2.7946 | 0.16157 | 0.014454 | MNR | 0 | 0 | 0 | -3.4053 | 6.57 | 0.16009 | 0.015731 | 0 | 0.0066625 | 0.28686 | 0.00045897 | -3.2757
YVU45 | Y-piece handmade | 499442 | 7319660773289 | Galvanized steel | 224 | 180 | 2.3169 | 8.3177 | 0.20227 | 0.018095 | 0 | 0.0084103 | 0.36144 | 0.00058618 | -4.2631 | 3.4985 | 0.20227 | 0.018095 | MNR | 0 | 0 | 0 | -4.2631 | 8.225 | 0.20041 | 0.019694 | 0 | 0.0083408 | 0.35912 | 0.00057459 | -4.1009
YVU45 | Y-piece handmade | 279621 | 7319662796217 | Galvanized steel | 250 | 250 | 3.5 | 12.565 | 0.30555 | 0.027335 | 0 | 0.012705 | 0.546 | 0.0008855 | -6.44 | 5.285 | 0.30555 | 0.027335 | MNR | 0 | 0 | 0 | -6.44 | 12.425 | 0.30275 | 0.02975 | 0 | 0.0126 | 0.5425 | 0.000868 | -6.195
YVU45 | Y-piece handmade | 777461 | 7319667774616 | Galvanized steel | 250 | 160 | 3.5 | 12.565 | 0.30555 | 0.027335 | 0 | 0.012705 | 0.546 | 0.0008855 | -6.44 | 5.285 | 0.30555 | 0.027335 | MNR | 0 | 0 | 0 | -6.44 | 12.425 | 0.30275 | 0.02975 | 0 | 0.0126 | 0.5425 | 0.000868 | -6.195
YVU45 | Y-piece handmade | 499352 | 7319660771407 | Galvanized steel | 250 | 224 | 1.58 | 5.6722 | 0.13793 | 0.01234 | 0 | 0.0057354 | 0.24648 | 0.00039974 | -2.9072 | 2.3858 | 0.13793 | 0.01234 | MNR | 0 | 0 | 0 | -2.9072 | 5.609 | 0.13667 | 0.01343 | 0 | 0.005688 | 0.2449 | 0.00039184 | -2.7966
YVU45 | Y-piece handmade | 499401 | 7319660772206 | Galvanized steel | 250 | 150 | 2.2471 | 8.0671 | 0.19617 | 0.01755 | 0 | 0.008157 | 0.35055 | 0.00056852 | -4.1347 | 3.3931 | 0.19617 | 0.01755 | MNR | 0 | 0 | 0 | -4.1347 | 7.9772 | 0.19437 | 0.0191 | 0 | 0.0080896 | 0.3483 | 0.00055728 | -3.9774
YVU45 | Y-piece handmade | 101526 | 7319661015265 | Galvanized steel | 250 | 200 | 3.5 | 12.565 | 0.30555 | 0.027335 | 0 | 0.012705 | 0.546 | 0.0008855 | -6.44 | 5.285 | 0.30555 | 0.027335 | MNR | 0 | 0 | 0 | -6.44 | 12.425 | 0.30275 | 0.02975 | 0 | 0.0126 | 0.5425 | 0.000868 | -6.195
YVU45 | Y-piece handmade | 499730 | 7319660780621 | Galvanized steel | 250 | 180 | 3.5 | 12.565 | 0.30555 | 0.027335 | 0 | 0.012705 | 0.546 | 0.0008855 | -6.44 | 5.285 | 0.30555 | 0.027335 | MNR | 0 | 0 | 0 | -6.44 | 12.425 | 0.30275 | 0.02975 | 0 | 0.0126 | 0.5425 | 0.000868 | -6.195
YVU45 | Y-piece handmade | 777459 | 7319667774593 | Galvanized steel | 250 | 100 | 2.2222 | 7.9777 | 0.194 | 0.017355 | 0 | 0.0080666 | 0.34666 | 0.00056222 | -4.0888 | 3.3555 | 0.194 | 0.017355 | MNR | 0 | 0 | 0 | -4.0888 | 7.8888 | 0.19222 | 0.018889 | 0 | 0.0079999 | 0.34444 | 0.00055111 | -3.9333
YVU45 | Y-piece handmade | 777460 | 7319667774609 | Galvanized steel | 250 | 125 | 2.7891 | 10.0129 | 0.24349 | 0.021783 | 0 | 0.010124 | 0.4351 | 0.00070564 | -5.1319 | 4.2115 | 0.24349 | 0.021783 | MNR | 0 | 0 | 0 | -5.1319 | 9.9013 | 0.24126 | 0.023707 | 0 | 0.010041 | 0.43231 | 0.0006917 | -4.9367
YVU45 | Y-piece handmade | 499729 | 7319660780614 | Galvanized steel | 250 | 140 | 2.1167 | 7.599 | 0.18479 | 0.016531 | 0 | 0.0076836 | 0.33021 | 0.00053553 | -3.8947 | 3.1962 | 0.18479 | 0.016531 | MNR | 0 | 0 | 0 | -3.8947 | 7.5143 | 0.18309 | 0.017992 | 0 | 0.0076201 | 0.32809 | 0.00052494 | -3.7466
YVU45 | Y-piece handmade | 499562 | 7319660777492 | Galvanized steel | 280 | 200 | 3.6 | 12.924 | 0.31428 | 0.028116 | 0 | 0.013068 | 0.5616 | 0.0009108 | -6.624 | 5.436 | 0.31428 | 0.028116 | MNR | 0 | 0 | 0 | -6.624 | 12.78 | 0.3114 | 0.0306 | 0 | 0.01296 | 0.558 | 0.0008928 | -6.372
YVU45 | Y-piece handmade | 279622 | 7319662796224 | Galvanized steel | 280 | 280 | 3.5 | 12.565 | 0.30555 | 0.027335 | 0 | 0.012705 | 0.546 | 0.0008855 | -6.44 | 5.285 | 0.30555 | 0.027335 | MNR | 0 | 0 | 0 | -6.44 | 12.425 | 0.30275 | 0.02975 | 0 | 0.0126 | 0.5425 | 0.000868 | -6.195
YVU45 | Y-piece handmade | 497381 | 7319660701558 | Galvanized steel | 300 | 200 | 4.2 | 15.078 | 0.36666 | 0.032802 | 0 | 0.015246 | 0.6552 | 0.0010626 | -7.728 | 6.342 | 0.36666 | 0.032802 | MNR | 0 | 0 | 0 | -7.728 | 14.91 | 0.3633 | 0.0357 | 0 | 0.01512 | 0.651 | 0.0010416 | -7.434
YVU45 | Y-piece handmade | 279623 | 7319662796231 | Galvanized steel | 300 | 300 | 4.2 | 15.078 | 0.36666 | 0.032802 | 0 | 0.015246 | 0.6552 | 0.0010626 | -7.728 | 6.342 | 0.36666 | 0.032802 | MNR | 0 | 0 | 0 | -7.728 | 14.91 | 0.3633 | 0.0357 | 0 | 0.01512 | 0.651 | 0.0010416 | -7.434
YVU45 | Y-piece handmade | 499747 | 7319660780799 | Galvanized steel | 300 | 250 | 4.4618 | 16.0179 | 0.38952 | 0.034847 | 0 | 0.016196 | 0.69604 | 0.0011288 | -8.2097 | 6.7373 | 0.38952 | 0.034847 | MNR | 0 | 0 | 0 | -8.2097 | 15.8394 | 0.38595 | 0.037925 | 0 | 0.016062 | 0.69158 | 0.0011065 | -7.8974
YVU45 | Y-piece handmade | 499744 | 7319660780768 | Galvanized steel | 300 | 160 | 2.8827 | 10.3489 | 0.25166 | 0.022514 | 0 | 0.010464 | 0.4497 | 0.00072932 | -5.3042 | 4.3529 | 0.25166 | 0.022514 | MNR | 0 | 0 | 0 | -5.3042 | 10.2336 | 0.24935 | 0.024503 | 0 | 0.010378 | 0.44682 | 0.00071491 | -5.1024
YVU45 | Y-piece handmade | 499746 | 7319660780782 | Galvanized steel | 300 | 224 | 3.9059 | 14.0222 | 0.34099 | 0.030505 | 0 | 0.014178 | 0.60932 | 0.00098819 | -7.1869 | 5.8979 | 0.34099 | 0.030505 | MNR | 0 | 0 | 0 | -7.1869 | 13.8659 | 0.33786 | 0.0332 | 0 | 0.014061 | 0.60541 | 0.00096866 | -6.9134
YVU45 | Y-piece handmade | 279624 | 7319662796248 | Galvanized steel | 315 | 315 | 4.8 | 17.232 | 0.41904 | 0.037488 | 0 | 0.017424 | 0.7488 | 0.0012144 | -8.832 | 7.248 | 0.41904 | 0.037488 | MNR | 0 | 0 | 0 | -8.832 | 17.04 | 0.4152 | 0.0408 | 0 | 0.01728 | 0.744 | 0.0011904 | -8.496
YVU45 | Y-piece handmade | 777465 | 7319667774654 | Galvanized steel | 315 | 200 | 4.9372 | 17.7245 | 0.43102 | 0.03856 | 0 | 0.017922 | 0.7702 | 0.0012491 | -9.0844 | 7.4552 | 0.43102 | 0.03856 | MNR | 0 | 0 | 0 | -9.0844 | 17.5271 | 0.42707 | 0.041966 | 0 | 0.017774 | 0.76527 | 0.0012244 | -8.7388
YVU45 | Y-piece handmade | 777466 | 7319667774661 | Galvanized steel | 315 | 250 | 4.4 | 15.796 | 0.38412 | 0.034364 | 0 | 0.015972 | 0.6864 | 0.0011132 | -8.096 | 6.644 | 0.38412 | 0.034364 | MNR | 0 | 0 | 0 | -8.096 | 15.62 | 0.3806 | 0.0374 | 0 | 0.01584 | 0.682 | 0.0010912 | -7.788
YVU45 | Y-piece handmade | 497383 | 7319660701572 | Galvanized steel | 315 | 224 | 4.4 | 15.796 | 0.38412 | 0.034364 | 0 | 0.015972 | 0.6864 | 0.0011132 | -8.096 | 6.644 | 0.38412 | 0.034364 | MNR | 0 | 0 | 0 | -8.096 | 15.62 | 0.3806 | 0.0374 | 0 | 0.01584 | 0.682 | 0.0010912 | -7.788
YVU45 | Y-piece handmade | 497382 | 7319660701565 | Galvanized steel | 315 | 150 | 2.8866 | 10.3629 | 0.252 | 0.022544 | 0 | 0.010478 | 0.45031 | 0.00073031 | -5.3113 | 4.3588 | 0.252 | 0.022544 | MNR | 0 | 0 | 0 | -5.3113 | 10.2474 | 0.24969 | 0.024536 | 0 | 0.010392 | 0.44742 | 0.00071588 | -5.1093
YVU45 | Y-piece handmade | 499751 | 7319660780836 | Galvanized steel | 315 | 125 | 2.4933 | 8.9509 | 0.21767 | 0.019473 | 0 | 0.0090507 | 0.38895 | 0.0006308 | -4.5877 | 3.7649 | 0.21767 | 0.019473 | MNR | 0 | 0 | 0 | -4.5877 | 8.8512 | 0.21567 | 0.021193 | 0 | 0.0089759 | 0.38646 | 0.00061834 | -4.4131
YVU45 | Y-piece handmade | 499752 | 7319660780843 | Galvanized steel | 315 | 140 | 2.7274 | 9.7914 | 0.2381 | 0.021301 | 0 | 0.0099005 | 0.42547 | 0.00069003 | -5.0184 | 4.1184 | 0.2381 | 0.021301 | MNR | 0 | 0 | 0 | -5.0184 | 9.6823 | 0.23592 | 0.023183 | 0 | 0.0098186 | 0.42275 | 0.0006764 | -4.8275
YVU45 | Y-piece handmade | 499753 | 7319660780850 | Galvanized steel | 315 | 180 | 3.3551 | 12.0448 | 0.2929 | 0.026203 | 0 | 0.012179 | 0.5234 | 0.00084884 | -6.1734 | 5.0662 | 0.2929 | 0.026203 | MNR | 0 | 0 | 0 | -6.1734 | 11.9106 | 0.29022 | 0.028518 | 0 | 0.012078 | 0.52004 | 0.00083206 | -5.9385
YVU45 | Y-piece handmade | 499749 | 7319660780812 | Galvanized steel | 315 | 100 | 2.1023 | 7.5473 | 0.18353 | 0.016419 | 0 | 0.0076313 | 0.32796 | 0.00053188 | -3.8682 | 3.1745 | 0.18353 | 0.016419 | MNR | 0 | 0 | 0 | -3.8682 | 7.4632 | 0.18185 | 0.01787 | 0 | 0.0075683 | 0.32586 | 0.00052137 | -3.7211
YVU45 | Y-piece handmade | 777464 | 7319667774647 | Galvanized steel | 315 | 160 | 3.0414 | 10.9186 | 0.26551 | 0.023753 | 0 | 0.01104 | 0.47446 | 0.00076947 | -5.5962 | 4.5925 | 0.26551 | 0.023753 | MNR | 0 | 0 | 0 | -5.5962 | 10.797 | 0.26308 | 0.025852 | 0 | 0.010949 | 0.47142 | 0.00075427 | -5.3833
YVU45 | Y-piece handmade | 777469 | 7319667774692 | Galvanized steel | 355 | 250 | 5 | 17.95 | 0.4365 | 0.03905 | 0 | 0.01815 | 0.78 | 0.001265 | -9.2 | 7.55 | 0.4365 | 0.03905 | MNR | 0 | 0 | 0 | -9.2 | 17.75 | 0.4325 | 0.0425 | 0 | 0.018 | 0.775 | 0.00124 | -8.85
YVU45 | Y-piece handmade | 885214 | 7319668852146 | Galvanized steel | 355 | 355 | 6.4 | 22.976 | 0.55872 | 0.049984 | 0 | 0.023232 | 0.9984 | 0.0016192 | -11.776 | 9.664 | 0.55872 | 0.049984 | MNR | 0 | 0 | 0 | -11.776 | 22.72 | 0.5536 | 0.0544 | 0 | 0.02304 | 0.992 | 0.0015872 | -11.328
YVU45 | Y-piece handmade | 777468 | 7319667774685 | Galvanized steel | 355 | 200 | 4.1069 | 14.7438 | 0.35853 | 0.032075 | 0 | 0.014908 | 0.64068 | 0.001039 | -7.5567 | 6.2014 | 0.35853 | 0.032075 | MNR | 0 | 0 | 0 | -7.5567 | 14.5795 | 0.35525 | 0.034909 | 0 | 0.014785 | 0.63657 | 0.0010185 | -7.2692
YVU45 | Y-piece handmade | 777470 | 7319667774708 | Galvanized steel | 355 | 315 | 6.6066 | 23.7177 | 0.57676 | 0.051598 | 0 | 0.023982 | 1.0306 | 0.0016715 | -12.1561 | 9.976 | 0.57676 | 0.051598 | MNR | 0 | 0 | 0 | -12.1561 | 23.4534 | 0.57147 | 0.056156 | 0 | 0.023784 | 1.024 | 0.0016384 | -11.6937
YVU45 | Y-piece handmade | 777467 | 7319667774678 | Galvanized steel | 355 | 160 | 3.3688 | 12.094 | 0.2941 | 0.02631 | 0 | 0.012229 | 0.52553 | 0.00085231 | -6.1986 | 5.0869 | 0.2941 | 0.02631 | MNR | 0 | 0 | 0 | -6.1986 | 11.9592 | 0.2914 | 0.028635 | 0 | 0.012128 | 0.52216 | 0.00083546 | -5.9628
YVU45 | Y-piece handmade | 499761 | 7319660780935 | Galvanized steel | 355 | 280 | 5.8792 | 21.1063 | 0.51325 | 0.045917 | 0 | 0.021341 | 0.91716 | 0.0014874 | -10.8177 | 8.8776 | 0.51325 | 0.045917 | MNR | 0 | 0 | 0 | -10.8177 | 20.8712 | 0.50855 | 0.049973 | 0 | 0.021165 | 0.91128 | 0.001458 | -10.4062
YVU45 | Y-piece handmade | 885215 | 7319668852153 | Galvanized steel | 400 | 400 | 9.1 | 32.669 | 0.79443 | 0.071071 | 0 | 0.033033 | 1.4196 | 0.0023023 | -16.744 | 13.741 | 0.79443 | 0.071071 | MNR | 0 | 0 | 0 | -16.744 | 32.305 | 0.78715 | 0.07735 | 0 | 0.03276 | 1.4105 | 0.0022568 | -16.107
YVU45 | Y-piece handmade | 499768 | 7319660781000 | Galvanized steel | 400 | 280 | 6.8 | 24.412 | 0.59364 | 0.053108 | 0 | 0.024684 | 1.0608 | 0.0017204 | -12.512 | 10.268 | 0.59364 | 0.053108 | MNR | 0 | 0 | 0 | -12.512 | 24.14 | 0.5882 | 0.0578 | 0 | 0.02448 | 1.054 | 0.0016864 | -12.036
YVU45 | Y-piece handmade | 777474 | 7319667774746 | Galvanized steel | 400 | 315 | 7 | 25.13 | 0.6111 | 0.05467 | 0 | 0.02541 | 1.092 | 0.001771 | -12.88 | 10.57 | 0.6111 | 0.05467 | MNR | 0 | 0 | 0 | -12.88 | 24.85 | 0.6055 | 0.0595 | 0 | 0.0252 | 1.085 | 0.001736 | -12.39
YVU45 | Y-piece handmade | 777473 | 7319667774739 | Galvanized steel | 400 | 250 | 8.4612 | 30.3757 | 0.73866 | 0.066082 | 0 | 0.030714 | 1.3199 | 0.0021407 | -15.5686 | 12.7764 | 0.73866 | 0.066082 | MNR | 0 | 0 | 0 | -15.5686 | 30.0373 | 0.73189 | 0.07192 | 0 | 0.03046 | 1.3115 | 0.0020984 | -14.9763
YVU45 | Y-piece handmade | 499763 | 7319660780959 | Galvanized steel | 400 | 125 | 3.619 | 12.9922 | 0.31594 | 0.028264 | 0 | 0.013137 | 0.56456 | 0.00091561 | -6.659 | 5.4647 | 0.31594 | 0.028264 | MNR | 0 | 0 | 0 | -6.659 | 12.8475 | 0.31304 | 0.030762 | 0 | 0.013028 | 0.56095 | 0.00089751 | -6.4056
YVU45 | Y-piece handmade | 777471 | 7319667774715 | Galvanized steel | 400 | 160 | 4.3712 | 15.6926 | 0.38161 | 0.034139 | 0 | 0.015867 | 0.68191 | 0.0011059 | -8.043 | 6.6005 | 0.38161 | 0.034139 | MNR | 0 | 0 | 0 | -8.043 | 15.5178 | 0.37811 | 0.037155 | 0 | 0.015736 | 0.67754 | 0.0010841 | -7.737
YVU45 | Y-piece handmade | 777472 | 7319667774722 | Galvanized steel | 400 | 200 | 5.3063 | 19.0496 | 0.46324 | 0.041442 | 0 | 0.019262 | 0.82778 | 0.0013425 | -9.7636 | 8.0125 | 0.46324 | 0.041442 | MNR | 0 | 0 | 0 | -9.7636 | 18.8374 | 0.45899 | 0.045104 | 0 | 0.019103 | 0.82248 | 0.001316 | -9.3922
YVU45 | Y-piece handmade | 777475 | 7319667774753 | Galvanized steel | 400 | 355 | 9.1 | 32.669 | 0.79443 | 0.071071 | 0 | 0.033033 | 1.4196 | 0.0023023 | -16.744 | 13.741 | 0.79443 | 0.071071 | MNR | 0 | 0 | 0 | -16.744 | 32.305 | 0.78715 | 0.07735 | 0 | 0.03276 | 1.4105 | 0.0022568 | -16.107
YVU45 | Y-piece handmade | 777478 | 7319667774784 | Galvanized steel | 450 | 355 | 8.5 | 30.515 | 0.74205 | 0.066385 | 0 | 0.030855 | 1.326 | 0.0021505 | -15.64 | 12.835 | 0.74205 | 0.066385 | MNR | 0 | 0 | 0 | -15.64 | 30.175 | 0.73525 | 0.07225 | 0 | 0.0306 | 1.3175 | 0.002108 | -15.045
YVU45 | Y-piece handmade | 885216 | 7319668852160 | Galvanized steel | 450 | 450 | 8.5 | 30.515 | 0.74205 | 0.066385 | 0 | 0.030855 | 1.326 | 0.0021505 | -15.64 | 12.835 | 0.74205 | 0.066385 | MNR | 0 | 0 | 0 | -15.64 | 30.175 | 0.73525 | 0.07225 | 0 | 0.0306 | 1.3175 | 0.002108 | -15.045
YVU45 | Y-piece handmade | 690944 | 7319660293626 | Galvanized steel | 450 | 315 | 8.5 | 30.515 | 0.74205 | 0.066385 | 0 | 0.030855 | 1.326 | 0.0021505 | -15.64 | 12.835 | 0.74205 | 0.066385 | MNR | 0 | 0 | 0 | -15.64 | 30.175 | 0.73525 | 0.07225 | 0 | 0.0306 | 1.3175 | 0.002108 | -15.045
YVU45 | Y-piece handmade | 499774 | 7319660781062 | Galvanized steel | 450 | 300 | 8.5 | 30.515 | 0.74205 | 0.066385 | 0 | 0.030855 | 1.326 | 0.0021505 | -15.64 | 12.835 | 0.74205 | 0.066385 | MNR | 0 | 0 | 0 | -15.64 | 30.175 | 0.73525 | 0.07225 | 0 | 0.0306 | 1.3175 | 0.002108 | -15.045
YVU45 | Y-piece handmade | 777476 | 7319667774760 | Galvanized steel | 450 | 200 | 5.96 | 21.3964 | 0.52031 | 0.046548 | 0 | 0.021635 | 0.92976 | 0.0015079 | -10.9664 | 8.9996 | 0.52031 | 0.046548 | MNR | 0 | 0 | 0 | -10.9664 | 21.158 | 0.51554 | 0.05066 | 0 | 0.021456 | 0.9238 | 0.0014781 | -10.5492
YVU45 | Y-piece handmade | 777477 | 7319667774777 | Galvanized steel | 450 | 250 | 7.3993 | 26.5635 | 0.64596 | 0.057789 | 0 | 0.026859 | 1.1543 | 0.001872 | -13.6147 | 11.1729 | 0.64596 | 0.057789 | MNR | 0 | 0 | 0 | -13.6147 | 26.2675 | 0.64004 | 0.062894 | 0 | 0.026637 | 1.1469 | 0.001835 | -13.0968
YVU45 | Y-piece handmade | 777479 | 7319667774791 | Galvanized steel | 450 | 400 | 8.5 | 30.515 | 0.74205 | 0.066385 | 0 | 0.030855 | 1.326 | 0.0021505 | -15.64 | 12.835 | 0.74205 | 0.066385 | MNR | 0 | 0 | 0 | -15.64 | 30.175 | 0.73525 | 0.07225 | 0 | 0.0306 | 1.3175 | 0.002108 | -15.045
YVU45 | Y-piece handmade | 499779 | 7319660781116 | Galvanized steel | 500 | 250 | 8.2168 | 29.4983 | 0.71733 | 0.064173 | 0 | 0.029827 | 1.2818 | 0.0020789 | -15.1189 | 12.4074 | 0.71733 | 0.064173 | MNR | 0 | 0 | 0 | -15.1189 | 29.1696 | 0.71075 | 0.069843 | 0 | 0.02958 | 1.2736 | 0.0020378 | -14.5437
YVU45 | Y-piece handmade | 777483 | 7319667774838 | Galvanized steel | 500 | 400 | 9.8 | 35.182 | 0.85554 | 0.076538 | 0 | 0.035574 | 1.5288 | 0.0024794 | -18.032 | 14.798 | 0.85554 | 0.076538 | MNR | 0 | 0 | 0 | -18.032 | 34.79 | 0.8477 | 0.0833 | 0 | 0.03528 | 1.519 | 0.0024304 | -17.346
YVU45 | Y-piece handmade | 885217 | 7319668852177 | Galvanized steel | 500 | 500 | 9.8 | 35.182 | 0.85554 | 0.076538 | 0 | 0.035574 | 1.5288 | 0.0024794 | -18.032 | 14.798 | 0.85554 | 0.076538 | MNR | 0 | 0 | 0 | -18.032 | 34.79 | 0.8477 | 0.0833 | 0 | 0.03528 | 1.519 | 0.0024304 | -17.346
YVU45 | Y-piece handmade | 777482 | 7319667774821 | Galvanized steel | 500 | 355 | 9.8 | 35.182 | 0.85554 | 0.076538 | 0 | 0.035574 | 1.5288 | 0.0024794 | -18.032 | 14.798 | 0.85554 | 0.076538 | MNR | 0 | 0 | 0 | -18.032 | 34.79 | 0.8477 | 0.0833 | 0 | 0.03528 | 1.519 | 0.0024304 | -17.346
YVU45 | Y-piece handmade | 499776 | 7319660781086 | Galvanized steel | 500 | 160 | 5.5041 | 19.7597 | 0.48051 | 0.042987 | 0 | 0.01998 | 0.85864 | 0.0013925 | -10.1275 | 8.3112 | 0.48051 | 0.042987 | MNR | 0 | 0 | 0 | -10.1275 | 19.5396 | 0.4761 | 0.046785 | 0 | 0.019815 | 0.85314 | 0.001365 | -9.7423
YVU45 | Y-piece handmade | 777480 | 7319667774807 | Galvanized steel | 500 | 200 | 6.6066 | 23.7177 | 0.57676 | 0.051598 | 0 | 0.023982 | 1.0306 | 0.0016715 | -12.1561 | 9.976 | 0.57676 | 0.051598 | MNR | 0 | 0 | 0 | -12.1561 | 23.4534 | 0.57147 | 0.056156 | 0 | 0.023784 | 1.024 | 0.0016384 | -11.6937
YVU45 | Y-piece handmade | 777484 | 7319667774845 | Galvanized steel | 500 | 450 | 9.8 | 35.182 | 0.85554 | 0.076538 | 0 | 0.035574 | 1.5288 | 0.0024794 | -18.032 | 14.798 | 0.85554 | 0.076538 | MNR | 0 | 0 | 0 | -18.032 | 34.79 | 0.8477 | 0.0833 | 0 | 0.03528 | 1.519 | 0.0024304 | -17.346
YVU45 | Y-piece handmade | 777481 | 7319667774814 | Galvanized steel | 500 | 315 | 10.2736 | 36.8822 | 0.89689 | 0.080237 | 0 | 0.037293 | 1.6027 | 0.0025992 | -18.9034 | 15.5131 | 0.89689 | 0.080237 | MNR | 0 | 0 | 0 | -18.9034 | 36.4713 | 0.88867 | 0.087326 | 0 | 0.036985 | 1.5924 | 0.0025479 | -18.1843
YVU45 | Y-piece handmade | 885218 | 7319668852184 | Galvanized steel | 560 | 560 | 12.1 | 43.439 | 1.0563 | 0.094501 | 0 | 0.043923 | 1.8876 | 0.0030613 | -22.264 | 18.271 | 1.0563 | 0.094501 | MNR | 0 | 0 | 0 | -22.264 | 42.955 | 1.0466 | 0.10285 | 0 | 0.04356 | 1.8755 | 0.0030008 | -21.417
YVU45 | Y-piece handmade | 777488 | 7319667774883 | Galvanized steel | 560 | 450 | 12.1 | 43.439 | 1.0563 | 0.094501 | 0 | 0.043923 | 1.8876 | 0.0030613 | -22.264 | 18.271 | 1.0563 | 0.094501 | MNR | 0 | 0 | 0 | -22.264 | 42.955 | 1.0466 | 0.10285 | 0 | 0.04356 | 1.8755 | 0.0030008 | -21.417
YVU45 | Y-piece handmade | 777487 | 7319667774876 | Galvanized steel | 560 | 400 | 12.1 | 43.439 | 1.0563 | 0.094501 | 0 | 0.043923 | 1.8876 | 0.0030613 | -22.264 | 18.271 | 1.0563 | 0.094501 | MNR | 0 | 0 | 0 | -22.264 | 42.955 | 1.0466 | 0.10285 | 0 | 0.04356 | 1.8755 | 0.0030008 | -21.417
YVU45 | Y-piece handmade | 499786 | 7319660781185 | Galvanized steel | 560 | 300 | 11.0017 | 39.4961 | 0.96045 | 0.085923 | 0 | 0.039936 | 1.7163 | 0.0027834 | -20.2431 | 16.6126 | 0.96045 | 0.085923 | MNR | 0 | 0 | 0 | -20.2431 | 39.056 | 0.95165 | 0.093514 | 0 | 0.039606 | 1.7053 | 0.0027284 | -19.473
YVU45 | Y-piece handmade | 777485 | 7319667774852 | Galvanized steel | 560 | 315 | 11.3294 | 40.6725 | 0.98906 | 0.088483 | 0 | 0.041126 | 1.7674 | 0.0028663 | -20.8461 | 17.1074 | 0.98906 | 0.088483 | MNR | 0 | 0 | 0 | -20.8461 | 40.2194 | 0.97999 | 0.0963 | 0 | 0.040786 | 1.7561 | 0.0028097 | -20.053
YVU45 | Y-piece handmade | 777489 | 7319667774890 | Galvanized steel | 560 | 500 | 12.1 | 43.439 | 1.0563 | 0.094501 | 0 | 0.043923 | 1.8876 | 0.0030613 | -22.264 | 18.271 | 1.0563 | 0.094501 | MNR | 0 | 0 | 0 | -22.264 | 42.955 | 1.0466 | 0.10285 | 0 | 0.04356 | 1.8755 | 0.0030008 | -21.417
YVU45 | Y-piece handmade | 777486 | 7319667774869 | Galvanized steel | 560 | 355 | 12.5783 | 45.1561 | 1.0981 | 0.098237 | 0 | 0.045659 | 1.9622 | 0.0031823 | -23.1441 | 18.9932 | 1.0981 | 0.098237 | MNR | 0 | 0 | 0 | -23.1441 | 44.653 | 1.088 | 0.10692 | 0 | 0.045282 | 1.9496 | 0.0031194 | -22.2636
YVU45 | Y-piece handmade | 885219 | 7319668852191 | Galvanized steel | 600 | 600 | 22.9883 | 82.528 | 2.0069 | 0.17954 | 0 | 0.083448 | 3.5862 | 0.005816 | -42.2985 | 34.7123 | 2.0069 | 0.17954 | MNR | 0 | 0 | 0 | -42.2985 | 81.6085 | 1.9885 | 0.1954 | 0 | 0.082758 | 3.5632 | 0.0057011 | -40.6893
YVU45 | Y-piece handmade | 885220 | 7319668852207 | Galvanized steel | 630 | 630 | 20.6 | 73.954 | 1.7984 | 0.16089 | 0 | 0.074778 | 3.2136 | 0.0052118 | -37.904 | 31.106 | 1.7984 | 0.16089 | MNR | 0 | 0 | 0 | -37.904 | 73.13 | 1.7819 | 0.1751 | 0 | 0.07416 | 3.193 | 0.0051088 | -36.462
YVU45 | Y-piece handmade | 777492 | 7319667774920 | Galvanized steel | 630 | 450 | 15.6 | 56.004 | 1.3619 | 0.12184 | 0 | 0.056628 | 2.4336 | 0.0039468 | -28.704 | 23.556 | 1.3619 | 0.12184 | MNR | 0 | 0 | 0 | -28.704 | 55.38 | 1.3494 | 0.1326 | 0 | 0.05616 | 2.418 | 0.0038688 | -27.612
YVU45 | Y-piece handmade | 777493 | 7319667774937 | Galvanized steel | 630 | 500 | 15.6 | 56.004 | 1.3619 | 0.12184 | 0 | 0.056628 | 2.4336 | 0.0039468 | -28.704 | 23.556 | 1.3619 | 0.12184 | MNR | 0 | 0 | 0 | -28.704 | 55.38 | 1.3494 | 0.1326 | 0 | 0.05616 | 2.418 | 0.0038688 | -27.612
YVU45 | Y-piece handmade | 499796 | 7319660781284 | Galvanized steel | 630 | 250 | 10.3468 | 37.145 | 0.90328 | 0.080809 | 0 | 0.037559 | 1.6141 | 0.0026177 | -19.0381 | 15.6237 | 0.90328 | 0.080809 | MNR | 0 | 0 | 0 | -19.0381 | 36.7311 | 0.895 | 0.087948 | 0 | 0.037248 | 1.6038 | 0.002566 | -18.3138
YVU45 | Y-piece handmade | 777490 | 7319667774906 | Galvanized steel | 630 | 315 | 12.8787 | 46.2345 | 1.1243 | 0.10058 | 0 | 0.04675 | 2.0091 | 0.0032583 | -23.6968 | 19.4468 | 1.1243 | 0.10058 | MNR | 0 | 0 | 0 | -23.6968 | 45.7194 | 1.114 | 0.10947 | 0 | 0.046363 | 1.9962 | 0.0031939 | -22.7953
YVU45 | Y-piece handmade | 777491 | 7319667774913 | Galvanized steel | 630 | 400 | 16.1568 | 58.0029 | 1.4105 | 0.12618 | 0 | 0.058649 | 2.5205 | 0.0040877 | -29.7285 | 24.3968 | 1.4105 | 0.12618 | MNR | 0 | 0 | 0 | -29.7285 | 57.3566 | 1.3976 | 0.13733 | 0 | 0.058164 | 2.5043 | 0.0040069 | -28.5975
YVU45 | Y-piece handmade | 777494 | 7319667774944 | Galvanized steel | 630 | 560 | 20.6 | 73.954 | 1.7984 | 0.16089 | 0 | 0.074778 | 3.2136 | 0.0052118 | -37.904 | 31.106 | 1.7984 | 0.16089 | MNR | 0 | 0 | 0 | -37.904 | 73.13 | 1.7819 | 0.1751 | 0 | 0.07416 | 3.193 | 0.0051088 | -36.462
YVU45 | Y-piece handmade | 885221 | 7319668852214 | Galvanized steel | 710 | 710 | 24.4 | 87.596 | 2.1301 | 0.19056 | 0 | 0.088572 | 3.8064 | 0.0061732 | -44.896 | 36.844 | 2.1301 | 0.19056 | MNR | 0 | 0 | 0 | -44.896 | 86.62 | 2.1106 | 0.2074 | 0 | 0.08784 | 3.782 | 0.0060512 | -43.188
YVU45 | Y-piece handmade | 777497 | 7319667774975 | Galvanized steel | 710 | 500 | 18.7 | 67.133 | 1.6325 | 0.14605 | 0 | 0.067881 | 2.9172 | 0.0047311 | -34.408 | 28.237 | 1.6325 | 0.14605 | MNR | 0 | 0 | 0 | -34.408 | 66.385 | 1.6175 | 0.15895 | 0 | 0.06732 | 2.8985 | 0.0046376 | -33.099
YVU45 | Y-piece handmade | 777495 | 7319667774951 | Galvanized steel | 710 | 400 | 23.0812 | 82.8615 | 2.015 | 0.18026 | 0 | 0.083785 | 3.6007 | 0.0058395 | -42.4694 | 34.8526 | 2.015 | 0.18026 | MNR | 0 | 0 | 0 | -42.4694 | 81.9383 | 1.9965 | 0.19619 | 0 | 0.083092 | 3.5776 | 0.0057241 | -40.8537
YVU45 | Y-piece handmade | 777499 | 7319667774999 | Galvanized steel | 710 | 630 | 24.4 | 87.596 | 2.1301 | 0.19056 | 0 | 0.088572 | 3.8064 | 0.0061732 | -44.896 | 36.844 | 2.1301 | 0.19056 | MNR | 0 | 0 | 0 | -44.896 | 86.62 | 2.1106 | 0.2074 | 0 | 0.08784 | 3.782 | 0.0060512 | -43.188
YVU45 | Y-piece handmade | 777498 | 7319667774982 | Galvanized steel | 710 | 560 | 24.4 | 87.596 | 2.1301 | 0.19056 | 0 | 0.088572 | 3.8064 | 0.0061732 | -44.896 | 36.844 | 2.1301 | 0.19056 | MNR | 0 | 0 | 0 | -44.896 | 86.62 | 2.1106 | 0.2074 | 0 | 0.08784 | 3.782 | 0.0060512 | -43.188
YVU45 | Y-piece handmade | 777496 | 7319667774968 | Galvanized steel | 710 | 450 | 25.7173 | 92.3251 | 2.2451 | 0.20085 | 0 | 0.093354 | 4.0119 | 0.0065065 | -47.3198 | 38.8331 | 2.2451 | 0.20085 | MNR | 0 | 0 | 0 | -47.3198 | 91.2964 | 2.2245 | 0.2186 | 0 | 0.092582 | 3.9862 | 0.0063779 | -45.5196
YVU45 | Y-piece handmade | 499807 | 7319660781390 | Galvanized steel | 800 | 315 | 20.6087 | 73.9852 | 1.7991 | 0.16095 | 0 | 0.07481 | 3.215 | 0.005214 | -37.92 | 31.1191 | 1.7991 | 0.16095 | MNR | 0 | 0 | 0 | -37.92 | 73.1609 | 1.7827 | 0.17517 | 0 | 0.074191 | 3.1943 | 0.005111 | -36.4774
YVU45 | Y-piece handmade | 777503 | 7319667775033 | Galvanized steel | 800 | 560 | 22.7 | 81.493 | 1.9817 | 0.17729 | 0 | 0.082401 | 3.5412 | 0.0057431 | -41.768 | 34.277 | 1.9817 | 0.17729 | MNR | 0 | 0 | 0 | -41.768 | 80.585 | 1.9635 | 0.19295 | 0 | 0.08172 | 3.5185 | 0.0056296 | -40.179
YVU45 | Y-piece handmade | 777500 | 7319667775002 | Galvanized steel | 800 | 400 | 25.7989 | 92.6181 | 2.2522 | 0.20149 | 0 | 0.09365 | 4.0246 | 0.0065271 | -47.47 | 38.9563 | 2.2522 | 0.20149 | MNR | 0 | 0 | 0 | -47.47 | 91.5861 | 2.2316 | 0.21929 | 0 | 0.092876 | 3.9988 | 0.0063981 | -45.6641
YVU45 | Y-piece handmade | 777501 | 7319667775019 | Galvanized steel | 800 | 450 | 28.734 | 103.1551 | 2.5085 | 0.22441 | 0 | 0.1043 | 4.4825 | 0.0072697 | -52.8706 | 43.3883 | 2.5085 | 0.22441 | MNR | 0 | 0 | 0 | -52.8706 | 102.0057 | 2.4855 | 0.24424 | 0 | 0.10344 | 4.4538 | 0.007126 | -50.8592
YVU45 | Y-piece handmade | 885222 | 7319668852221 | Galvanized steel | 800 | 800 | 28.9 | 103.751 | 2.523 | 0.22571 | 0 | 0.10491 | 4.5084 | 0.0073117 | -53.176 | 43.639 | 2.523 | 0.22571 | MNR | 0 | 0 | 0 | -53.176 | 102.595 | 2.4998 | 0.24565 | 0 | 0.10404 | 4.4795 | 0.0071672 | -51.153
YVU45 | Y-piece handmade | 777505 | 7319667775057 | Galvanized steel | 800 | 710 | 28.9 | 103.751 | 2.523 | 0.22571 | 0 | 0.10491 | 4.5084 | 0.0073117 | -53.176 | 43.639 | 2.523 | 0.22571 | MNR | 0 | 0 | 0 | -53.176 | 102.595 | 2.4998 | 0.24565 | 0 | 0.10404 | 4.4795 | 0.0071672 | -51.153
YVU45 | Y-piece handmade | 777504 | 7319667775040 | Galvanized steel | 800 | 630 | 28.9 | 103.751 | 2.523 | 0.22571 | 0 | 0.10491 | 4.5084 | 0.0073117 | -53.176 | 43.639 | 2.523 | 0.22571 | MNR | 0 | 0 | 0 | -53.176 | 102.595 | 2.4998 | 0.24565 | 0 | 0.10404 | 4.4795 | 0.0071672 | -51.153
YVU45 | Y-piece handmade | 777502 | 7319667775026 | Galvanized steel | 800 | 500 | 31.6582 | 113.6529 | 2.7638 | 0.24725 | 0 | 0.11492 | 4.9387 | 0.0080095 | -58.2511 | 47.8039 | 2.7638 | 0.24725 | MNR | 0 | 0 | 0 | -58.2511 | 112.3866 | 2.7384 | 0.26909 | 0 | 0.11397 | 4.907 | 0.0078512 | -56.035
YVU45 | Y-piece handmade | 777507 | 7319667775071 | Galvanized steel | 900 | 710 | 26 | 93.34 | 2.2698 | 0.20306 | 0 | 0.09438 | 4.056 | 0.006578 | -47.84 | 39.26 | 2.2698 | 0.20306 | MNR | 0 | 0 | 0 | -47.84 | 92.3 | 2.249 | 0.221 | 0 | 0.0936 | 4.03 | 0.006448 | -46.02
YVU45 | Y-piece handmade | 777506 | 7319667775064 | Galvanized steel | 900 | 500 | 34.7166 | 124.6326 | 3.0308 | 0.27114 | 0 | 0.12602 | 5.4158 | 0.0087833 | -63.8785 | 52.4221 | 3.0308 | 0.27114 | MNR | 0 | 0 | 0 | -63.8785 | 123.2439 | 3.003 | 0.29509 | 0 | 0.12498 | 5.3811 | 0.0086097 | -61.4484
YVU45 | Y-piece handmade | 885223 | 7319668852238 | Galvanized steel | 900 | 900 | 35 | 125.65 | 3.0555 | 0.27335 | 0 | 0.12705 | 5.46 | 0.008855 | -64.4 | 52.85 | 3.0555 | 0.27335 | MNR | 0 | 0 | 0 | -64.4 | 124.25 | 3.0275 | 0.2975 | 0 | 0.126 | 5.425 | 0.00868 | -61.95
YVU45 | Y-piece handmade | 499816 | 7319660781482 | Galvanized steel | 1000 | 315 | 25.461 | 91.405 | 2.2227 | 0.19885 | 0 | 0.092423 | 3.9719 | 0.0064416 | -46.8482 | 38.4461 | 2.2227 | 0.19885 | MNR | 0 | 0 | 0 | -46.8482 | 90.3865 | 2.2024 | 0.21642 | 0 | 0.09166 | 3.9465 | 0.0063143 | -45.066
YVU45 | Y-piece handmade | 885224 | 7319668852245 | Galvanized steel | 1000 | 1000 | 30.5 | 109.495 | 2.6627 | 0.23821 | 0 | 0.11071 | 4.758 | 0.0077165 | -56.12 | 46.055 | 2.6627 | 0.23821 | MNR | 0 | 0 | 0 | -56.12 | 108.275 | 2.6382 | 0.25925 | 0 | 0.1098 | 4.7275 | 0.007564 | -53.985
YVU45 | Y-piece handmade | 777513 | 7319667775132 | Galvanized steel | 1000 | 900 | 30.5 | 109.495 | 2.6627 | 0.23821 | 0 | 0.11071 | 4.758 | 0.0077165 | -56.12 | 46.055 | 2.6627 | 0.23821 | MNR | 0 | 0 | 0 | -56.12 | 108.275 | 2.6382 | 0.25925 | 0 | 0.1098 | 4.7275 | 0.007564 | -53.985
YVU45 | Y-piece handmade | 777512 | 7319667775125 | Galvanized steel | 1000 | 800 | 30.5 | 109.495 | 2.6627 | 0.23821 | 0 | 0.11071 | 4.758 | 0.0077165 | -56.12 | 46.055 | 2.6627 | 0.23821 | MNR | 0 | 0 | 0 | -56.12 | 108.275 | 2.6382 | 0.25925 | 0 | 0.1098 | 4.7275 | 0.007564 | -53.985
YVU45 | Y-piece handmade | 777511 | 7319667775118 | Galvanized steel | 1000 | 710 | 30.5 | 109.495 | 2.6627 | 0.23821 | 0 | 0.11071 | 4.758 | 0.0077165 | -56.12 | 46.055 | 2.6627 | 0.23821 | MNR | 0 | 0 | 0 | -56.12 | 108.275 | 2.6382 | 0.25925 | 0 | 0.1098 | 4.7275 | 0.007564 | -53.985
YVU45 | Y-piece handmade | 499818 | 7319660781505 | Galvanized steel | 1000 | 400 | 31.6927 | 113.7768 | 2.7668 | 0.24752 | 0 | 0.11504 | 4.9441 | 0.0080183 | -58.3146 | 47.856 | 2.7668 | 0.24752 | MNR | 0 | 0 | 0 | -58.3146 | 112.5091 | 2.7414 | 0.26939 | 0 | 0.11409 | 4.9124 | 0.0078598 | -56.0961
YVU45 | Y-piece handmade | 777508 | 7319667775088 | Galvanized steel | 1000 | 500 | 38.8184 | 139.3581 | 3.3888 | 0.30317 | 0 | 0.14091 | 6.0557 | 0.0098211 | -71.4259 | 58.6158 | 3.3888 | 0.30317 | MNR | 0 | 0 | 0 | -71.4259 | 137.8053 | 3.3578 | 0.32996 | 0 | 0.13975 | 6.0169 | 0.009627 | -68.7086
YVU45 | Y-piece handmade | 777509 | 7319667775095 | Galvanized steel | 1000 | 560 | 42.9687 | 154.2576 | 3.7512 | 0.33559 | 0 | 0.15598 | 6.7031 | 0.010871 | -79.0624 | 64.8827 | 3.7512 | 0.33559 | MNR | 0 | 0 | 0 | -79.0624 | 152.5389 | 3.7168 | 0.36523 | 0 | 0.15469 | 6.6601 | 0.010656 | -76.0546
YVU45 | Y-piece handmade | 777510 | 7319667775101 | Galvanized steel | 1000 | 630 | 48.4465 | 173.9229 | 4.2294 | 0.37837 | 0 | 0.17586 | 7.5577 | 0.012257 | -89.1416 | 73.1542 | 4.2294 | 0.37837 | MNR | 0 | 0 | 0 | -89.1416 | 171.9851 | 4.1906 | 0.4118 | 0 | 0.17441 | 7.5092 | 0.012015 | -85.7503
YVU45 | Y-piece handmade | 499832 | 7319660781642 | Galvanized steel | 1120 | 1120 | 38 | 136.42 | 3.3174 | 0.29678 | 0 | 0.13794 | 5.928 | 0.009614 | -69.92 | 57.38 | 3.3174 | 0.29678 | MNR | 0 | 0 | 0 | -69.92 | 134.9 | 3.287 | 0.323 | 0 | 0.1368 | 5.89 | 0.009424 | -67.26
YVU45 | Y-piece handmade | 499834 | 7319660781666 | Galvanized steel | 1250 | 400 | 39.2158 | 140.7847 | 3.4235 | 0.30628 | 0 | 0.14235 | 6.1177 | 0.0099216 | -72.1571 | 59.2159 | 3.4235 | 0.30628 | MNR | 0 | 0 | 0 | -72.1571 | 139.2161 | 3.3922 | 0.33333 | 0 | 0.14118 | 6.0784 | 0.0097255 | -69.412
YVU45 | Y-piece handmade | 499836 | 7319660781680 | Galvanized steel | 1250 | 500 | 48.0922 | 172.651 | 4.1984 | 0.3756 | 0 | 0.17457 | 7.5024 | 0.012167 | -88.4896 | 72.6192 | 4.1984 | 0.3756 | MNR | 0 | 0 | 0 | -88.4896 | 170.7273 | 4.16 | 0.40878 | 0 | 0.17313 | 7.4543 | 0.011927 | -85.1232
YVU45 | Y-piece handmade | 692962 | 7319660304070 | Galvanized steel | 1250 | 900 | 50 | 179.5 | 4.365 | 0.3905 | 0 | 0.1815 | 7.8 | 0.01265 | -92 | 75.5 | 4.365 | 0.3905 | MNR | 0 | 0 | 0 | -92 | 177.5 | 4.325 | 0.425 | 0 | 0.18 | 7.75 | 0.0124 | -88.5
YVU45 | Y-piece handmade | 499844 | 7319660781765 | Galvanized steel | 1250 | 1250 | 50 | 179.5 | 4.365 | 0.3905 | 0 | 0.1815 | 7.8 | 0.01265 | -92 | 75.5 | 4.365 | 0.3905 | MNR | 0 | 0 | 0 | -92 | 177.5 | 4.325 | 0.425 | 0 | 0.18 | 7.75 | 0.0124 | -88.5
YVU45 | Y-piece handmade | 499842 | 7319660781741 | Galvanized steel | 1250 | 1000 | 50 | 179.5 | 4.365 | 0.3905 | 0 | 0.1815 | 7.8 | 0.01265 | -92 | 75.5 | 4.365 | 0.3905 | MNR | 0 | 0 | 0 | -92 | 177.5 | 4.325 | 0.425 | 0 | 0.18 | 7.75 | 0.0124 | -88.5
YVU45 | Y-piece handmade | 499839 | 7319660781710 | Galvanized steel | 1250 | 630 | 59.815 | 214.7358 | 5.2218 | 0.46716 | 0 | 0.21713 | 9.3311 | 0.015133 | -110.0596 | 90.3207 | 5.2218 | 0.46716 | MNR | 0 | 0 | 0 | -110.0596 | 212.3432 | 5.174 | 0.50843 | 0 | 0.21533 | 9.2713 | 0.014834 | -105.8726
YVU45 | Y-piece handmade | 499841 | 7319660781734 | Galvanized steel | 1250 | 800 | 76.4143 | 274.3273 | 6.671 | 0.5968 | 0 | 0.27738 | 11.9206 | 0.019333 | -140.6023 | 115.3856 | 6.671 | 0.5968 | MNR | 0 | 0 | 0 | -140.6023 | 271.2708 | 6.6098 | 0.64952 | 0 | 0.27509 | 11.8442 | 0.018951 | -135.2533
CBC | Plenum box | 571676 | 7319662406390 | Galvanized steel | 100 | 125 | 1.4 | 6.398 | 0.3136 | 0.13174 | 0.06118 | 0.005418 | 0.2016 | 0.010654 | -2.24 | 6.398 | 0.3136 | 0.13174 | MNR | 0 | 0 | 0 | -2.24 | 6.314 | 0.3094 | 0.1316 | 0.06062 | 0.005362 | 0.2002 | 0.01057 | -2.156
CBC | Plenum box | 571677 | 7319662406406 | Galvanized steel | 100 | 160 | 1.6 | 7.312 | 0.3584 | 0.15056 | 0.06992 | 0.006192 | 0.2304 | 0.012176 | -2.56 | 7.312 | 0.3584 | 0.15056 | MNR | 0 | 0 | 0 | -2.56 | 7.216 | 0.3536 | 0.1504 | 0.06928 | 0.006128 | 0.2288 | 0.01208 | -2.464
CBC | Plenum box | 571678 | 7319662406413 | Galvanized steel | 125 | 160 | 1.9 | 8.683 | 0.4256 | 0.17879 | 0.08303 | 0.007353 | 0.2736 | 0.014459 | -3.04 | 8.683 | 0.4256 | 0.17879 | MNR | 0 | 0 | 0 | -3.04 | 8.569 | 0.4199 | 0.1786 | 0.08227 | 0.007277 | 0.2717 | 0.014345 | -2.926
CBC | Plenum box | 571679 | 7319662406420 | Galvanized steel | 125 | 200 | 2.3 | 10.511 | 0.5152 | 0.21643 | 0.10051 | 0.008901 | 0.3312 | 0.017503 | -3.68 | 10.511 | 0.5152 | 0.21643 | MNR | 0 | 0 | 0 | -3.68 | 10.373 | 0.5083 | 0.2162 | 0.09959 | 0.008809 | 0.3289 | 0.017365 | -3.542
CBC | Plenum box | 571680 | 7319662406437 | Galvanized steel | 160 | 200 | 2.6 | 11.882 | 0.5824 | 0.24466 | 0.11362 | 0.010062 | 0.3744 | 0.019786 | -4.16 | 11.882 | 0.5824 | 0.24466 | MNR | 0 | 0 | 0 | -4.16 | 11.726 | 0.5746 | 0.2444 | 0.11258 | 0.009958 | 0.3718 | 0.01963 | -4.004
CBC | Plenum box | 571681 | 7319662406444 | Galvanized steel | 160 | 250 | 3.1 | 14.167 | 0.6944 | 0.29171 | 0.13547 | 0.011997 | 0.4464 | 0.023591 | -4.96 | 14.167 | 0.6944 | 0.29171 | MNR | 0 | 0 | 0 | -4.96 | 13.981 | 0.6851 | 0.2914 | 0.13423 | 0.011873 | 0.4433 | 0.023405 | -4.774
CBC | Plenum box | 571682 | 7319662406451 | Galvanized steel | 200 | 250 | 3.6 | 16.452 | 0.8064 | 0.33876 | 0.15732 | 0.013932 | 0.5184 | 0.027396 | -5.76 | 16.452 | 0.8064 | 0.33876 | MNR | 0 | 0 | 0 | -5.76 | 16.236 | 0.7956 | 0.3384 | 0.15588 | 0.013788 | 0.5148 | 0.02718 | -5.544
CBC | Plenum box | 571683 | 7319662406468 | Galvanized steel | 200 | 315 | 4.3 | 19.651 | 0.9632 | 0.40463 | 0.18791 | 0.016641 | 0.6192 | 0.032723 | -6.88 | 19.651 | 0.9632 | 0.40463 | MNR | 0 | 0 | 0 | -6.88 | 19.393 | 0.9503 | 0.4042 | 0.18619 | 0.016469 | 0.6149 | 0.032465 | -6.622
CBC | Plenum box | 571684 | 7319662406475 | Galvanized steel | 250 | 315 | 6.5 | 29.705 | 1.456 | 0.61165 | 0.28405 | 0.025155 | 0.936 | 0.049465 | -10.4 | 29.705 | 1.456 | 0.61165 | MNR | 0 | 0 | 0 | -10.4 | 29.315 | 1.4365 | 0.611 | 0.28145 | 0.024895 | 0.9295 | 0.049075 | -10.01
CBC | Plenum box | 571685 | 7319662406482 | Galvanized steel | 250 | 400 | 8.6 | 39.302 | 1.9264 | 0.80926 | 0.37582 | 0.033282 | 1.2384 | 0.065446 | -13.76 | 39.302 | 1.9264 | 0.80926 | MNR | 0 | 0 | 0 | -13.76 | 38.786 | 1.9006 | 0.8084 | 0.37238 | 0.032938 | 1.2298 | 0.06493 | -13.244
CBC | Plenum box | 571686 | 7319662406499 | Galvanized steel | 315 | 400 | 9.8 | 44.786 | 2.1952 | 0.92218 | 0.42826 | 0.037926 | 1.4112 | 0.074578 | -15.68 | 44.786 | 2.1952 | 0.92218 | MNR | 0 | 0 | 0 | -15.68 | 44.198 | 2.1658 | 0.9212 | 0.42434 | 0.037534 | 1.4014 | 0.07399 | -15.092
CBE | Plenum box | 571687 | 7319662406505 | Galvanized steel | 100 | 125 | 1.4 | 6.398 | 0.3136 | 0.13174 | 0.06118 | 0.005418 | 0.2016 | 0.010654 | -2.24 | 6.398 | 0.3136 | 0.13174 | MNR | 0 | 0 | 0 | -2.24 | 6.314 | 0.3094 | 0.1316 | 0.06062 | 0.005362 | 0.2002 | 0.01057 | -2.156
CBE | Plenum box | 571688 | 7319662406512 | Galvanized steel | 100 | 160 | 1.6 | 7.312 | 0.3584 | 0.15056 | 0.06992 | 0.006192 | 0.2304 | 0.012176 | -2.56 | 7.312 | 0.3584 | 0.15056 | MNR | 0 | 0 | 0 | -2.56 | 7.216 | 0.3536 | 0.1504 | 0.06928 | 0.006128 | 0.2288 | 0.01208 | -2.464
CBE | Plenum box | 571689 | 7319662406529 | Galvanized steel | 125 | 160 | 1.9 | 8.683 | 0.4256 | 0.17879 | 0.08303 | 0.007353 | 0.2736 | 0.014459 | -3.04 | 8.683 | 0.4256 | 0.17879 | MNR | 0 | 0 | 0 | -3.04 | 8.569 | 0.4199 | 0.1786 | 0.08227 | 0.007277 | 0.2717 | 0.014345 | -2.926
CBE | Plenum box | 571690 | 7319662406536 | Galvanized steel | 125 | 200 | 2.3 | 10.511 | 0.5152 | 0.21643 | 0.10051 | 0.008901 | 0.3312 | 0.017503 | -3.68 | 10.511 | 0.5152 | 0.21643 | MNR | 0 | 0 | 0 | -3.68 | 10.373 | 0.5083 | 0.2162 | 0.09959 | 0.008809 | 0.3289 | 0.017365 | -3.542
CBE | Plenum box | 571691 | 7319662406543 | Galvanized steel | 160 | 200 | 2.6 | 11.882 | 0.5824 | 0.24466 | 0.11362 | 0.010062 | 0.3744 | 0.019786 | -4.16 | 11.882 | 0.5824 | 0.24466 | MNR | 0 | 0 | 0 | -4.16 | 11.726 | 0.5746 | 0.2444 | 0.11258 | 0.009958 | 0.3718 | 0.01963 | -4.004
CBE | Plenum box | 571692 | 7319662406550 | Galvanized steel | 160 | 250 | 3.1 | 14.167 | 0.6944 | 0.29171 | 0.13547 | 0.011997 | 0.4464 | 0.023591 | -4.96 | 14.167 | 0.6944 | 0.29171 | MNR | 0 | 0 | 0 | -4.96 | 13.981 | 0.6851 | 0.2914 | 0.13423 | 0.011873 | 0.4433 | 0.023405 | -4.774
CBE | Plenum box | 571693 | 7319662406567 | Galvanized steel | 200 | 250 | 3.6 | 16.452 | 0.8064 | 0.33876 | 0.15732 | 0.013932 | 0.5184 | 0.027396 | -5.76 | 16.452 | 0.8064 | 0.33876 | MNR | 0 | 0 | 0 | -5.76 | 16.236 | 0.7956 | 0.3384 | 0.15588 | 0.013788 | 0.5148 | 0.02718 | -5.544
CBE | Plenum box | 571694 | 7319662406574 | Galvanized steel | 200 | 315 | 4.3 | 19.651 | 0.9632 | 0.40463 | 0.18791 | 0.016641 | 0.6192 | 0.032723 | -6.88 | 19.651 | 0.9632 | 0.40463 | MNR | 0 | 0 | 0 | -6.88 | 19.393 | 0.9503 | 0.4042 | 0.18619 | 0.016469 | 0.6149 | 0.032465 | -6.622
CBE | Plenum box | 571695 | 7319662406581 | Galvanized steel | 250 | 315 | 6.5 | 29.705 | 1.456 | 0.61165 | 0.28405 | 0.025155 | 0.936 | 0.049465 | -10.4 | 29.705 | 1.456 | 0.61165 | MNR | 0 | 0 | 0 | -10.4 | 29.315 | 1.4365 | 0.611 | 0.28145 | 0.024895 | 0.9295 | 0.049075 | -10.01
CBE | Plenum box | 571696 | 7319662406598 | Galvanized steel | 250 | 400 | 8.6 | 39.302 | 1.9264 | 0.80926 | 0.37582 | 0.033282 | 1.2384 | 0.065446 | -13.76 | 39.302 | 1.9264 | 0.80926 | MNR | 0 | 0 | 0 | -13.76 | 38.786 | 1.9006 | 0.8084 | 0.37238 | 0.032938 | 1.2298 | 0.06493 | -13.244
CBE | Plenum box | 571697 | 7319662406604 | Galvanized steel | 315 | 400 | 9.8 | 44.786 | 2.1952 | 0.92218 | 0.42826 | 0.037926 | 1.4112 | 0.074578 | -15.68 | 44.786 | 2.1952 | 0.92218 | MNR | 0 | 0 | 0 | -15.68 | 44.198 | 2.1658 | 0.9212 | 0.42434 | 0.037534 | 1.4014 | 0.07399 | -15.092